## bus
| name | vn_kv | type | zone | in_service
0 | bus_LV_5287-29_0_3_node_0 | 0.4 | n |  | TRUE
1 | bus_LV_5287-29_0_3_node_1 | 0.4 | n |  | TRUE
2 | bus_LV_5287-29_0_3_node_2 | 0.4 | n |  | TRUE
3 | bus_LV_5287-29_0_3_node_3 | 0.4 | n |  | TRUE
4 | bus_LV_5287-29_0_3_node_4 | 0.4 | n |  | TRUE
5 | bus_LV_5287-29_0_3_node_5 | 0.4 | n |  | TRUE
6 | bus_LV_5287-29_0_3_node_24 | 0.4 | n |  | TRUE
7 | bus_LV_5287-29_0_3_node_25 | 0.4 | n |  | TRUE
8 | bus_LV_5287-29_0_3_node_12 | 0.4 | n |  | TRUE
9 | bus_LV_5287-29_0_3_node_122 | 0.4 | n |  | TRUE
10 | bus_LV_5287-29_0_3_node_129 | 0.4 | n |  | TRUE
11 | bus_LV_5287-29_0_3_node_38 | 0.4 | n |  | TRUE
12 | bus_LV_5287-29_0_3_node_136 | 0.4 | n |  | TRUE
13 | bus_LV_5287-29_0_3_node_11 | 0.4 | n |  | TRUE
14 | bus_LV_5287-29_0_3_node_121 | 0.4 | n |  | TRUE
15 | bus_LV_5287-29_0_3_node_6 | 0.4 | n |  | TRUE
16 | bus_LV_5287-29_0_3_node_7 | 0.4 | n |  | TRUE
17 | bus_LV_5287-29_0_3_node_8 | 0.4 | n |  | TRUE
18 | bus_LV_5287-29_0_3_node_9 | 0.4 | n |  | TRUE
19 | bus_LV_5287-29_0_3_node_10 | 0.4 | n |  | TRUE
20 | bus_LV_5287-29_0_3_node_35 | 0.4 | n |  | TRUE
21 | bus_LV_5287-29_0_3_node_33 | 0.4 | n |  | TRUE
22 | bus_LV_5287-29_0_3_node_40 | 0.4 | n |  | TRUE
23 | bus_LV_5287-29_0_3_node_34 | 0.4 | n |  | TRUE
24 | bus_LV_5287-29_0_3_node_13 | 0.4 | n |  | TRUE
25 | bus_LV_5287-29_0_3_node_14 | 0.4 | n |  | TRUE
26 | bus_LV_5287-29_0_3_node_16 | 0.4 | n |  | TRUE
27 | bus_LV_5287-29_0_3_node_17 | 0.4 | n |  | TRUE
28 | bus_LV_5287-29_0_3_node_15 | 0.4 | n |  | TRUE
29 | bus_LV_5287-29_0_3_node_135 | 0.4 | n |  | TRUE
30 | bus_LV_5287-29_0_3_node_41 | 0.4 | n |  | TRUE
31 | bus_LV_5287-29_0_3_node_31 | 0.4 | n |  | TRUE
32 | bus_LV_5287-29_0_3_node_32 | 0.4 | n |  | TRUE
33 | bus_LV_5287-29_0_3_node_18 | 0.4 | n |  | TRUE
34 | bus_LV_5287-29_0_3_node_19 | 0.4 | n |  | TRUE
35 | bus_LV_5287-29_0_3_node_20 | 0.4 | n |  | TRUE
36 | bus_LV_5287-29_0_3_node_23 | 0.4 | n |  | TRUE
37 | bus_LV_5287-29_0_3_node_36 | 0.4 | n |  | TRUE
38 | bus_LV_5287-29_0_3_node_137 | 0.4 | n |  | TRUE
39 | bus_LV_5287-29_0_3_node_53 | 0.4 | n |  | TRUE
40 | bus_LV_5287-29_0_3_node_56 | 0.4 | n |  | TRUE
41 | bus_LV_5287-29_0_3_node_51 | 0.4 | n |  | TRUE
42 | bus_LV_5287-29_0_3_node_26 | 0.4 | n |  | TRUE
43 | bus_LV_5287-29_0_3_node_27 | 0.4 | n |  | TRUE
44 | bus_LV_5287-29_0_3_node_28 | 0.4 | n |  | TRUE
45 | bus_LV_5287-29_0_3_node_29 | 0.4 | n |  | TRUE
46 | bus_LV_5287-29_0_3_node_30 | 0.4 | n |  | TRUE
47 | bus_LV_5287-29_0_3_node_110 | 0.4 | n |  | TRUE
48 | bus_LV_5287-29_0_3_node_127 | 0.4 | n |  | TRUE
49 | bus_LV_5287-29_0_3_node_133 | 0.4 | n |  | TRUE
50 | bus_LV_5287-29_0_3_node_113 | 0.4 | n |  | TRUE
51 | bus_LV_5287-29_0_3_node_128 | 0.4 | n |  | TRUE
52 | bus_LV_5287-29_0_3_node_126 | 0.4 | n |  | TRUE
53 | bus_LV_5287-29_0_3_node_134 | 0.4 | n |  | TRUE
54 | bus_LV_5287-29_0_3_node_37 | 0.4 | n |  | TRUE
55 | bus_LV_5287-29_0_3_node_42 | 0.4 | n |  | TRUE
56 | bus_LV_5287-29_0_3_node_43 | 0.4 | n |  | TRUE
57 | bus_LV_5287-29_0_3_node_44 | 0.4 | n |  | TRUE
58 | bus_LV_5287-29_0_3_node_45 | 0.4 | n |  | TRUE
59 | bus_LV_5287-29_0_3_node_138 | 0.4 | n |  | TRUE
60 | bus_LV_5287-29_0_3_node_48 | 0.4 | n |  | TRUE
61 | bus_LV_5287-29_0_3_node_46 | 0.4 | n |  | TRUE
62 | bus_LV_5287-29_0_3_node_47 | 0.4 | n |  | TRUE
63 | bus_LV_5287-29_0_3_node_50 | 0.4 | n |  | TRUE
64 | bus_LV_5287-29_0_3_node_57 | 0.4 | n |  | TRUE
65 | bus_LV_5287-29_0_3_node_58 | 0.4 | n |  | TRUE
66 | bus_LV_5287-29_0_3_node_59 | 0.4 | n |  | TRUE
67 | bus_LV_5287-29_0_3_node_49 | 0.4 | n |  | TRUE
68 | bus_LV_5287-29_0_3_node_64 | 0.4 | n |  | TRUE
69 | bus_LV_5287-29_0_3_node_60 | 0.4 | n |  | TRUE
70 | bus_LV_5287-29_0_3_node_62 | 0.4 | n |  | TRUE
71 | bus_LV_5287-29_0_3_node_65 | 0.4 | n |  | TRUE
72 | bus_LV_5287-29_0_3_node_54 | 0.4 | n |  | TRUE
73 | bus_LV_5287-29_0_3_node_52 | 0.4 | n |  | TRUE
74 | bus_LV_5287-29_0_3_node_55 | 0.4 | n |  | TRUE
75 | bus_LV_5287-29_0_3_node_100 | 0.4 | n |  | TRUE
76 | bus_LV_5287-29_0_3_node_99 | 0.4 | n |  | TRUE
77 | bus_LV_5287-29_0_3_node_66 | 0.4 | n |  | TRUE
78 | bus_LV_5287-29_0_3_node_67 | 0.4 | n |  | TRUE
79 | bus_LV_5287-29_0_3_node_61 | 0.4 | n |  | TRUE
80 | bus_LV_5287-29_0_3_node_68 | 0.4 | n |  | TRUE
81 | bus_LV_5287-29_0_3_node_69 | 0.4 | n |  | TRUE
82 | bus_LV_5287-29_0_3_node_74 | 0.4 | n |  | TRUE
83 | bus_LV_5287-29_0_3_node_72 | 0.4 | n |  | TRUE
84 | bus_LV_5287-29_0_3_node_70 | 0.4 | n |  | TRUE
85 | bus_LV_5287-29_0_3_node_71 | 0.4 | n |  | TRUE
86 | bus_LV_5287-29_0_3_node_73 | 0.4 | n |  | TRUE
87 | bus_LV_5287-29_0_3_node_75 | 0.4 | n |  | TRUE
88 | bus_LV_5287-29_0_3_node_82 | 0.4 | n |  | TRUE
89 | bus_LV_5287-29_0_3_node_84 | 0.4 | n |  | TRUE
90 | bus_LV_5287-29_0_3_node_80 | 0.4 | n |  | TRUE
91 | bus_LV_5287-29_0_3_node_76 | 0.4 | n |  | TRUE
92 | bus_LV_5287-29_0_3_node_77 | 0.4 | n |  | TRUE
93 | bus_LV_5287-29_0_3_node_78 | 0.4 | n |  | TRUE
94 | bus_LV_5287-29_0_3_node_79 | 0.4 | n |  | TRUE
95 | bus_LV_5287-29_0_3_node_86 | 0.4 | n |  | TRUE
96 | bus_LV_5287-29_0_3_node_87 | 0.4 | n |  | TRUE
97 | bus_LV_5287-29_0_3_node_85 | 0.4 | n |  | TRUE
98 | bus_LV_5287-29_0_3_node_81 | 0.4 | n |  | TRUE
99 | bus_LV_5287-29_0_3_node_83 | 0.4 | n |  | TRUE
100 | bus_LV_5287-29_0_3_node_88 | 0.4 | n |  | TRUE
101 | bus_LV_5287-29_0_3_node_89 | 0.4 | n |  | TRUE
102 | bus_LV_5287-29_0_3_node_90 | 0.4 | n |  | TRUE
103 | bus_LV_5287-29_0_3_node_91 | 0.4 | n |  | TRUE
104 | bus_LV_5287-29_0_3_node_92 | 0.4 | n |  | TRUE
105 | bus_LV_5287-29_0_3_node_101 | 0.4 | n |  | TRUE
106 | bus_LV_5287-29_0_3_node_103 | 0.4 | n |  | TRUE
107 | bus_LV_5287-29_0_3_node_93 | 0.4 | n |  | TRUE
108 | bus_LV_5287-29_0_3_node_104 | 0.4 | n |  | TRUE
109 | bus_LV_5287-29_0_3_node_94 | 0.4 | n |  | TRUE
110 | bus_LV_5287-29_0_3_node_95 | 0.4 | n |  | TRUE
111 | bus_LV_5287-29_0_3_node_96 | 0.4 | n |  | TRUE
112 | bus_LV_5287-29_0_3_node_102 | 0.4 | n |  | TRUE
113 | bus_LV_5287-29_0_3_node_108 | 0.4 | n |  | TRUE
114 | bus_LV_5287-29_0_3_node_97 | 0.4 | n |  | TRUE
115 | bus_LV_5287-29_0_3_node_120 | 0.4 | n |  | TRUE
116 | bus_LV_5287-29_0_3_node_98 | 0.4 | n |  | TRUE
117 | bus_LV_5287-29_0_3_node_111 | 0.4 | n |  | TRUE
118 | bus_LV_5287-29_0_3_node_106 | 0.4 | n |  | TRUE
119 | bus_LV_5287-29_0_3_node_105 | 0.4 | n |  | TRUE
120 | bus_LV_5287-29_0_3_node_107 | 0.4 | n |  | TRUE
121 | bus_LV_5287-29_0_3_node_116 | 0.4 | n |  | TRUE
122 | bus_LV_5287-29_0_3_node_119 | 0.4 | n |  | TRUE
123 | bus_LV_5287-29_0_3_node_123 | 0.4 | n |  | TRUE
124 | bus_LV_5287-29_0_3_node_117 | 0.4 | n |  | TRUE
125 | bus_LV_5287-29_0_3_node_114 | 0.4 | n |  | TRUE
126 | bus_LV_5287-29_0_3_node_109 | 0.4 | n |  | TRUE
127 | bus_LV_5287-29_0_3_node_115 | 0.4 | n |  | TRUE
128 | bus_LV_5287-29_0_3_node_118 | 0.4 | n |  | TRUE
129 | bus_LV_5287-29_0_3_node_124 | 0.4 | n |  | TRUE
130 | bus_LV_5287-29_0_3_node_125 | 0.4 | n |  | TRUE
131 | bus_LV_5287-29_0_3_node_130 | 0.4 | n |  | TRUE
132 | bus_LV_5287-29_0_3_node_131 | 0.4 | n |  | TRUE
133 | bus_LV_5287-29_0_3_node_132 | 0.4 | n |  | TRUE
134 | bus_MV_186_1_node_272 | 20 | n |  | TRUE

## load
| name | bus | p_mw | q_mvar | const_z_percent | const_i_percent | sn_mva | scaling | in_service | type
0 | LV_5287-29_0_3_load_0 | 0 | 0.0012603 | 0.00031586 | 0 | 0 |  | 1 | TRUE | wye
1 | LV_5287-29_0_3_load_1 | 1 | 0.0028707 | 0.00071945 | 0 | 0 |  | 1 | TRUE | wye
2 | LV_5287-29_0_3_load_4 | 4 | 0.0020437 | 0.0005122 | 0 | 0 |  | 1 | TRUE | wye
3 | LV_5287-29_0_3_load_5 | 5 | 0.0014378 | 0.00036033 | 0 | 0 |  | 1 | TRUE | wye
4 | LV_5287-29_0_3_load_25 | 7 | 0.002082 | 0.00052179 | 0 | 0 |  | 1 | TRUE | wye
5 | LV_5287-29_0_3_load_12 | 8 | 0.0014276 | 0.00035779 | 0 | 0 |  | 1 | TRUE | wye
6 | LV_5287-29_0_3_load_122 | 9 | 0.00082567 | 0.00020693 | 0 | 0 |  | 1 | TRUE | wye
7 | LV_5287-29_0_3_load_129 | 10 | 0.0022397 | 0.00056132 | 0 | 0 |  | 1 | TRUE | wye
8 | LV_5287-29_0_3_load_136 | 12 | 0.0016599 | 0.000416 | 0 | 0 |  | 1 | TRUE | wye
9 | LV_5287-29_0_3_load_11 | 13 | 0.00067037 | 0.00016801 | 0 | 0 |  | 1 | TRUE | wye
10 | LV_5287-29_0_3_load_6 | 15 | 0.0013044 | 0.00032692 | 0 | 0 |  | 1 | TRUE | wye
11 | LV_5287-29_0_3_load_7 | 16 | 0.0063642 | 0.001595 | 0 | 0 |  | 1 | TRUE | wye
12 | LV_5287-29_0_3_load_9 | 18 | 0.0036305 | 0.00090989 | 0 | 0 |  | 1 | TRUE | wye
13 | LV_5287-29_0_3_load_35 | 20 | 0.00063973 | 0.00016033 | 0 | 0 |  | 1 | TRUE | wye
14 | LV_5287-29_0_3_load_33 | 21 | 0.00029416 | 7.3722e-05 | 0 | 0 |  | 1 | TRUE | wye
15 | LV_5287-29_0_3_load_40 | 22 | 0.0023602 | 0.00059152 | 0 | 0 |  | 1 | TRUE | wye
16 | LV_5287-29_0_3_load_34 | 23 | 0.0021864 | 0.00054796 | 0 | 0 |  | 1 | TRUE | wye
17 | LV_5287-29_0_3_load_13 | 24 | 0.00011836 | 2.9664e-05 | 0 | 0 |  | 1 | TRUE | wye
18 | LV_5287-29_0_3_load_14 | 25 | 0.0015115 | 0.00037882 | 0 | 0 |  | 1 | TRUE | wye
19 | LV_5287-29_0_3_load_16 | 26 | 0.0013479 | 0.00033782 | 0 | 0 |  | 1 | TRUE | wye
20 | LV_5287-29_0_3_load_15 | 28 | 0.001047 | 0.00026239 | 0 | 0 |  | 1 | TRUE | wye
21 | LV_5287-29_0_3_load_135 | 29 | 0.0028619 | 0.00071727 | 0 | 0 |  | 1 | TRUE | wye
22 | LV_5287-29_0_3_load_41 | 30 | 0.00011818 | 2.9618e-05 | 0 | 0 |  | 1 | TRUE | wye
23 | LV_5287-29_0_3_load_31 | 31 | 0.00019931 | 4.9952e-05 | 0 | 0 |  | 1 | TRUE | wye
24 | LV_5287-29_0_3_load_32 | 32 | 0.00055726 | 0.00013966 | 0 | 0 |  | 1 | TRUE | wye
25 | LV_5287-29_0_3_load_18 | 33 | 0.00025097 | 6.29e-05 | 0 | 0 |  | 1 | TRUE | wye
26 | LV_5287-29_0_3_load_19 | 34 | 0.0011863 | 0.00029732 | 0 | 0 |  | 1 | TRUE | wye
27 | LV_5287-29_0_3_load_23 | 36 | 0.00038642 | 9.6846e-05 | 0 | 0 |  | 1 | TRUE | wye
28 | LV_5287-29_0_3_load_36 | 37 | 0.00035154 | 8.8105e-05 | 0 | 0 |  | 1 | TRUE | wye
29 | LV_5287-29_0_3_load_137 | 38 | 0.00044858 | 0.00011242 | 0 | 0 |  | 1 | TRUE | wye
30 | LV_5287-29_0_3_load_56 | 40 | 0.00057529 | 0.00014418 | 0 | 0 |  | 1 | TRUE | wye
31 | LV_5287-29_0_3_load_51 | 41 | 0.0018661 | 0.00046768 | 0 | 0 |  | 1 | TRUE | wye
32 | LV_5287-29_0_3_load_26 | 42 | 0.0022701 | 0.00056895 | 0 | 0 |  | 1 | TRUE | wye
33 | LV_5287-29_0_3_load_27 | 43 | 0.0028778 | 0.00072125 | 0 | 0 |  | 1 | TRUE | wye
34 | LV_5287-29_0_3_load_30 | 46 | 0.0028721 | 0.00071982 | 0 | 0 |  | 1 | TRUE | wye
35 | LV_5287-29_0_3_load_133 | 49 | 0.0078073 | 0.0019567 | 0 | 0 |  | 1 | TRUE | wye
36 | LV_5287-29_0_3_load_113 | 50 | 0.0040403 | 0.0010126 | 0 | 0 |  | 1 | TRUE | wye
37 | LV_5287-29_0_3_load_128 | 51 | 0.0057605 | 0.0014437 | 0 | 0 |  | 1 | TRUE | wye
38 | LV_5287-29_0_3_load_126 | 52 | 0.0019803 | 0.00049631 | 0 | 0 |  | 1 | TRUE | wye
39 | LV_5287-29_0_3_load_134 | 53 | 0.0013813 | 0.00034619 | 0 | 0 |  | 1 | TRUE | wye
40 | LV_5287-29_0_3_load_37 | 54 | 0.0021062 | 0.00052787 | 0 | 0 |  | 1 | TRUE | wye
41 | LV_5287-29_0_3_load_42 | 55 | 0.00042224 | 0.00010582 | 0 | 0 |  | 1 | TRUE | wye
42 | LV_5287-29_0_3_load_44 | 57 | 0.00047836 | 0.00011989 | 0 | 0 |  | 1 | TRUE | wye
43 | LV_5287-29_0_3_load_45 | 58 | 0.00097373 | 0.00024404 | 0 | 0 |  | 1 | TRUE | wye
44 | LV_5287-29_0_3_load_138 | 59 | 0.00047035 | 0.00011788 | 0 | 0 |  | 1 | TRUE | wye
45 | LV_5287-29_0_3_load_46 | 61 | 0.0017901 | 0.00044864 | 0 | 0 |  | 1 | TRUE | wye
46 | LV_5287-29_0_3_load_47 | 62 | 0.0011663 | 0.0002923 | 0 | 0 |  | 1 | TRUE | wye
47 | LV_5287-29_0_3_load_59 | 66 | 0.00072551 | 0.00018183 | 0 | 0 |  | 1 | TRUE | wye
48 | LV_5287-29_0_3_load_64 | 68 | 0.00032719 | 8.2002e-05 | 0 | 0 |  | 1 | TRUE | wye
49 | LV_5287-29_0_3_load_60 | 69 | 0.00052185 | 0.00013079 | 0 | 0 |  | 1 | TRUE | wye
50 | LV_5287-29_0_3_load_62 | 70 | 0.001184 | 0.00029674 | 0 | 0 |  | 1 | TRUE | wye
51 | LV_5287-29_0_3_load_65 | 71 | 0.0018581 | 0.00046569 | 0 | 0 |  | 1 | TRUE | wye
52 | LV_5287-29_0_3_load_54 | 72 | 0.0015491 | 0.00038824 | 0 | 0 |  | 1 | TRUE | wye
53 | LV_5287-29_0_3_load_55 | 74 | 0.00099712 | 0.0002499 | 0 | 0 |  | 1 | TRUE | wye
54 | LV_5287-29_0_3_load_100 | 75 | 0.0012872 | 0.0003226 | 0 | 0 |  | 1 | TRUE | wye
55 | LV_5287-29_0_3_load_99 | 76 | 0.00075598 | 0.00018947 | 0 | 0 |  | 1 | TRUE | wye
56 | LV_5287-29_0_3_load_66 | 77 | 0.0012529 | 0.000314 | 0 | 0 |  | 1 | TRUE | wye
57 | LV_5287-29_0_3_load_67 | 78 | 0.0013398 | 0.0003358 | 0 | 0 |  | 1 | TRUE | wye
58 | LV_5287-29_0_3_load_61 | 79 | 0.00078365 | 0.0001964 | 0 | 0 |  | 1 | TRUE | wye
59 | LV_5287-29_0_3_load_68 | 80 | 0.00088298 | 0.0002213 | 0 | 0 |  | 1 | TRUE | wye
60 | LV_5287-29_0_3_load_69 | 81 | 0.00095969 | 0.00024052 | 0 | 0 |  | 1 | TRUE | wye
61 | LV_5287-29_0_3_load_74 | 82 | 0.00053415 | 0.00013387 | 0 | 0 |  | 1 | TRUE | wye
62 | LV_5287-29_0_3_load_70 | 84 | 0.0012001 | 0.00030077 | 0 | 0 |  | 1 | TRUE | wye
63 | LV_5287-29_0_3_load_71 | 85 | 0.0028476 | 0.00071366 | 0 | 0 |  | 1 | TRUE | wye
64 | LV_5287-29_0_3_load_73 | 86 | 0.0023471 | 0.00058823 | 0 | 0 |  | 1 | TRUE | wye
65 | LV_5287-29_0_3_load_75 | 87 | 0.001663 | 0.00041678 | 0 | 0 |  | 1 | TRUE | wye
66 | LV_5287-29_0_3_load_84 | 89 | 0.001082 | 0.00027117 | 0 | 0 |  | 1 | TRUE | wye
67 | LV_5287-29_0_3_load_80 | 90 | 0.0013413 | 0.00033616 | 0 | 0 |  | 1 | TRUE | wye
68 | LV_5287-29_0_3_load_76 | 91 | 0.00058949 | 0.00014774 | 0 | 0 |  | 1 | TRUE | wye
69 | LV_5287-29_0_3_load_77 | 92 | 0.00079183 | 0.00019845 | 0 | 0 |  | 1 | TRUE | wye
70 | LV_5287-29_0_3_load_78 | 93 | 0.0017377 | 0.00043552 | 0 | 0 |  | 1 | TRUE | wye
71 | LV_5287-29_0_3_load_87 | 96 | 0.0020646 | 0.00051744 | 0 | 0 |  | 1 | TRUE | wye
72 | LV_5287-29_0_3_load_85 | 97 | 0.0054394 | 0.0013633 | 0 | 0 |  | 1 | TRUE | wye
73 | LV_5287-29_0_3_load_81 | 98 | 0.00090215 | 0.0002261 | 0 | 0 |  | 1 | TRUE | wye
74 | LV_5287-29_0_3_load_83 | 99 | 0.00078849 | 0.00019761 | 0 | 0 |  | 1 | TRUE | wye
75 | LV_5287-29_0_3_load_89 | 101 | 0.0014391 | 0.00036068 | 0 | 0 |  | 1 | TRUE | wye
76 | LV_5287-29_0_3_load_90 | 102 | 0.0027956 | 0.00070065 | 0 | 0 |  | 1 | TRUE | wye
77 | LV_5287-29_0_3_load_91 | 103 | 0.002262 | 0.0005669 | 0 | 0 |  | 1 | TRUE | wye
78 | LV_5287-29_0_3_load_101 | 105 | 0.0018879 | 0.00047315 | 0 | 0 |  | 1 | TRUE | wye
79 | LV_5287-29_0_3_load_103 | 106 | 0.0032553 | 0.00081586 | 0 | 0 |  | 1 | TRUE | wye
80 | LV_5287-29_0_3_load_104 | 108 | 0.0056476 | 0.0014154 | 0 | 0 |  | 1 | TRUE | wye
81 | LV_5287-29_0_3_load_94 | 109 | 0.0041367 | 0.0010368 | 0 | 0 |  | 1 | TRUE | wye
82 | LV_5287-29_0_3_load_95 | 110 | 0.0033847 | 0.00084827 | 0 | 0 |  | 1 | TRUE | wye
83 | LV_5287-29_0_3_load_96 | 111 | 0.0029155 | 0.00073068 | 0 | 0 |  | 1 | TRUE | wye
84 | LV_5287-29_0_3_load_102 | 112 | 0.0010787 | 0.00027034 | 0 | 0 |  | 1 | TRUE | wye
85 | LV_5287-29_0_3_load_97 | 114 | 0.0026369 | 0.00066088 | 0 | 0 |  | 1 | TRUE | wye
86 | LV_5287-29_0_3_load_120 | 115 | 0.0028884 | 0.00072391 | 0 | 0 |  | 1 | TRUE | wye
87 | LV_5287-29_0_3_load_98 | 116 | 0.0011265 | 0.00028233 | 0 | 0 |  | 1 | TRUE | wye
88 | LV_5287-29_0_3_load_105 | 119 | 0.0010828 | 0.00027138 | 0 | 0 |  | 1 | TRUE | wye
89 | LV_5287-29_0_3_load_116 | 121 | 0.0027989 | 0.00070147 | 0 | 0 |  | 1 | TRUE | wye
90 | LV_5287-29_0_3_load_117 | 124 | 0.0030617 | 0.00076733 | 0 | 0 |  | 1 | TRUE | wye
91 | LV_5287-29_0_3_load_114 | 125 | 0.0013692 | 0.00034315 | 0 | 0 |  | 1 | TRUE | wye
92 | LV_5287-29_0_3_load_109 | 126 | 0.0037872 | 0.00094916 | 0 | 0 |  | 1 | TRUE | wye
93 | LV_5287-29_0_3_load_115 | 127 | 0.0021911 | 0.00054914 | 0 | 0 |  | 1 | TRUE | wye
94 | LV_5287-29_0_3_load_118 | 128 | 0.0050882 | 0.0012752 | 0 | 0 |  | 1 | TRUE | wye
95 | LV_5287-29_0_3_load_124 | 129 | 0.0018418 | 0.00046159 | 0 | 0 |  | 1 | TRUE | wye
96 | LV_5287-29_0_3_load_125 | 130 | 0.0026759 | 0.00067064 | 0 | 0 |  | 1 | TRUE | wye
97 | LV_5287-29_0_3_load_130 | 131 | 0.0031171 | 0.00078121 | 0 | 0 |  | 1 | TRUE | wye
98 | LV_5287-29_0_3_load_131 | 132 | 0.0039968 | 0.0010017 | 0 | 0 |  | 1 | TRUE | wye
99 | LV_5287-29_0_3_load_132 | 133 | 0.0060798 | 0.0015237 | 0 | 0 |  | 1 | TRUE | wye

## ext_grid
| name | bus | vm_pu | va_degree | slack_weight | in_service
0 |  | 0 | 1 | 0 | 1 | TRUE

## line
| name | std_type | from_bus | to_bus | length_km | r_ohm_per_km | x_ohm_per_km | c_nf_per_km | g_us_per_km | max_i_ka | df | parallel | type | in_service
0 | LV_5287-29_0_3_line_0 | NAYY 4x150 SE | 0 | 1 | 0.03128 | 0.208 | 0.08 | 261 | 0 | 0.27 | 1 | 1 | cs | TRUE
1 | LV_5287-29_0_3_line_1 | NAYY 4x150 SE | 0 | 2 | 0.032142 | 0.208 | 0.08 | 261 | 0 | 0.27 | 1 | 2 | cs | TRUE
2 | LV_5287-29_0_3_line_2 | NAYY 4x150 SE | 1 | 3 | 0.018728 | 0.208 | 0.08 | 261 | 0 | 0.27 | 1 | 1 | cs | TRUE
3 | LV_5287-29_0_3_line_3 | NAYY 4x150 SE | 2 | 4 | 0.023103 | 0.208 | 0.08 | 261 | 0 | 0.27 | 1 | 2 | cs | TRUE
4 | LV_5287-29_0_3_line_4 | NAYY 4x150 SE | 2 | 5 | 0.019698 | 0.208 | 0.08 | 261 | 0 | 0.27 | 1 | 1 | cs | TRUE
5 | LV_5287-29_0_3_line_5 | NAYY 4x150 SE | 3 | 6 | 0.030132 | 0.208 | 0.08 | 261 | 0 | 0.27 | 1 | 1 | cs | TRUE
6 | LV_5287-29_0_3_line_6 | NAYY 4x150 SE | 3 | 7 | 0.033764 | 0.208 | 0.08 | 261 | 0 | 0.27 | 1 | 1 | cs | TRUE
7 | LV_5287-29_0_3_line_7 | NAYY 4x150 SE | 3 | 8 | 0.041102 | 0.208 | 0.08 | 261 | 0 | 0.27 | 1 | 1 | cs | TRUE
8 | LV_5287-29_0_3_line_8 | NAYY 4x150 SE | 4 | 9 | 0.0098065 | 0.208 | 0.08 | 261 | 0 | 0.27 | 1 | 2 | cs | TRUE
9 | LV_5287-29_0_3_line_9 | NAYY 4x150 SE | 5 | 10 | 0.006257 | 0.208 | 0.08 | 261 | 0 | 0.27 | 1 | 1 | cs | TRUE
10 | LV_5287-29_0_3_line_10 | NAYY 4x150 SE | 6 | 11 | 0.075098 | 0.208 | 0.08 | 261 | 0 | 0.27 | 1 | 1 | cs | TRUE
11 | LV_5287-29_0_3_line_11 | NAYY 4x150 SE | 6 | 12 | 0.071651 | 0.208 | 0.08 | 261 | 0 | 0.27 | 1 | 1 | cs | TRUE
12 | LV_5287-29_0_3_line_12 | NAYY 4x150 SE | 8 | 13 | 0.018896 | 0.208 | 0.08 | 261 | 0 | 0.27 | 1 | 1 | cs | TRUE
13 | LV_5287-29_0_3_line_13 | NAYY 4x150 SE | 9 | 14 | 0.018457 | 0.208 | 0.08 | 261 | 0 | 0.27 | 1 | 2 | cs | TRUE
14 | LV_5287-29_0_3_line_14 | NAYY 4x150 SE | 11 | 37 | 0.040062 | 0.208 | 0.08 | 261 | 0 | 0.27 | 1 | 1 | cs | TRUE
15 | LV_5287-29_0_3_line_15 | NAYY 4x150 SE | 11 | 36 | 0.041347 | 0.208 | 0.08 | 261 | 0 | 0.27 | 1 | 1 | cs | TRUE
16 | LV_5287-29_0_3_line_16 | NAYY 4x150 SE | 12 | 38 | 0.0071135 | 0.208 | 0.08 | 261 | 0 | 0.27 | 1 | 1 | cs | TRUE
17 | LV_5287-29_0_3_line_17 | NAYY 4x150 SE | 13 | 24 | 0.010702 | 0.208 | 0.08 | 261 | 0 | 0.27 | 1 | 1 | cs | TRUE
18 | LV_5287-29_0_3_line_18 | NAYY 4x150 SE | 14 | 50 | 0.0090765 | 0.208 | 0.08 | 261 | 0 | 0.27 | 1 | 2 | cs | TRUE
19 | LV_5287-29_0_3_line_19 | NAYY 4x150 SE | 14 | 115 | 0.021558 | 0.208 | 0.08 | 261 | 0 | 0.27 | 1 | 1 | cs | TRUE
20 | LV_5287-29_0_3_line_20 | NAYY 4x150 SE | 15 | 16 | 0.024713 | 0.208 | 0.08 | 261 | 0 | 0.27 | 1 | 1 | cs | TRUE
21 | LV_5287-29_0_3_line_21 | NAYY 4x150 SE | 15 | 17 | 0.036559 | 0.208 | 0.08 | 261 | 0 | 0.27 | 1 | 1 | cs | TRUE
22 | LV_5287-29_0_3_line_22 | NAYY 4x150 SE | 16 | 18 | 0.018501 | 0.208 | 0.08 | 261 | 0 | 0.27 | 1 | 1 | cs | TRUE
23 | LV_5287-29_0_3_line_23 | NAYY 4x150 SE | 17 | 19 | 0.038986 | 0.208 | 0.08 | 261 | 0 | 0.27 | 1 | 1 | cs | TRUE
24 | LV_5287-29_0_3_line_24 | NAYY 4x150 SE | 19 | 20 | 0.021122 | 0.208 | 0.08 | 261 | 0 | 0.27 | 1 | 1 | cs | TRUE
25 | LV_5287-29_0_3_line_25 | NAYY 4x150 SE | 19 | 21 | 0.031441 | 0.208 | 0.08 | 261 | 0 | 0.27 | 1 | 1 | cs | TRUE
26 | LV_5287-29_0_3_line_26 | NAYY 4x150 SE | 20 | 22 | 0.066662 | 0.208 | 0.08 | 261 | 0 | 0.27 | 1 | 1 | cs | TRUE
27 | LV_5287-29_0_3_line_27 | NAYY 4x150 SE | 21 | 23 | 0.068374 | 0.208 | 0.08 | 261 | 0 | 0.27 | 1 | 1 | cs | TRUE
28 | LV_5287-29_0_3_line_28 | NAYY 4x150 SE | 22 | 30 | 0.060779 | 0.208 | 0.08 | 261 | 0 | 0.27 | 1 | 1 | cs | TRUE
29 | LV_5287-29_0_3_line_29 | NAYY 4x150 SE | 23 | 31 | 0.012314 | 0.208 | 0.08 | 261 | 0 | 0.27 | 1 | 1 | cs | TRUE
30 | LV_5287-29_0_3_line_30 | NAYY 4x150 SE | 24 | 25 | 0.010794 | 0.208 | 0.08 | 261 | 0 | 0.27 | 1 | 1 | cs | TRUE
31 | LV_5287-29_0_3_line_31 | NAYY 4x150 SE | 25 | 26 | 0.0098542 | 0.208 | 0.08 | 261 | 0 | 0.27 | 1 | 1 | cs | TRUE
32 | LV_5287-29_0_3_line_32 | NAYY 4x150 SE | 26 | 27 | 0.013362 | 0.208 | 0.08 | 261 | 0 | 0.27 | 1 | 1 | cs | TRUE
33 | LV_5287-29_0_3_line_33 | NAYY 4x150 SE | 27 | 31 | 0.010117 | 0.208 | 0.08 | 261 | 0 | 0.27 | 1 | 1 | cs | TRUE
34 | LV_5287-29_0_3_line_34 | NAYY 4x150 SE | 27 | 32 | 0.023385 | 0.208 | 0.08 | 261 | 0 | 0.27 | 1 | 1 | cs | TRUE
35 | LV_5287-29_0_3_line_35 | NAYY 4x150 SE | 28 | 29 | 0.19394 | 0.208 | 0.08 | 261 | 0 | 0.27 | 1 | 1 | cs | TRUE
36 | LV_5287-29_0_3_line_36 | NAYY 4x150 SE | 29 | 30 | 0.017691 | 0.208 | 0.08 | 261 | 0 | 0.27 | 1 | 1 | cs | TRUE
37 | LV_5287-29_0_3_line_37 | NAYY 4x150 SE | 33 | 34 | 0.0082029 | 0.208 | 0.08 | 261 | 0 | 0.27 | 1 | 1 | cs | TRUE
38 | LV_5287-29_0_3_line_38 | NAYY 4x150 SE | 33 | 35 | 0.069717 | 0.208 | 0.08 | 261 | 0 | 0.27 | 1 | 1 | cs | TRUE
39 | LV_5287-29_0_3_line_39 | NAYY 4x150 SE | 35 | 36 | 0.015651 | 0.208 | 0.08 | 261 | 0 | 0.27 | 1 | 1 | cs | TRUE
40 | LV_5287-29_0_3_line_40 | NAYY 4x150 SE | 37 | 54 | 0.0077582 | 0.208 | 0.08 | 261 | 0 | 0.27 | 1 | 1 | cs | TRUE
41 | LV_5287-29_0_3_line_41 | NAYY 4x150 SE | 39 | 40 | 0.023354 | 0.208 | 0.08 | 261 | 0 | 0.27 | 1 | 1 | cs | TRUE
42 | LV_5287-29_0_3_line_42 | NAYY 4x150 SE | 39 | 41 | 0.021493 | 0.208 | 0.08 | 261 | 0 | 0.27 | 1 | 1 | cs | TRUE
43 | LV_5287-29_0_3_line_43 | NAYY 4x150 SE | 40 | 67 | 0.019739 | 0.208 | 0.08 | 261 | 0 | 0.27 | 1 | 1 | cs | TRUE
44 | LV_5287-29_0_3_line_44 | NAYY 4x150 SE | 41 | 73 | 0.015264 | 0.208 | 0.08 | 261 | 0 | 0.27 | 1 | 1 | cs | TRUE
45 | LV_5287-29_0_3_line_45 | NAYY 4x150 SE | 42 | 43 | 0.0099319 | 0.208 | 0.08 | 261 | 0 | 0.27 | 1 | 1 | cs | TRUE
46 | LV_5287-29_0_3_line_46 | NAYY 4x150 SE | 42 | 44 | 0.0073698 | 0.208 | 0.08 | 261 | 0 | 0.27 | 1 | 1 | cs | TRUE
47 | LV_5287-29_0_3_line_47 | NAYY 4x150 SE | 43 | 45 | 0.02146 | 0.208 | 0.08 | 261 | 0 | 0.27 | 1 | 1 | cs | TRUE
48 | LV_5287-29_0_3_line_48 | NAYY 4x150 SE | 44 | 46 | 0.021122 | 0.208 | 0.08 | 261 | 0 | 0.27 | 1 | 1 | cs | TRUE
49 | LV_5287-29_0_3_line_49 | NAYY 4x150 SE | 45 | 47 | 0.01015 | 0.208 | 0.08 | 261 | 0 | 0.27 | 1 | 2 | cs | TRUE
50 | LV_5287-29_0_3_line_50 | NAYY 4x150 SE | 45 | 48 | 0.010968 | 0.208 | 0.08 | 261 | 0 | 0.27 | 1 | 2 | cs | TRUE
51 | LV_5287-29_0_3_line_51 | NAYY 4x150 SE | 46 | 49 | 0.014196 | 0.208 | 0.08 | 261 | 0 | 0.27 | 1 | 1 | cs | TRUE
52 | LV_5287-29_0_3_line_52 | NAYY 4x150 SE | 47 | 50 | 0.0040634 | 0.208 | 0.08 | 261 | 0 | 0.27 | 1 | 2 | cs | TRUE
53 | LV_5287-29_0_3_line_53 | NAYY 4x150 SE | 48 | 51 | 0.0083443 | 0.208 | 0.08 | 261 | 0 | 0.27 | 1 | 2 | cs | TRUE
54 | LV_5287-29_0_3_line_54 | NAYY 4x150 SE | 48 | 52 | 0.023238 | 0.208 | 0.08 | 261 | 0 | 0.27 | 1 | 1 | cs | TRUE
55 | LV_5287-29_0_3_line_55 | NAYY 4x150 SE | 49 | 53 | 0.0020245 | 0.208 | 0.08 | 261 | 0 | 0.27 | 1 | 1 | cs | TRUE
56 | LV_5287-29_0_3_line_56 | NAYY 4x150 SE | 51 | 122 | 0.012128 | 0.208 | 0.08 | 261 | 0 | 0.27 | 1 | 2 | cs | TRUE
57 | LV_5287-29_0_3_line_57 | NAYY 4x150 SE | 53 | 133 | 0.021752 | 0.208 | 0.08 | 261 | 0 | 0.27 | 1 | 1 | cs | TRUE
58 | LV_5287-29_0_3_line_58 | NAYY 4x150 SE | 55 | 56 | 0.025943 | 0.208 | 0.08 | 261 | 0 | 0.27 | 1 | 1 | cs | TRUE
59 | LV_5287-29_0_3_line_59 | NAYY 4x150 SE | 56 | 57 | 0.027273 | 0.208 | 0.08 | 261 | 0 | 0.27 | 1 | 1 | cs | TRUE
60 | LV_5287-29_0_3_line_60 | NAYY 4x150 SE | 56 | 58 | 0.010793 | 0.208 | 0.08 | 261 | 0 | 0.27 | 1 | 1 | cs | TRUE
61 | LV_5287-29_0_3_line_61 | NAYY 4x150 SE | 57 | 59 | 0.073942 | 0.208 | 0.08 | 261 | 0 | 0.27 | 1 | 1 | cs | TRUE
62 | LV_5287-29_0_3_line_62 | NAYY 4x150 SE | 58 | 60 | 0.019902 | 0.208 | 0.08 | 261 | 0 | 0.27 | 1 | 1 | cs | TRUE
63 | LV_5287-29_0_3_line_63 | NAYY 4x150 SE | 60 | 63 | 0.027521 | 0.208 | 0.08 | 261 | 0 | 0.27 | 1 | 1 | cs | TRUE
64 | LV_5287-29_0_3_line_64 | NAYY 4x150 SE | 61 | 62 | 0.022009 | 0.208 | 0.08 | 261 | 0 | 0.27 | 1 | 1 | cs | TRUE
65 | LV_5287-29_0_3_line_65 | NAYY 4x150 SE | 62 | 64 | 0.016495 | 0.208 | 0.08 | 261 | 0 | 0.27 | 1 | 1 | cs | TRUE
66 | LV_5287-29_0_3_line_66 | NAYY 4x150 SE | 63 | 69 | 0.01338 | 0.208 | 0.08 | 261 | 0 | 0.27 | 1 | 1 | cs | TRUE
67 | LV_5287-29_0_3_line_67 | NAYY 4x150 SE | 64 | 65 | 0.020705 | 0.208 | 0.08 | 261 | 0 | 0.27 | 1 | 1 | cs | TRUE
68 | LV_5287-29_0_3_line_68 | NAYY 4x150 SE | 64 | 66 | 0.023836 | 0.208 | 0.08 | 261 | 0 | 0.27 | 1 | 1 | cs | TRUE
69 | LV_5287-29_0_3_line_69 | NAYY 4x150 SE | 65 | 77 | 0.028982 | 0.208 | 0.08 | 261 | 0 | 0.27 | 1 | 1 | cs | TRUE
70 | LV_5287-29_0_3_line_70 | NAYY 4x150 SE | 66 | 69 | 0.017873 | 0.208 | 0.08 | 261 | 0 | 0.27 | 1 | 1 | cs | TRUE
71 | LV_5287-29_0_3_line_71 | NAYY 4x150 SE | 67 | 68 | 0.020838 | 0.208 | 0.08 | 261 | 0 | 0.27 | 1 | 1 | cs | TRUE
72 | LV_5287-29_0_3_line_72 | NAYY 4x150 SE | 68 | 70 | 0.013563 | 0.208 | 0.08 | 261 | 0 | 0.27 | 1 | 1 | cs | TRUE
73 | LV_5287-29_0_3_line_73 | NAYY 4x150 SE | 70 | 79 | 0.04045 | 0.208 | 0.08 | 261 | 0 | 0.27 | 1 | 1 | cs | TRUE
74 | LV_5287-29_0_3_line_74 | NAYY 4x150 SE | 71 | 72 | 0.030459 | 0.208 | 0.08 | 261 | 0 | 0.27 | 1 | 1 | cs | TRUE
75 | LV_5287-29_0_3_line_75 | NAYY 4x150 SE | 72 | 73 | 0.022613 | 0.208 | 0.08 | 261 | 0 | 0.27 | 1 | 1 | cs | TRUE
76 | LV_5287-29_0_3_line_76 | NAYY 4x150 SE | 73 | 74 | 0.011482 | 0.208 | 0.08 | 261 | 0 | 0.27 | 1 | 1 | cs | TRUE
77 | LV_5287-29_0_3_line_77 | NAYY 4x150 SE | 74 | 75 | 0.0071628 | 0.208 | 0.08 | 261 | 0 | 0.27 | 1 | 1 | cs | TRUE
78 | LV_5287-29_0_3_line_78 | NAYY 4x150 SE | 75 | 76 | 0.0069537 | 0.208 | 0.08 | 261 | 0 | 0.27 | 1 | 1 | cs | TRUE
79 | LV_5287-29_0_3_line_79 | NAYY 4x150 SE | 76 | 116 | 0.010921 | 0.208 | 0.08 | 261 | 0 | 0.27 | 1 | 1 | cs | TRUE
80 | LV_5287-29_0_3_line_80 | NAYY 4x150 SE | 77 | 78 | 0.014934 | 0.208 | 0.08 | 261 | 0 | 0.27 | 1 | 1 | cs | TRUE
81 | LV_5287-29_0_3_line_81 | NAYY 4x150 SE | 78 | 80 | 0.017353 | 0.208 | 0.08 | 261 | 0 | 0.27 | 1 | 1 | cs | TRUE
82 | LV_5287-29_0_3_line_82 | NAYY 4x150 SE | 80 | 81 | 0.017184 | 0.208 | 0.08 | 261 | 0 | 0.27 | 1 | 1 | cs | TRUE
83 | LV_5287-29_0_3_line_83 | NAYY 4x150 SE | 81 | 82 | 0.002442 | 0.208 | 0.08 | 261 | 0 | 0.27 | 1 | 1 | cs | TRUE
84 | LV_5287-29_0_3_line_84 | NAYY 4x150 SE | 82 | 83 | 0.020817 | 0.208 | 0.08 | 261 | 0 | 0.27 | 1 | 1 | cs | TRUE
85 | LV_5287-29_0_3_line_85 | NAYY 4x150 SE | 83 | 87 | 0.0035798 | 0.208 | 0.08 | 261 | 0 | 0.27 | 1 | 1 | cs | TRUE
86 | LV_5287-29_0_3_line_86 | NAYY 4x150 SE | 83 | 84 | 0.042354 | 0.208 | 0.08 | 261 | 0 | 0.27 | 1 | 1 | cs | TRUE
87 | LV_5287-29_0_3_line_87 | NAYY 4x150 SE | 84 | 85 | 0.084337 | 0.208 | 0.08 | 261 | 0 | 0.27 | 1 | 1 | cs | TRUE
88 | LV_5287-29_0_3_line_88 | NAYY 4x150 SE | 85 | 86 | 0.0081536 | 0.208 | 0.08 | 261 | 0 | 0.27 | 1 | 1 | cs | TRUE
89 | LV_5287-29_0_3_line_89 | NAYY 4x150 SE | 87 | 88 | 0.016142 | 0.208 | 0.08 | 261 | 0 | 0.27 | 1 | 1 | cs | TRUE
90 | LV_5287-29_0_3_line_90 | NAYY 4x150 SE | 88 | 89 | 0.0068486 | 0.208 | 0.08 | 261 | 0 | 0.27 | 1 | 1 | cs | TRUE
91 | LV_5287-29_0_3_line_91 | NAYY 4x150 SE | 88 | 90 | 0.015107 | 0.208 | 0.08 | 261 | 0 | 0.27 | 1 | 1 | cs | TRUE
92 | LV_5287-29_0_3_line_92 | NAYY 4x150 SE | 89 | 97 | 0.014876 | 0.208 | 0.08 | 261 | 0 | 0.27 | 1 | 1 | cs | TRUE
93 | LV_5287-29_0_3_line_93 | NAYY 4x150 SE | 90 | 98 | 0.013987 | 0.208 | 0.08 | 261 | 0 | 0.27 | 1 | 1 | cs | TRUE
94 | LV_5287-29_0_3_line_94 | NAYY 4x150 SE | 91 | 92 | 0.019518 | 0.208 | 0.08 | 261 | 0 | 0.27 | 1 | 1 | cs | TRUE
95 | LV_5287-29_0_3_line_95 | NAYY 4x150 SE | 91 | 93 | 0.0092275 | 0.208 | 0.08 | 261 | 0 | 0.27 | 1 | 1 | cs | TRUE
96 | LV_5287-29_0_3_line_96 | NAYY 4x150 SE | 92 | 94 | 0.010417 | 0.208 | 0.08 | 261 | 0 | 0.27 | 1 | 1 | cs | TRUE
97 | LV_5287-29_0_3_line_97 | NAYY 4x150 SE | 94 | 95 | 0.004506 | 0.208 | 0.08 | 261 | 0 | 0.27 | 1 | 1 | cs | TRUE
98 | LV_5287-29_0_3_line_98 | NAYY 4x150 SE | 95 | 96 | 0.0071077 | 0.208 | 0.08 | 261 | 0 | 0.27 | 1 | 1 | cs | TRUE
99 | LV_5287-29_0_3_line_99 | NAYY 4x150 SE | 95 | 97 | 0.019233 | 0.208 | 0.08 | 261 | 0 | 0.27 | 1 | 1 | cs | TRUE
100 | LV_5287-29_0_3_line_100 | NAYY 4x150 SE | 98 | 99 | 0.015593 | 0.208 | 0.08 | 261 | 0 | 0.27 | 1 | 1 | cs | TRUE
101 | LV_5287-29_0_3_line_101 | NAYY 4x150 SE | 99 | 100 | 0.017987 | 0.208 | 0.08 | 261 | 0 | 0.27 | 1 | 1 | cs | TRUE
102 | LV_5287-29_0_3_line_102 | NAYY 4x150 SE | 100 | 101 | 0.0063826 | 0.208 | 0.08 | 261 | 0 | 0.27 | 1 | 1 | cs | TRUE
103 | LV_5287-29_0_3_line_103 | NAYY 4x150 SE | 100 | 102 | 0.0010952 | 0.208 | 0.08 | 261 | 0 | 0.27 | 1 | 1 | cs | TRUE
104 | LV_5287-29_0_3_line_104 | NAYY 4x150 SE | 101 | 105 | 0.008889 | 0.208 | 0.08 | 261 | 0 | 0.27 | 1 | 1 | cs | TRUE
105 | LV_5287-29_0_3_line_105 | NAYY 4x150 SE | 102 | 106 | 0.017685 | 0.208 | 0.08 | 261 | 0 | 0.27 | 1 | 1 | cs | TRUE
106 | LV_5287-29_0_3_line_106 | NAYY 4x150 SE | 103 | 104 | 0.027022 | 0.208 | 0.08 | 261 | 0 | 0.27 | 1 | 1 | cs | TRUE
107 | LV_5287-29_0_3_line_107 | NAYY 4x150 SE | 104 | 107 | 0.015902 | 0.208 | 0.08 | 261 | 0 | 0.27 | 1 | 1 | cs | TRUE
108 | LV_5287-29_0_3_line_108 | NAYY 4x150 SE | 104 | 109 | 0.017697 | 0.208 | 0.08 | 261 | 0 | 0.27 | 1 | 1 | cs | TRUE
109 | LV_5287-29_0_3_line_109 | NAYY 4x150 SE | 104 | 110 | 0.015042 | 0.208 | 0.08 | 261 | 0 | 0.27 | 1 | 1 | cs | TRUE
110 | LV_5287-29_0_3_line_110 | NAYY 4x150 SE | 105 | 107 | 0.0050867 | 0.208 | 0.08 | 261 | 0 | 0.27 | 1 | 1 | cs | TRUE
111 | LV_5287-29_0_3_line_111 | NAYY 4x150 SE | 106 | 108 | 0.019789 | 0.208 | 0.08 | 261 | 0 | 0.27 | 1 | 1 | cs | TRUE
112 | LV_5287-29_0_3_line_112 | NAYY 4x150 SE | 108 | 119 | 0.0024211 | 0.208 | 0.08 | 261 | 0 | 0.27 | 1 | 1 | cs | TRUE
113 | LV_5287-29_0_3_line_113 | NAYY 4x150 SE | 109 | 111 | 0.011571 | 0.208 | 0.08 | 261 | 0 | 0.27 | 1 | 1 | cs | TRUE
114 | LV_5287-29_0_3_line_114 | NAYY 4x150 SE | 111 | 114 | 0.0022705 | 0.208 | 0.08 | 261 | 0 | 0.27 | 1 | 1 | cs | TRUE
115 | LV_5287-29_0_3_line_115 | NAYY 4x150 SE | 112 | 113 | 0.019805 | 0.208 | 0.08 | 261 | 0 | 0.27 | 1 | 1 | cs | TRUE
116 | LV_5287-29_0_3_line_116 | NAYY 4x150 SE | 113 | 117 | 0.008 | 0.208 | 0.08 | 261 | 0 | 0.27 | 1 | 1 | cs | TRUE
117 | LV_5287-29_0_3_line_117 | NAYY 4x150 SE | 113 | 118 | 0.010725 | 0.208 | 0.08 | 261 | 0 | 0.27 | 1 | 1 | cs | TRUE
118 | LV_5287-29_0_3_line_118 | NAYY 4x150 SE | 114 | 116 | 0.017569 | 0.208 | 0.08 | 261 | 0 | 0.27 | 1 | 1 | cs | TRUE
119 | LV_5287-29_0_3_line_119 | NAYY 4x150 SE | 117 | 125 | 0.005639 | 0.208 | 0.08 | 261 | 0 | 0.27 | 1 | 1 | cs | TRUE
120 | LV_5287-29_0_3_line_120 | NAYY 4x150 SE | 117 | 126 | 0.0063269 | 0.208 | 0.08 | 261 | 0 | 0.27 | 1 | 1 | cs | TRUE
121 | LV_5287-29_0_3_line_121 | NAYY 4x150 SE | 118 | 120 | 0.01945 | 0.208 | 0.08 | 261 | 0 | 0.27 | 1 | 2 | cs | TRUE
122 | LV_5287-29_0_3_line_122 | NAYY 4x150 SE | 118 | 119 | 0.0060049 | 0.208 | 0.08 | 261 | 0 | 0.27 | 1 | 1 | cs | TRUE
123 | LV_5287-29_0_3_line_123 | NAYY 4x150 SE | 120 | 121 | 0.0052213 | 0.208 | 0.08 | 261 | 0 | 0.27 | 1 | 2 | cs | TRUE
124 | LV_5287-29_0_3_line_124 | NAYY 4x150 SE | 121 | 124 | 0.015403 | 0.208 | 0.08 | 261 | 0 | 0.27 | 1 | 2 | cs | TRUE
125 | LV_5287-29_0_3_line_125 | NAYY 4x150 SE | 122 | 123 | 0.015014 | 0.208 | 0.08 | 261 | 0 | 0.27 | 1 | 2 | cs | TRUE
126 | LV_5287-29_0_3_line_126 | NAYY 4x150 SE | 123 | 129 | 0.0010967 | 0.208 | 0.08 | 261 | 0 | 0.27 | 1 | 1 | cs | TRUE
127 | LV_5287-29_0_3_line_127 | NAYY 4x150 SE | 123 | 128 | 0.0097857 | 0.208 | 0.08 | 261 | 0 | 0.27 | 1 | 2 | cs | TRUE
128 | LV_5287-29_0_3_line_128 | NAYY 4x150 SE | 124 | 128 | 0.0050874 | 0.208 | 0.08 | 261 | 0 | 0.27 | 1 | 2 | cs | TRUE
129 | LV_5287-29_0_3_line_129 | NAYY 4x150 SE | 125 | 127 | 0.013047 | 0.208 | 0.08 | 261 | 0 | 0.27 | 1 | 1 | cs | TRUE
130 | LV_5287-29_0_3_line_130 | NAYY 4x150 SE | 129 | 130 | 0.012025 | 0.208 | 0.08 | 261 | 0 | 0.27 | 1 | 1 | cs | TRUE
131 | LV_5287-29_0_3_line_131 | NAYY 4x150 SE | 131 | 132 | 0.0060691 | 0.208 | 0.08 | 261 | 0 | 0.27 | 1 | 1 | cs | TRUE
132 | LV_5287-29_0_3_line_132 | NAYY 4x150 SE | 132 | 133 | 0.017979 | 0.208 | 0.08 | 261 | 0 | 0.27 | 1 | 1 | cs | TRUE

## trafo
| name | std_type | hv_bus | lv_bus | sn_mva | vn_hv_kv | vn_lv_kv | vk_percent | vkr_percent | pfe_kw | i0_percent | shift_degree | tap_side | tap_neutral | tap_min | tap_max | tap_step_percent | tap_step_degree | tap_pos | tap_phase_shifter | parallel | df | in_service
0 | LV_5287-29_0_3_trafo_0 | 0.25 MVA 20/0.4 kV | 134 | 0 | 0.25 | 20 | 0.4 | 6 | 1.44 | 0.8 | 0.32 | 150 | hv | 0 | -2 | 2 | 2.5 | 0 | 0 | FALSE | 1 | 1 | TRUE

## line_geodata
| x0 | y0 | x1 | y1 | x2 | y2 | x3 | y3 | x4 | y4 | x5 | y5 | x6 | y6 | x7 | y7 | x8 | y8 | x9 | y9
0 | 2717781.0652 | 1131867.8058 | 2717805.2263 | 1131847.9386
1 | 2717756.2386 | 1131888.2203 | 2717781.0652 | 1131867.8058
2 | 2717819.6918 | 1131836.0439 | 2717805.2263 | 1131847.9386
3 | 2717756.2386 | 1131888.2203 | 2717742.01 | 1131897.4271 | 2717736.1956 | 1131899.4465
4 | 2717756.2386 | 1131888.2203 | 2717760.2525 | 1131893.7022 | 2717764.7455 | 1131899.8939 | 2717767.9443 | 1131904.0618
5 | 2717819.6918 | 1131836.0439 | 2717823.441 | 1131859.833 | 2717824.5189 | 1131865.7802
6 | 2717819.6918 | 1131836.0439 | 2717814.0317 | 1131802.7572
7 | 2717819.6918 | 1131836.0439 | 2717851.6276 | 1131810.17
8 | 2717726.5636 | 1131901.045 | 2717734.038 | 1131900.1959 | 2717736.1956 | 1131899.4465
9 | 2717771.7537 | 1131909.0255 | 2717767.9443 | 1131904.0618
10 | 2717835.9983 | 1131939.8651 | 2717835.6011 | 1131927.0598 | 2717824.5189 | 1131865.7802
11 | 2717824.5189 | 1131865.7802 | 2717834.0125 | 1131864.7757 | 2717840.7983 | 1131866.3535 | 2717888.76 | 1131893.5543
12 | 2717866.3958 | 1131798.3946 | 2717865.295 | 1131799.0969 | 2717851.6276 | 1131810.17
13 | 2717708.2241 | 1131903.1284 | 2717726.5636 | 1131901.045
14 | 2717835.9983 | 1131939.8651 | 2717835.9624 | 1131950.7828 | 2717835.4575 | 1131963.6372 | 2717833.4106 | 1131979.7883
15 | 2717835.9983 | 1131939.8651 | 2717846.8652 | 1131944.6579 | 2717869.9304 | 1131963.0014
16 | 2717894.9477 | 1131897.0635 | 2717888.76 | 1131893.5543
17 | 2717866.3958 | 1131798.3946 | 2717875.4179 | 1131792.6388
18 | 2717708.2241 | 1131903.1284 | 2717705.2478 | 1131911.7031
19 | 2717708.2241 | 1131903.1284 | 2717706.7896 | 1131896.1069 | 2717706.9769 | 1131894.0091 | 2717707.6251 | 1131890.7862 | 2717710.1837 | 1131882.1597
20 | 2718006.7167 | 1131741.8366 | 2717998.6497 | 1131741.0707 | 2717982.0417 | 1131740.8621
21 | 2718041.764 | 1131751.5641 | 2718023.9105 | 1131744.8109 | 2718011.9198 | 1131742.3307 | 2718006.7167 | 1131741.8366
22 | 2717963.5423 | 1131740.6296 | 2717982.0417 | 1131740.8621
23 | 2718028.1866 | 1131788.1125 | 2718041.764 | 1131751.5641
24 | 2718028.1866 | 1131788.1125 | 2718048.8968 | 1131792.2631
25 | 2718028.1866 | 1131788.1125 | 2718015.0537 | 1131783.3862 | 2718001.0845 | 1131780.0668 | 2717997.9773 | 1131779.7343
26 | 2718048.8968 | 1131792.2631 | 2718078.9629 | 1131798.2889 | 2718114.817 | 1131801.5004
27 | 2717997.9773 | 1131779.7343 | 2717993.9668 | 1131779.3051 | 2717988.2713 | 1131779.0827 | 2717964.168 | 1131779.9795 | 2717929.6821 | 1131781.5234
28 | 2718114.817 | 1131801.5004 | 2718119.9302 | 1131801.9584 | 2718162.8605 | 1131804.4993 | 2718175.494 | 1131804.1036
29 | 2717929.6821 | 1131781.5234 | 2717917.3804 | 1131782.0742
30 | 2717884.7919 | 1131787.322 | 2717880.3794 | 1131789.4735 | 2717875.4179 | 1131792.6388
31 | 2717893.9768 | 1131783.8237 | 2717888.2726 | 1131785.6248 | 2717884.7919 | 1131787.322
32 | 2717907.2736 | 1131782.5267 | 2717900.2766 | 1131783.0795 | 2717893.9768 | 1131783.8237
33 | 2717907.2736 | 1131782.5267 | 2717917.3804 | 1131782.0742
34 | 2717907.2736 | 1131782.5267 | 2717903.4065 | 1131759.4636
35 | 2718193.1765 | 1131803.5499 | 2718197.0479 | 1131609.6468
36 | 2718193.1765 | 1131803.5499 | 2718175.494 | 1131804.1036
37 | 2717930.1423 | 1131928.1222 | 2717931.8213 | 1131928.5041 | 2717937.6904 | 1131931.2533
38 | 2717883.2585 | 1131970.3183 | 2717887.4261 | 1131965.941 | 2717905.7788 | 1131934.8669 | 2717918.9846 | 1131925.585 | 2717930.1423 | 1131928.1222
39 | 2717883.2585 | 1131970.3183 | 2717878.0379 | 1131969.4492 | 2717869.9304 | 1131963.0014
40 | 2717833.4106 | 1131979.7883 | 2717832.7446 | 1131985.0432 | 2717832.2589 | 1131987.4561
41 | 2717805.5749 | 1131753.0238 | 2717801.9447 | 1131729.9533
42 | 2717805.5749 | 1131753.0238 | 2717784.4998 | 1131757.2419
43 | 2717798.8797 | 1131710.4535 | 2717801.0929 | 1131724.5395 | 2717801.9447 | 1131729.9533
44 | 2717769.5326 | 1131760.2375 | 2717784.4998 | 1131757.2419
45 | 2717718.1393 | 1131954.3427 | 2717715.3342 | 1131944.8151
46 | 2717720.2207 | 1131961.4124 | 2717718.1393 | 1131954.3427
47 | 2717706.3034 | 1131925.406 | 2717714.2319 | 1131941.071 | 2717715.3342 | 1131944.8151
48 | 2717720.2207 | 1131961.4124 | 2717738.6332 | 1131951.062
49 | 2717706.3034 | 1131925.406 | 2717703.9154 | 1131915.5418
50 | 2717706.3034 | 1131925.406 | 2717696.0806 | 1131929.4541
51 | 2717751.4294 | 1131945.0304 | 2717745.7408 | 1131947.0665 | 2717738.6332 | 1131951.062
52 | 2717703.9154 | 1131915.5418 | 2717705.2478 | 1131911.7031
53 | 2717696.0806 | 1131929.4541 | 2717687.7523 | 1131928.9384
54 | 2717696.0806 | 1131929.4541 | 2717678.4382 | 1131939.1505 | 2717675.6873 | 1131940.5929
55 | 2717751.4294 | 1131945.0304 | 2717753.3355 | 1131944.3482
56 | 2717675.6478 | 1131928.1888 | 2717687.7523 | 1131928.9384
57 | 2717774.0596 | 1131937.8005 | 2717764.4183 | 1131940.3815 | 2717753.3355 | 1131944.3482
58 | 2717786.8779 | 1131607.806 | 2717788.3583 | 1131600.6189 | 2717790.0696 | 1131594.626 | 2717793.7431 | 1131582.8118
59 | 2717786.8779 | 1131607.806 | 2717761.054 | 1131599.0358
60 | 2717786.8779 | 1131607.806 | 2717786.0735 | 1131613.5053 | 2717785.6663 | 1131618.5262
61 | 2717761.054 | 1131599.0358 | 2717716.8895 | 1131539.7327
62 | 2717786.5668 | 1131638.3761 | 2717785.6339 | 1131628.9405 | 2717785.536 | 1131620.1326 | 2717785.6663 | 1131618.5262
63 | 2717776.4282 | 1131662.9618 | 2717778.2999 | 1131651.9019 | 2717779.9502 | 1131646.2747 | 2717781.3681 | 1131643.4783 | 2717783.026 | 1131641.4092 | 2717786.5668 | 1131638.3761
64 | 2717727.1729 | 1131635.369 | 2717733.2238 | 1131614.2079
65 | 2717722.6381 | 1131651.2283 | 2717727.1729 | 1131635.369
66 | 2717776.4282 | 1131662.9618 | 2717763.3778 | 1131660.0113
67 | 2717722.6381 | 1131651.2283 | 2717720.9529 | 1131651.1398 | 2717716.5909 | 1131651.255 | 2717710.432 | 1131652.6693 | 2717708.1446 | 1131653.4475 | 2717706.0099 | 1131655.0848 | 2717704.2233 | 1131657.8297
68 | 2717722.6381 | 1131651.2283 | 2717725.0851 | 1131651.3538 | 2717745.9446 | 1131656.0698
69 | 2717704.2233 | 1131657.8297 | 2717695.6362 | 1131678.7099 | 2717693.4619 | 1131684.735
70 | 2717745.9446 | 1131656.0698 | 2717763.3778 | 1131660.0113
71 | 2717798.8797 | 1131710.4535 | 2717806.198 | 1131705.6707 | 2717808.0428 | 1131703.8944 | 2717812.158 | 1131695.2942
72 | 2717812.158 | 1131695.2942 | 2717814.2258 | 1131690.9728 | 2717817.2246 | 1131682.7294
73 | 2717831.0711 | 1131645.34 | 2717829.7572 | 1131646.6012 | 2717826.3843 | 1131651.2942 | 2717824.1611 | 1131656.2764 | 2717822.9915 | 1131661.7462 | 2717821.4828 | 1131669.5888 | 2717817.6035 | 1131681.688 | 2717817.2246 | 1131682.7294
74 | 2717773.2854 | 1131707.2978 | 2717771.1316 | 1131737.6806
75 | 2717769.5326 | 1131760.2375 | 2717771.1316 | 1131737.6806
76 | 2717769.5326 | 1131760.2375 | 2717764.7329 | 1131770.6679
77 | 2717761.7386 | 1131777.1748 | 2717764.7329 | 1131770.6679
78 | 2717761.7386 | 1131777.1748 | 2717757.8643 | 1131782.9492
79 | 2717751.7797 | 1131792.0178 | 2717757.8643 | 1131782.9492
80 | 2717693.4619 | 1131684.735 | 2717688.5361 | 1131698.3849 | 2717688.5017 | 1131698.8059
81 | 2717688.5017 | 1131698.8059 | 2717687.088 | 1131716.1014
82 | 2717685.688 | 1131733.2282 | 2717687.088 | 1131716.1014
83 | 2717685.688 | 1131733.2282 | 2717685.4891 | 1131735.662
84 | 2717683.7931 | 1131756.4094 | 2717685.4891 | 1131735.662
85 | 2717683.7931 | 1131756.4094 | 2717687.2172 | 1131757.4538
86 | 2717683.7931 | 1131756.4094 | 2717680.3478 | 1131755.3416 | 2717676.1274 | 1131753.3359 | 2717672.5245 | 1131750.8641 | 2717669.3998 | 1131747.9679 | 2717654.8986 | 1131732.7977 | 2717652.1246 | 1131729.3081
87 | 2717652.1246 | 1131729.3081 | 2717648.1922 | 1131724.3614 | 2717645.3397 | 1131720.9369 | 2717640.385 | 1131720.6403 | 2717632.219 | 1131726.2407 | 2717627.9796 | 1131731.9287 | 2717628.2911 | 1131747.5787 | 2717630.5178 | 1131760.5974 | 2717638.7146 | 1131774.7665 | 2717639.0716 | 1131781.1281
88 | 2717639.0716 | 1131781.1281 | 2717639.5284 | 1131789.2688
89 | 2717697.7772 | 1131767.2779 | 2717697.0382 | 1131762.905 | 2717695.799 | 1131760.8795 | 2717693.8009 | 1131759.4619 | 2717687.2172 | 1131757.4538
90 | 2717697.7772 | 1131767.2779 | 2717704.5383 | 1131768.369
91 | 2717697.7772 | 1131767.2779 | 2717696.789 | 1131782.3529
92 | 2717704.5383 | 1131768.369 | 2717719.2239 | 1131770.7389
93 | 2717696.789 | 1131782.3529 | 2717695.8742 | 1131796.3101
94 | 2717744.3328 | 1131741.8786 | 2717743.6823 | 1131748.0145 | 2717742.8646 | 1131761.3376
95 | 2717745.3057 | 1131732.7025 | 2717744.3328 | 1131741.8786
96 | 2717742.2263 | 1131771.7355 | 2717742.8646 | 1131761.3376
97 | 2717742.2263 | 1131771.7355 | 2717738.2115 | 1131773.8031
98 | 2717738.2115 | 1131773.8031 | 2717736.4756 | 1131780.6955
99 | 2717738.2115 | 1131773.8031 | 2717719.2239 | 1131770.7389
100 | 2717695.8742 | 1131796.3101 | 2717694.8543 | 1131811.8699
101 | 2717693.6778 | 1131829.818 | 2717694.8543 | 1131811.8699
102 | 2717693.6778 | 1131829.818 | 2717699.724 | 1131831.8629
103 | 2717693.6778 | 1131829.818 | 2717693.3705 | 1131830.8692
104 | 2717708.2315 | 1131834.3507 | 2717706.1659 | 1131834.0418 | 2717699.724 | 1131831.8629
105 | 2717693.3705 | 1131830.8692 | 2717688.4078 | 1131847.844
106 | 2717729.2067 | 1131835.4804 | 2717725.8807 | 1131822.7626 | 2717729.2698 | 1131809.3059
107 | 2717729.2067 | 1131835.4804 | 2717713.2623 | 1131835.1029
108 | 2717729.2067 | 1131835.4804 | 2717731.4451 | 1131829.709 | 2717736.075 | 1131819.1747
109 | 2717729.2067 | 1131835.4804 | 2717723.7791 | 1131849.5085
110 | 2717713.2623 | 1131835.1029 | 2717708.2315 | 1131834.3507
111 | 2717688.4078 | 1131847.844 | 2717682.8549 | 1131866.8375
112 | 2717682.8549 | 1131866.8375 | 2717682.1755 | 1131869.1614
113 | 2717741.4883 | 1131808.9518 | 2717736.4745 | 1131818.2659 | 2717736.075 | 1131819.1747
114 | 2717741.4883 | 1131808.9518 | 2717742.5645 | 1131806.9526
115 | 2717683.9203 | 1131885.0875 | 2717687.1135 | 1131878.9344 | 2717688.7764 | 1131876.9988 | 2717695.5918 | 1131869.2486
116 | 2717687.6178 | 1131892.1865 | 2717683.9203 | 1131885.0875
117 | 2717680.4905 | 1131874.9249 | 2717683.9203 | 1131885.0875
118 | 2717751.7797 | 1131792.0178 | 2717745.833 | 1131800.8809 | 2717742.5645 | 1131806.9526
119 | 2717687.6178 | 1131892.1865 | 2717685.0669 | 1131896.6064 | 2717684.9481 | 1131897.1289
120 | 2717687.6178 | 1131892.1865 | 2717691.2384 | 1131897.375
121 | 2717680.4905 | 1131874.9249 | 2717676.3256 | 1131885.0952 | 2717671.3018 | 1131891.9131
122 | 2717680.4905 | 1131874.9249 | 2717682.1755 | 1131869.1614
123 | 2717671.3018 | 1131891.9131 | 2717669.1087 | 1131896.6514
124 | 2717669.1087 | 1131896.6514 | 2717664.5797 | 1131906.4364 | 2717663.5799 | 1131909.9193 | 2717663.4901 | 1131910.912
125 | 2717660.835 | 1131925.4875 | 2717675.6478 | 1131928.1888
126 | 2717660.835 | 1131925.4875 | 2717659.7408 | 1131925.5625
127 | 2717660.835 | 1131925.4875 | 2717662.8339 | 1131918.1659 | 2717663.0317 | 1131915.9787
128 | 2717663.0317 | 1131915.9787 | 2717663.4901 | 1131910.912
129 | 2717684.9481 | 1131897.1289 | 2717684.3846 | 1131899.6063 | 2717683.6653 | 1131910.0883
130 | 2717649.1862 | 1131930.8932 | 2717654.6932 | 1131927.2246 | 2717657.8039 | 1131925.6953 | 2717659.7408 | 1131925.5625
131 | 2717797.5564 | 1131932.8891 | 2717795.0316 | 1131933.0508 | 2717791.5544 | 1131933.7099
132 | 2717774.0596 | 1131937.8005 | 2717783.9687 | 1131935.1478 | 2717791.5544 | 1131933.7099

## bus_geodata
| x | y | coords
0 | 2717781.0652 | 1131867.8058
1 | 2717805.2263 | 1131847.9386
2 | 2717756.2386 | 1131888.2203
3 | 2717819.6918 | 1131836.0439
4 | 2717736.1956 | 1131899.4465
5 | 2717767.9443 | 1131904.0618
6 | 2717824.5189 | 1131865.7802
7 | 2717814.0317 | 1131802.7572
8 | 2717851.6276 | 1131810.17
9 | 2717726.5636 | 1131901.045
10 | 2717771.7537 | 1131909.0255
11 | 2717835.9983 | 1131939.8651
12 | 2717888.76 | 1131893.5543
13 | 2717866.3958 | 1131798.3946
14 | 2717708.2241 | 1131903.1284
15 | 2718006.7167 | 1131741.8366
16 | 2717982.0417 | 1131740.8621
17 | 2718041.764 | 1131751.5641
18 | 2717963.5423 | 1131740.6296
19 | 2718028.1866 | 1131788.1125
20 | 2718048.8968 | 1131792.2631
21 | 2717997.9773 | 1131779.7343
22 | 2718114.817 | 1131801.5004
23 | 2717929.6821 | 1131781.5234
24 | 2717875.4179 | 1131792.6388
25 | 2717884.7919 | 1131787.322
26 | 2717893.9768 | 1131783.8237
27 | 2717907.2736 | 1131782.5267
28 | 2718197.0479 | 1131609.6468
29 | 2718193.1765 | 1131803.5499
30 | 2718175.494 | 1131804.1036
31 | 2717917.3804 | 1131782.0742
32 | 2717903.4065 | 1131759.4636
33 | 2717930.1423 | 1131928.1222
34 | 2717937.6904 | 1131931.2533
35 | 2717883.2585 | 1131970.3183
36 | 2717869.9304 | 1131963.0014
37 | 2717833.4106 | 1131979.7883
38 | 2717894.9477 | 1131897.0635
39 | 2717805.5749 | 1131753.0238
40 | 2717801.9447 | 1131729.9533
41 | 2717784.4998 | 1131757.2419
42 | 2717718.1393 | 1131954.3427
43 | 2717715.3342 | 1131944.8151
44 | 2717720.2207 | 1131961.4124
45 | 2717706.3034 | 1131925.406
46 | 2717738.6332 | 1131951.062
47 | 2717703.9154 | 1131915.5418
48 | 2717696.0806 | 1131929.4541
49 | 2717751.4294 | 1131945.0304
50 | 2717705.2478 | 1131911.7031
51 | 2717687.7523 | 1131928.9384
52 | 2717675.6873 | 1131940.5929
53 | 2717753.3355 | 1131944.3482
54 | 2717832.2589 | 1131987.4561
55 | 2717793.7431 | 1131582.8118
56 | 2717786.8779 | 1131607.806
57 | 2717761.054 | 1131599.0358
58 | 2717785.6663 | 1131618.5262
59 | 2717716.8895 | 1131539.7327
60 | 2717786.5668 | 1131638.3761
61 | 2717733.2238 | 1131614.2079
62 | 2717727.1729 | 1131635.369
63 | 2717776.4282 | 1131662.9618
64 | 2717722.6381 | 1131651.2283
65 | 2717704.2233 | 1131657.8297
66 | 2717745.9446 | 1131656.0698
67 | 2717798.8797 | 1131710.4535
68 | 2717812.158 | 1131695.2942
69 | 2717763.3778 | 1131660.0113
70 | 2717817.2246 | 1131682.7294
71 | 2717773.2854 | 1131707.2978
72 | 2717771.1316 | 1131737.6806
73 | 2717769.5326 | 1131760.2375
74 | 2717764.7329 | 1131770.6679
75 | 2717761.7386 | 1131777.1748
76 | 2717757.8643 | 1131782.9492
77 | 2717693.4619 | 1131684.735
78 | 2717688.5017 | 1131698.8059
79 | 2717831.0711 | 1131645.34
80 | 2717687.088 | 1131716.1014
81 | 2717685.688 | 1131733.2282
82 | 2717685.4891 | 1131735.662
83 | 2717683.7931 | 1131756.4094
84 | 2717652.1246 | 1131729.3081
85 | 2717639.0716 | 1131781.1281
86 | 2717639.5284 | 1131789.2688
87 | 2717687.2172 | 1131757.4538
88 | 2717697.7772 | 1131767.2779
89 | 2717704.5383 | 1131768.369
90 | 2717696.789 | 1131782.3529
91 | 2717744.3328 | 1131741.8786
92 | 2717742.8646 | 1131761.3376
93 | 2717745.3057 | 1131732.7025
94 | 2717742.2263 | 1131771.7355
95 | 2717738.2115 | 1131773.8031
96 | 2717736.4756 | 1131780.6955
97 | 2717719.2239 | 1131770.7389
98 | 2717695.8742 | 1131796.3101
99 | 2717694.8543 | 1131811.8699
100 | 2717693.6778 | 1131829.818
101 | 2717699.724 | 1131831.8629
102 | 2717693.3705 | 1131830.8692
103 | 2717729.2698 | 1131809.3059
104 | 2717729.2067 | 1131835.4804
105 | 2717708.2315 | 1131834.3507
106 | 2717688.4078 | 1131847.844
107 | 2717713.2623 | 1131835.1029
108 | 2717682.8549 | 1131866.8375
109 | 2717736.075 | 1131819.1747
110 | 2717723.7791 | 1131849.5085
111 | 2717741.4883 | 1131808.9518
112 | 2717695.5918 | 1131869.2486
113 | 2717683.9203 | 1131885.0875
114 | 2717742.5645 | 1131806.9526
115 | 2717710.1837 | 1131882.1597
116 | 2717751.7797 | 1131792.0178
117 | 2717687.6178 | 1131892.1865
118 | 2717680.4905 | 1131874.9249
119 | 2717682.1755 | 1131869.1614
120 | 2717671.3018 | 1131891.9131
121 | 2717669.1087 | 1131896.6514
122 | 2717675.6478 | 1131928.1888
123 | 2717660.835 | 1131925.4875
124 | 2717663.4901 | 1131910.912
125 | 2717684.9481 | 1131897.1289
126 | 2717691.2384 | 1131897.375
127 | 2717683.6653 | 1131910.0883
128 | 2717663.0317 | 1131915.9787
129 | 2717659.7408 | 1131925.5625
130 | 2717649.1862 | 1131930.8932
131 | 2717797.5564 | 1131932.8891
132 | 2717791.5544 | 1131933.7099
133 | 2717774.0596 | 1131937.8005
134 | 2717781.0652 | 1131867.8058

## line_std_types
| c_nf_per_km | r_ohm_per_km | x_ohm_per_km | max_i_ka | type | q_mm2 | alpha | voltage_rating
NAYY 4x50 SE | 210 | 0.642 | 0.083 | 0.142 | cs | 50 | 0.00403 | LV
NAYY 4x120 SE | 264 | 0.225 | 0.08 | 0.242 | cs | 120 | 0.00403 | LV
NAYY 4x150 SE | 261 | 0.208 | 0.08 | 0.27 | cs | 150 | 0.00403 | LV
NA2XS2Y 1x95 RM/25 12/20 kV | 216 | 0.313 | 0.132 | 0.252 | cs | 95 | 0.00403 | MV
NA2XS2Y 1x185 RM/25 12/20 kV | 273 | 0.161 | 0.117 | 0.362 | cs | 185 | 0.00403 | MV
NA2XS2Y 1x240 RM/25 12/20 kV | 304 | 0.122 | 0.112 | 0.421 | cs | 240 | 0.00403 | MV
NA2XS2Y 1x95 RM/25 6/10 kV | 315 | 0.313 | 0.123 | 0.249 | cs | 95 | 0.00403 | MV
NA2XS2Y 1x185 RM/25 6/10 kV | 406 | 0.161 | 0.11 | 0.358 | cs | 185 | 0.00403 | MV
NA2XS2Y 1x240 RM/25 6/10 kV | 456 | 0.122 | 0.105 | 0.416 | cs | 240 | 0.00403 | MV
NA2XS2Y 1x150 RM/25 12/20 kV | 250 | 0.206 | 0.116 | 0.319 | cs | 150 | 0.00403 | MV
NA2XS2Y 1x120 RM/25 12/20 kV | 230 | 0.253 | 0.119 | 0.283 | cs | 120 | 0.00403 | MV
NA2XS2Y 1x70 RM/25 12/20 kV | 190 | 0.443 | 0.132 | 0.22 | cs | 70 | 0.00403 | MV
NA2XS2Y 1x150 RM/25 6/10 kV | 360 | 0.206 | 0.11 | 0.315 | cs | 150 | 0.00403 | MV
NA2XS2Y 1x120 RM/25 6/10 kV | 340 | 0.253 | 0.113 | 0.28 | cs | 120 | 0.00403 | MV
NA2XS2Y 1x70 RM/25 6/10 kV | 280 | 0.443 | 0.123 | 0.217 | cs | 70 | 0.00403 | MV
N2XS(FL)2Y 1x120 RM/35 64/110 kV | 112 | 0.153 | 0.166 | 0.366 | cs | 120 | 0.00393 | HV
N2XS(FL)2Y 1x185 RM/35 64/110 kV | 125 | 0.099 | 0.156 | 0.457 | cs | 185 | 0.00393 | HV
N2XS(FL)2Y 1x240 RM/35 64/110 kV | 135 | 0.075 | 0.149 | 0.526 | cs | 240 | 0.00393 | HV
N2XS(FL)2Y 1x300 RM/35 64/110 kV | 144 | 0.06 | 0.144 | 0.588 | cs | 300 | 0.00393 | HV
15-AL1/3-ST1A 0.4 | 11 | 1.8769 | 0.35 | 0.105 | ol | 16 | 0.00403 | LV
24-AL1/4-ST1A 0.4 | 11.25 | 1.2012 | 0.335 | 0.14 | ol | 24 | 0.00403 | LV
48-AL1/8-ST1A 0.4 | 12.2 | 0.5939 | 0.3 | 0.21 | ol | 48 | 0.00403 | LV
94-AL1/15-ST1A 0.4 | 13.2 | 0.306 | 0.29 | 0.35 | ol | 94 | 0.00403 | LV
34-AL1/6-ST1A 10.0 | 9.7 | 0.8342 | 0.36 | 0.17 | ol | 34 | 0.00403 | MV
48-AL1/8-ST1A 10.0 | 10.1 | 0.5939 | 0.35 | 0.21 | ol | 48 | 0.00403 | MV
70-AL1/11-ST1A 10.0 | 10.4 | 0.4132 | 0.339 | 0.29 | ol | 70 | 0.00403 | MV
94-AL1/15-ST1A 10.0 | 10.75 | 0.306 | 0.33 | 0.35 | ol | 94 | 0.00403 | MV
122-AL1/20-ST1A 10.0 | 11.1 | 0.2376 | 0.323 | 0.41 | ol | 122 | 0.00403 | MV
149-AL1/24-ST1A 10.0 | 11.25 | 0.194 | 0.315 | 0.47 | ol | 149 | 0.00403 | MV
34-AL1/6-ST1A 20.0 | 9.15 | 0.8342 | 0.382 | 0.17 | ol | 34 | 0.00403 | MV
48-AL1/8-ST1A 20.0 | 9.5 | 0.5939 | 0.372 | 0.21 | ol | 48 | 0.00403 | MV
70-AL1/11-ST1A 20.0 | 9.7 | 0.4132 | 0.36 | 0.29 | ol | 70 | 0.00403 | MV
94-AL1/15-ST1A 20.0 | 10 | 0.306 | 0.35 | 0.35 | ol | 94 | 0.00403 | MV
122-AL1/20-ST1A 20.0 | 10.3 | 0.2376 | 0.344 | 0.41 | ol | 122 | 0.00403 | MV
149-AL1/24-ST1A 20.0 | 10.5 | 0.194 | 0.337 | 0.47 | ol | 149 | 0.00403 | MV
184-AL1/30-ST1A 20.0 | 10.75 | 0.1571 | 0.33 | 0.535 | ol | 184 | 0.00403 | MV
243-AL1/39-ST1A 20.0 | 11 | 0.1188 | 0.32 | 0.645 | ol | 243 | 0.00403 | MV
48-AL1/8-ST1A 110.0 | 8 | 0.5939 | 0.46 | 0.21 | ol | 48 | 0.00403 | HV
70-AL1/11-ST1A 110.0 | 8.4 | 0.4132 | 0.45 | 0.29 | ol | 70 | 0.00403 | HV
94-AL1/15-ST1A 110.0 | 8.65 | 0.306 | 0.44 | 0.35 | ol | 94 | 0.00403 | HV
122-AL1/20-ST1A 110.0 | 8.5 | 0.2376 | 0.43 | 0.41 | ol | 122 | 0.00403 | HV
149-AL1/24-ST1A 110.0 | 8.75 | 0.194 | 0.41 | 0.47 | ol | 149 | 0.00403 | HV
184-AL1/30-ST1A 110.0 | 8.8 | 0.1571 | 0.4 | 0.535 | ol | 184 | 0.00403 | HV
243-AL1/39-ST1A 110.0 | 9 | 0.1188 | 0.39 | 0.645 | ol | 243 | 0.00403 | HV
305-AL1/39-ST1A 110.0 | 9.2 | 0.0949 | 0.38 | 0.74 | ol | 305 | 0.00403 | HV
490-AL1/64-ST1A 110.0 | 9.75 | 0.059 | 0.37 | 0.96 | ol | 490 | 0.00403 | HV
679-AL1/86-ST1A 110.0 | 9.95 | 0.042 | 0.36 | 1.15 | ol | 679 | 0.00403 | HV
490-AL1/64-ST1A 220.0 | 10 | 0.059 | 0.285 | 0.96 | ol | 490 | 0.00403 | HV
679-AL1/86-ST1A 220.0 | 11.7 | 0.042 | 0.275 | 1.15 | ol | 679 | 0.00403 | HV
490-AL1/64-ST1A 380.0 | 11 | 0.059 | 0.253 | 0.96 | ol | 490 | 0.00403 | HV
679-AL1/86-ST1A 380.0 | 14.6 | 0.042 | 0.25 | 1.15 | ol | 679 | 0.00403 | HV

## trafo_std_types
| i0_percent | pfe_kw | vkr_percent | sn_mva | vn_lv_kv | vn_hv_kv | vk_percent | shift_degree | vector_group | tap_side | tap_neutral | tap_min | tap_max | tap_step_degree | tap_step_percent | tap_phase_shifter
160 MVA 380/110 kV | 0.06 | 60 | 0.25 | 160 | 110 | 380 | 12.2 | 0 | Yy0 | hv | 0 | -9 | 9 | 0 | 1.5 | FALSE
100 MVA 220/110 kV | 0.06 | 55 | 0.26 | 100 | 110 | 220 | 12 | 0 | Yy0 | hv | 0 | -9 | 9 | 0 | 1.5 | FALSE
63 MVA 110/20 kV | 0.04 | 22 | 0.32 | 63 | 20 | 110 | 18 | 150 | YNd5 | hv | 0 | -9 | 9 | 0 | 1.5 | FALSE
40 MVA 110/20 kV | 0.05 | 18 | 0.34 | 40 | 20 | 110 | 16.2 | 150 | YNd5 | hv | 0 | -9 | 9 | 0 | 1.5 | FALSE
25 MVA 110/20 kV | 0.07 | 14 | 0.41 | 25 | 20 | 110 | 12 | 150 | YNd5 | hv | 0 | -9 | 9 | 0 | 1.5 | FALSE
63 MVA 110/10 kV | 0.04 | 22 | 0.32 | 63 | 10 | 110 | 18 | 150 | YNd5 | hv | 0 | -9 | 9 | 0 | 1.5 | FALSE
40 MVA 110/10 kV | 0.05 | 18 | 0.34 | 40 | 10 | 110 | 16.2 | 150 | YNd5 | hv | 0 | -9 | 9 | 0 | 1.5 | FALSE
25 MVA 110/10 kV | 0.07 | 14 | 0.41 | 25 | 10 | 110 | 12 | 150 | YNd5 | hv | 0 | -9 | 9 | 0 | 1.5 | FALSE
0.25 MVA 20/0.4 kV | 0.32 | 0.8 | 1.44 | 0.25 | 0.4 | 20 | 6 | 150 | Yzn5 | hv | 0 | -2 | 2 | 0 | 2.5 | FALSE
0.4 MVA 20/0.4 kV | 0.3375 | 1.35 | 1.425 | 0.4 | 0.4 | 20 | 6 | 150 | Dyn5 | hv | 0 | -2 | 2 | 0 | 2.5 | FALSE
0.63 MVA 20/0.4 kV | 0.2619 | 1.65 | 1.206 | 0.63 | 0.4 | 20 | 6 | 150 | Dyn5 | hv | 0 | -2 | 2 | 0 | 2.5 | FALSE
0.25 MVA 10/0.4 kV | 0.24 | 0.6 | 1.2 | 0.25 | 0.4 | 10 | 4 | 150 | Dyn5 | hv | 0 | -2 | 2 | 0 | 2.5 | FALSE
0.4 MVA 10/0.4 kV | 0.2375 | 0.95 | 1.325 | 0.4 | 0.4 | 10 | 4 | 150 | Dyn5 | hv | 0 | -2 | 2 | 0 | 2.5 | FALSE
0.63 MVA 10/0.4 kV | 0.1873 | 1.18 | 1.0794 | 0.63 | 0.4 | 10 | 4 | 150 | Dyn5 | hv | 0 | -2 | 2 | 0 | 2.5 | FALSE

## trafo3w_std_types
| sn_hv_mva | sn_mv_mva | sn_lv_mva | vn_hv_kv | vn_mv_kv | vn_lv_kv | vk_hv_percent | vk_mv_percent | vk_lv_percent | vkr_hv_percent | vkr_mv_percent | vkr_lv_percent | pfe_kw | i0_percent | shift_mv_degree | shift_lv_degree | vector_group | tap_side | tap_neutral | tap_min | tap_max | tap_step_percent
63/25/38 MVA 110/20/10 kV | 63 | 25 | 38 | 110 | 20 | 10 | 10.4 | 10.4 | 10.4 | 0.28 | 0.32 | 0.35 | 35 | 0.89 | 0 | 0 | YN0yn0yn0 | hv | 0 | -10 | 10 | 1.2
63/25/38 MVA 110/10/10 kV | 63 | 25 | 38 | 110 | 10 | 10 | 10.4 | 10.4 | 10.4 | 0.28 | 0.32 | 0.35 | 35 | 0.89 | 0 | 0 | YN0yn0yn0 | hv | 0 | -10 | 10 | 1.2

## fuse_std_types
| fuse_type | i_rated_a | t_avg | t_min | t_total | x_avg | x_min | x_total
HV 100A | HV 100A | 100 | 0 | [10.0, 3.64, 0.854, 0.281, 0.1, 0.0531, 0.022, 0.01] | [10.0, 4.267, 1.21, 0.403, 0.1, 0.058, 0.022, 0.01] | 0 | [300.0, 350.0, 450.0, 550.0, 700.0, 850.0, 1200.0, 1752.0] | [600.0, 700.0, 900.0, 1150.0, 1665.0, 2000.0, 3000.0, 4313.0]
HV 10A | HV 10A | 10 | 0 | [10.0, 1675.0, 0.344, 0.156, 0.1, 0.0417, 0.0171, 0.01] | [10.0, 1.3, 0.3, 0.155, 0.1, 0.0555, 0.023, 0.01] | 0 | [30.0, 32.0, 35.0, 37.0, 39.0, 50.0, 70.0, 88.0] | [60.0, 70.0, 80.0, 87.0, 94.0, 110.0, 150.0, 216.0]
HV 125A | HV 125A | 125 | 0 | [10.0, 1.82, 0.344, 0.1, 0.0467, 0.0269, 0.01] | [10.0, 2.478, 0.426, 0.1, 0.0427, 0.0211, 0.01] | 0 | [375.0, 500.0, 700.0, 925.0, 1200.0, 1500.0, 2341.0] | [750.0, 1000.0, 1500.0, 2200.0, 3000.0, 4000.0, 5765.0]
HV 160A | HV 160A | 160 | 0 | [10.0, 4.15, 1.03, 0.198, 0.1, 0.051, 0.0172, 0.01] | [10.0, 2.3, 0.734, 0.274, 0.1, 0.046, 0.0177, 0.01] | 0 | [480.0, 550.0, 700.0, 1000.0, 1260.0, 1600.0, 2500.0, 3227.0] | [960.0, 1300.0, 1700.0, 2200.0, 2996.0, 4000.0, 6000.0, 7946.0]
HV 16A | HV 16A | 16 | 0 | [10.0, 0.352, 0.164, 0.1, 0.0649, 0.0342, 0.01] | [10.0, 2.34, 0.722, 0.181, 0.1, 0.055, 0.0296, 0.01] | 0 | [48.0, 60.0, 65.0, 71.0, 80.0, 100.0, 162.0] | [96.0, 110.0, 125.0, 150.0, 168.0, 200.0, 250.0, 398.0]
HV 200A | HV 200A | 200 | 0 | [10.0, 4.267, 1.21, 0.403, 0.1, 0.058, 0.022, 0.01] | [10.0, 3.73, 1.654, 0.328, 0.1, 0.0531, 0.019, 0.01] | 0 | [600.0, 700.0, 900.0, 1150.0, 1665.0, 2000.0, 3000.0, 4313.0] | [1200.0, 1500.0, 1800.0, 2700.0, 3960.0, 5000.0, 7500.0, 10620.0]
HV 20A | HV 20A | 20 | 0 | [10.0, 1.3, 0.3, 0.155, 0.1, 0.0555, 0.023, 0.01] | [10.0, 1.3, 0.161, 0.1, 0.0611, 0.0399, 0.0141, 0.01] | 0 | [60.0, 70.0, 80.0, 87.0, 94.0, 110.0, 150.0, 216.0] | [120.0, 150.0, 200.0, 223.0, 260.0, 300.0, 450.0, 532.0]
HV 25A | HV 25A | 25 | 0 | [10.0, 2.512, 0.833, 0.299, 0.1, 0.0372, 0.0223, 0.01] | [10.0, 3.125, 0.597, 0.198, 0.1, 0.0378, 0.022, 0.01] | 0 | [75.0, 82.0, 90.0, 100.0, 124.0, 170.0, 200.0, 289.0] | [150.0, 170.0, 210.0, 250.0, 294.0, 400.0, 500.0, 711.0]
HV 31.5A | HV 31.5A | 31.5 | 0 | [10.0, 2.34, 0.722, 0.181, 0.1, 0.055, 0.0296, 0.01] | [10.0, 2.84, 0.368, 0.164, 0.1, 0.0621, 0.0378, 0.0195, 0.01] | 0 | [95.0, 110.0, 125.0, 150.0, 165.0, 200.0, 250.0, 390.0] | [189.0, 220.0, 300.0, 350.0, 393.0, 450.0, 530.0, 700.0, 960.0]
HV 40A | HV 40A | 40 | 0 | [10.0, 1.3, 0.161, 0.1, 0.0611, 0.0399, 0.0141, 0.01] | [10.0, 2.05, 0.369, 0.198, 0.1, 0.051, 0.0298, 0.01] | 0 | [120.0, 150.0, 200.0, 223.0, 260.0, 300.0, 450.0, 532.0] | [240.0, 300.0, 400.0, 450.0, 530.0, 650.0, 800.0, 1311.0]
HV 50A | HV 50A | 50 | 0 | [10.0, 3.215, 0.597, 0.198, 0.1, 0.0378, 0.022, 0.01] | [10.0, 3.64, 0.854, 0.281, 0.1, 0.0531, 0.022, 0.01] | 0 | [150.0, 170.0, 210.0, 250.0, 294.0, 400.0, 500.0, 711.0] | [300.0, 350.0, 450.0, 550.0, 700.0, 850.0, 1200.0, 1752.0]
HV 6.3A | HV 6.3A | 6.3 | 0 | [10.0, 1.39, 0.344, 0.168, 0.1, 0.056, 0.0263, 0.01] | [10.0, 1.711, 0.516, 0.198, 0.1, 0.0634, 0.0303, 0.01] | 0 | [19.0, 19.5, 20.4, 20.8, 22.0, 25.0, 32.0, 48.0] | [38.0, 40.0, 43.0, 48.0, 53.0, 60.0, 75.0, 118.0]
HV 63A | HV 63A | 63 | 0 | [10.0, 2.84, 0.368, 0.164, 0.1, 0.0621, 0.0378, 0.0195, 0.01] | [10.0, 1.82, 0.344, 0.1, 0.0467, 0.0269, 0.01] | 0 | [189.0, 220.0, 300.0, 350.0, 393.0, 450.0, 530.0, 700.0, 961.0] | [378.0, 500.0, 700.0, 934.0, 1200.0, 1500.0, 2366.0]
HV 80A | HV 80A | 80 | 0 | [10.0, 2.05, 0.369, 0.198, 0.1, 0.051, 0.0298, 0.01] | [10.0, 4.15, 1.03, 0.198, 0.1, 0.051, 0.0172, 0.01] | 0 | [240.0, 300.0, 400.0, 450.0, 530.0, 650.0, 800.0, 1311.0] | [480.0, 550.0, 700.0, 1000.0, 1260.0, 1600.0, 2500.0, 3227.0]
Siemens NH-1-100 | Siemens NH-1-100 | 100 | [5400.0, 2000.0, 400.0, 20.0, 1.0, 0.2, 0.012, 0.004] | 0 | 0 | [150.0, 190.0, 250.0, 430.0, 900.0, 1250.0, 2700.0, 3600.0] | 0 | 0
Siemens NH-1-125 | Siemens NH-1-125 | 125 | [4800.0, 120.0, 7.0, 0.1, 0.004] | 0 | 0 | [180.0, 400.0, 740.0, 2000.0, 4250.0] | 0 | 0
Siemens NH-1-16 | Siemens NH-1-16 | 16 | [4000.0, 400.0, 2.0, 0.1, 0.04, 0.01] | 0 | 0 | [26.0, 35.0, 75.0, 150.0, 200.0, 300.0] | 0 | 0
Siemens NH-1-160 | Siemens NH-1-160 | 160 | [4800.0, 120.0, 7.0, 0.1, 0.004] | 0 | 0 | [210.0, 500.0, 900.0, 2300.0, 5000.0] | 0 | 0
Siemens NH-1-25 | Siemens NH-1-25 | 25 | [4000.0, 1000.0, 10.0, 0.2, 0.02, 0.01] | 0 | 0 | [40.0, 50.0, 100.0, 210.0, 400.0, 500.0] | 0 | 0
Siemens NH-1-50 | Siemens NH-1-50 | 50 | [4000.0, 40.0, 4.0, 1.0, 0.02, 0.01] | 0 | 0 | [86.0, 200.0, 300.0, 400.0, 1000.0, 1280.0] | 0 | 0
Siemens NH-1-63 | Siemens NH-1-63 | 63 | [4000.0, 100.0, 10.0, 2.0, 0.04, 0.01] | 0 | 0 | [100.0, 200.0, 300.0, 400.0, 1000.0, 1500.0] | 0 | 0
Siemens NH-1-80 | Siemens NH-1-80 | 80 | [4800.0, 120.0, 7.0, 0.1, 0.01] | 0 | 0 | [150.58, 250.0, 450.0, 1150.0, 2470.0] | 0 | 0
Siemens NH-2-1000 | Siemens NH-2-1000 | 1000 | [4800.0, 120.0, 7.0, 0.1, 0.004] | 0 | 0 | [1900.0, 3500.0, 8400.0, 24000.0, 52000.0] | 0 | 0
Siemens NH-2-200 | Siemens NH-2-200 | 200 | [4800.0, 120.0, 7.0, 0.1, 0.004] | 0 | 0 | [280.0, 650.0, 1200.0, 3000.0, 7000.0] | 0 | 0
Siemens NH-2-224 | Siemens NH-2-224 | 224 | [4800.0, 120.0, 7.0, 0.2, 0.04, 0.004] | 0 | 0 | [400.0, 750.0, 1453.0, 3025.0, 4315.0, 7600.0] | 0 | 0
Siemens NH-2-250 | Siemens NH-2-250 | 250 | [4800.0, 120.0, 7.0, 0.1, 0.004] | 0 | 0 | [450.0, 800.0, 1650.0, 4000.0, 8500.0] | 0 | 0
Siemens NH-2-315 | Siemens NH-2-315 | 315 | [4800.0, 120.0, 7.0, 0.1, 0.004] | 0 | 0 | [550.0, 920.0, 1900.0, 5000.0, 11000.0] | 0 | 0
Siemens NH-2-355 | Siemens NH-2-355 | 355 | [4800.0, 120.0, 6.0, 0.1, 0.004] | 0 | 0 | [650.0, 1116.27, 2350.0, 5840.0, 12790.0] | 0 | 0
Siemens NH-2-400 | Siemens NH-2-400 | 400 | [4800.0, 120.0, 7.0, 0.1, 0.004] | 0 | 0 | [720.0, 1350.0, 2800.0, 6500.0, 15000.0] | 0 | 0
Siemens NH-2-425 | Siemens NH-2-425 | 425 | [4800.0, 120.0, 7.0, 0.1, 0.004] | 0 | 0 | [850.0, 1500.0, 3050.0, 7500.0, 16500.0] | 0 | 0
Siemens NH-2-630 | Siemens NH-2-630 | 630 | [4800.0, 120.0, 7.0, 0.1, 0.004] | 0 | 0 | [1200.0, 2000.0, 4800.0, 12000.0, 26000.0] | 0 | 0

## dtypes
| element | column | dtype
0 | bus | name | object
1 | bus | vn_kv | float64
2 | bus | type | object
3 | bus | zone | object
4 | bus | in_service | bool
5 | load | name | object
6 | load | bus | uint32
7 | load | p_mw | float64
8 | load | q_mvar | float64
9 | load | const_z_percent | float64
10 | load | const_i_percent | float64
11 | load | sn_mva | float64
12 | load | scaling | float64
13 | load | in_service | bool
14 | load | type | object
15 | ext_grid | name | object
16 | ext_grid | bus | uint32
17 | ext_grid | vm_pu | float64
18 | ext_grid | va_degree | float64
19 | ext_grid | slack_weight | float64
20 | ext_grid | in_service | bool
21 | line | name | object
22 | line | std_type | object
23 | line | from_bus | uint32
24 | line | to_bus | uint32
25 | line | length_km | float64
26 | line | r_ohm_per_km | float64
27 | line | x_ohm_per_km | float64
28 | line | c_nf_per_km | float64
29 | line | g_us_per_km | float64
30 | line | max_i_ka | float64
31 | line | df | float64
32 | line | parallel | uint32
33 | line | type | object
34 | line | in_service | bool
35 | trafo | name | object
36 | trafo | std_type | object
37 | trafo | hv_bus | uint32
38 | trafo | lv_bus | uint32
39 | trafo | sn_mva | float64
40 | trafo | vn_hv_kv | float64
41 | trafo | vn_lv_kv | float64
42 | trafo | vk_percent | float64
43 | trafo | vkr_percent | float64
44 | trafo | pfe_kw | float64
45 | trafo | i0_percent | float64
46 | trafo | shift_degree | float64
47 | trafo | tap_side | object
48 | trafo | tap_neutral | int32
49 | trafo | tap_min | int32
50 | trafo | tap_max | int32
51 | trafo | tap_step_percent | float64
52 | trafo | tap_step_degree | float64
53 | trafo | tap_pos | int32
54 | trafo | tap_phase_shifter | bool
55 | trafo | parallel | uint32
56 | trafo | df | float64
57 | trafo | in_service | bool
58 | line_geodata | coords | object
59 | bus_geodata | x | float64
60 | bus_geodata | y | float64
61 | bus_geodata | coords | object

## parameters
| version | format_version | converged | OPF_converged | name | f_hz | sn_mva
0 | 2.14.6 | 2.14.0 | FALSE | FALSE |  | 50 | 1