## bus
| name | vn_kv | type | zone | in_service
0 | bus_LV_5323-1_0_5_node_0 | 0.4 | n |  | TRUE
1 | bus_LV_5323-1_0_5_node_1 | 0.4 | n |  | TRUE
2 | bus_LV_5323-1_0_5_node_2 | 0.4 | n |  | TRUE
3 | bus_LV_5323-1_0_5_node_3 | 0.4 | n |  | TRUE
4 | bus_LV_5323-1_0_5_node_4 | 0.4 | n |  | TRUE
5 | bus_LV_5323-1_0_5_node_5 | 0.4 | n |  | TRUE
6 | bus_LV_5323-1_0_5_node_29 | 0.4 | n |  | TRUE
7 | bus_LV_5323-1_0_5_node_44 | 0.4 | n |  | TRUE
8 | bus_LV_5323-1_0_5_node_55 | 0.4 | n |  | TRUE
9 | bus_LV_5323-1_0_5_node_31 | 0.4 | n |  | TRUE
10 | bus_LV_5323-1_0_5_node_27 | 0.4 | n |  | TRUE
11 | bus_LV_5323-1_0_5_node_39 | 0.4 | n |  | TRUE
12 | bus_LV_5323-1_0_5_node_38 | 0.4 | n |  | TRUE
13 | bus_LV_5323-1_0_5_node_26 | 0.4 | n |  | TRUE
14 | bus_LV_5323-1_0_5_node_15 | 0.4 | n |  | TRUE
15 | bus_LV_5323-1_0_5_node_6 | 0.4 | n |  | TRUE
16 | bus_LV_5323-1_0_5_node_7 | 0.4 | n |  | TRUE
17 | bus_LV_5323-1_0_5_node_8 | 0.4 | n |  | TRUE
18 | bus_LV_5323-1_0_5_node_9 | 0.4 | n |  | TRUE
19 | bus_LV_5323-1_0_5_node_10 | 0.4 | n |  | TRUE
20 | bus_LV_5323-1_0_5_node_25 | 0.4 | n |  | TRUE
21 | bus_LV_5323-1_0_5_node_18 | 0.4 | n |  | TRUE
22 | bus_LV_5323-1_0_5_node_11 | 0.4 | n |  | TRUE
23 | bus_LV_5323-1_0_5_node_52 | 0.4 | n |  | TRUE
24 | bus_LV_5323-1_0_5_node_16 | 0.4 | n |  | TRUE
25 | bus_LV_5323-1_0_5_node_14 | 0.4 | n |  | TRUE
26 | bus_LV_5323-1_0_5_node_40 | 0.4 | n |  | TRUE
27 | bus_LV_5323-1_0_5_node_12 | 0.4 | n |  | TRUE
28 | bus_LV_5323-1_0_5_node_13 | 0.4 | n |  | TRUE
29 | bus_LV_5323-1_0_5_node_17 | 0.4 | n |  | TRUE
30 | bus_LV_5323-1_0_5_node_41 | 0.4 | n |  | TRUE
31 | bus_LV_5323-1_0_5_node_45 | 0.4 | n |  | TRUE
32 | bus_LV_5323-1_0_5_node_42 | 0.4 | n |  | TRUE
33 | bus_LV_5323-1_0_5_node_46 | 0.4 | n |  | TRUE
34 | bus_LV_5323-1_0_5_node_50 | 0.4 | n |  | TRUE
35 | bus_LV_5323-1_0_5_node_51 | 0.4 | n |  | TRUE
36 | bus_LV_5323-1_0_5_node_19 | 0.4 | n |  | TRUE
37 | bus_LV_5323-1_0_5_node_20 | 0.4 | n |  | TRUE
38 | bus_LV_5323-1_0_5_node_21 | 0.4 | n |  | TRUE
39 | bus_LV_5323-1_0_5_node_22 | 0.4 | n |  | TRUE
40 | bus_LV_5323-1_0_5_node_23 | 0.4 | n |  | TRUE
41 | bus_LV_5323-1_0_5_node_24 | 0.4 | n |  | TRUE
42 | bus_LV_5323-1_0_5_node_48 | 0.4 | n |  | TRUE
43 | bus_LV_5323-1_0_5_node_57 | 0.4 | n |  | TRUE
44 | bus_LV_5323-1_0_5_node_49 | 0.4 | n |  | TRUE
45 | bus_LV_5323-1_0_5_node_56 | 0.4 | n |  | TRUE
46 | bus_LV_5323-1_0_5_node_28 | 0.4 | n |  | TRUE
47 | bus_LV_5323-1_0_5_node_30 | 0.4 | n |  | TRUE
48 | bus_LV_5323-1_0_5_node_32 | 0.4 | n |  | TRUE
49 | bus_LV_5323-1_0_5_node_33 | 0.4 | n |  | TRUE
50 | bus_LV_5323-1_0_5_node_34 | 0.4 | n |  | TRUE
51 | bus_LV_5323-1_0_5_node_35 | 0.4 | n |  | TRUE
52 | bus_LV_5323-1_0_5_node_36 | 0.4 | n |  | TRUE
53 | bus_LV_5323-1_0_5_node_37 | 0.4 | n |  | TRUE
54 | bus_LV_5323-1_0_5_node_53 | 0.4 | n |  | TRUE
55 | bus_LV_5323-1_0_5_node_61 | 0.4 | n |  | TRUE
56 | bus_LV_5323-1_0_5_node_43 | 0.4 | n |  | TRUE
57 | bus_LV_5323-1_0_5_node_54 | 0.4 | n |  | TRUE
58 | bus_LV_5323-1_0_5_node_62 | 0.4 | n |  | TRUE
59 | bus_LV_5323-1_0_5_node_47 | 0.4 | n |  | TRUE
60 | bus_LV_5323-1_0_5_node_64 | 0.4 | n |  | TRUE
61 | bus_LV_5323-1_0_5_node_65 | 0.4 | n |  | TRUE
62 | bus_LV_5323-1_0_5_node_66 | 0.4 | n |  | TRUE
63 | bus_LV_5323-1_0_5_node_67 | 0.4 | n |  | TRUE
64 | bus_LV_5323-1_0_5_node_58 | 0.4 | n |  | TRUE
65 | bus_LV_5323-1_0_5_node_59 | 0.4 | n |  | TRUE
66 | bus_LV_5323-1_0_5_node_60 | 0.4 | n |  | TRUE
67 | bus_LV_5323-1_0_5_node_95 | 0.4 | n |  | TRUE
68 | bus_LV_5323-1_0_5_node_115 | 0.4 | n |  | TRUE
69 | bus_LV_5323-1_0_5_node_113 | 0.4 | n |  | TRUE
70 | bus_LV_5323-1_0_5_node_72 | 0.4 | n |  | TRUE
71 | bus_LV_5323-1_0_5_node_75 | 0.4 | n |  | TRUE
72 | bus_LV_5323-1_0_5_node_80 | 0.4 | n |  | TRUE
73 | bus_LV_5323-1_0_5_node_88 | 0.4 | n |  | TRUE
74 | bus_LV_5323-1_0_5_node_76 | 0.4 | n |  | TRUE
75 | bus_LV_5323-1_0_5_node_81 | 0.4 | n |  | TRUE
76 | bus_LV_5323-1_0_5_node_82 | 0.4 | n |  | TRUE
77 | bus_LV_5323-1_0_5_node_89 | 0.4 | n |  | TRUE
78 | bus_LV_5323-1_0_5_node_68 | 0.4 | n |  | TRUE
79 | bus_LV_5323-1_0_5_node_69 | 0.4 | n |  | TRUE
80 | bus_LV_5323-1_0_5_node_70 | 0.4 | n |  | TRUE
81 | bus_LV_5323-1_0_5_node_71 | 0.4 | n |  | TRUE
82 | bus_LV_5323-1_0_5_node_73 | 0.4 | n |  | TRUE
83 | bus_LV_5323-1_0_5_node_85 | 0.4 | n |  | TRUE
84 | bus_LV_5323-1_0_5_node_74 | 0.4 | n |  | TRUE
85 | bus_LV_5323-1_0_5_node_83 | 0.4 | n |  | TRUE
86 | bus_LV_5323-1_0_5_node_119 | 0.4 | n |  | TRUE
87 | bus_LV_5323-1_0_5_node_77 | 0.4 | n |  | TRUE
88 | bus_LV_5323-1_0_5_node_78 | 0.4 | n |  | TRUE
89 | bus_LV_5323-1_0_5_node_79 | 0.4 | n |  | TRUE
90 | bus_LV_5323-1_0_5_node_114 | 0.4 | n |  | TRUE
91 | bus_LV_5323-1_0_5_node_94 | 0.4 | n |  | TRUE
92 | bus_LV_5323-1_0_5_node_93 | 0.4 | n |  | TRUE
93 | bus_LV_5323-1_0_5_node_90 | 0.4 | n |  | TRUE
94 | bus_LV_5323-1_0_5_node_91 | 0.4 | n |  | TRUE
95 | bus_LV_5323-1_0_5_node_87 | 0.4 | n |  | TRUE
96 | bus_LV_5323-1_0_5_node_84 | 0.4 | n |  | TRUE
97 | bus_LV_5323-1_0_5_node_86 | 0.4 | n |  | TRUE
98 | bus_LV_5323-1_0_5_node_92 | 0.4 | n |  | TRUE
99 | bus_LV_5323-1_0_5_node_118 | 0.4 | n |  | TRUE
100 | bus_LV_5323-1_0_5_node_116 | 0.4 | n |  | TRUE
101 | bus_LV_5323-1_0_5_node_117 | 0.4 | n |  | TRUE
102 | bus_LV_5323-1_0_5_node_107 | 0.4 | n |  | TRUE
103 | bus_LV_5323-1_0_5_node_96 | 0.4 | n |  | TRUE
104 | bus_LV_5323-1_0_5_node_97 | 0.4 | n |  | TRUE
105 | bus_LV_5323-1_0_5_node_98 | 0.4 | n |  | TRUE
106 | bus_LV_5323-1_0_5_node_100 | 0.4 | n |  | TRUE
107 | bus_LV_5323-1_0_5_node_101 | 0.4 | n |  | TRUE
108 | bus_LV_5323-1_0_5_node_111 | 0.4 | n |  | TRUE
109 | bus_LV_5323-1_0_5_node_112 | 0.4 | n |  | TRUE
110 | bus_LV_5323-1_0_5_node_102 | 0.4 | n |  | TRUE
111 | bus_LV_5323-1_0_5_node_103 | 0.4 | n |  | TRUE
112 | bus_LV_5323-1_0_5_node_105 | 0.4 | n |  | TRUE
113 | bus_LV_5323-1_0_5_node_108 | 0.4 | n |  | TRUE
114 | bus_LV_5323-1_0_5_node_110 | 0.4 | n |  | TRUE
115 | bus_LV_5323-1_0_5_node_106 | 0.4 | n |  | TRUE
116 | bus_MV_78_0_node_57 | 20 | n |  | TRUE

## load
| name | bus | p_mw | q_mvar | const_z_percent | const_i_percent | sn_mva | scaling | in_service | type
0 | LV_5323-1_0_5_load_0 | 0 | 0.0042699 | 0.0010701 | 0 | 0 |  | 1 | TRUE | wye
1 | LV_5323-1_0_5_load_1 | 1 | 0.0012955 | 0.0003247 | 0 | 0 |  | 1 | TRUE | wye
2 | LV_5323-1_0_5_load_3 | 3 | 0.0011157 | 0.00027963 | 0 | 0 |  | 1 | TRUE | wye
3 | LV_5323-1_0_5_load_5 | 5 | 0.0023507 | 0.00058915 | 0 | 0 |  | 1 | TRUE | wye
4 | LV_5323-1_0_5_load_44 | 7 | 0.0017492 | 0.00043839 | 0 | 0 |  | 1 | TRUE | wye
5 | LV_5323-1_0_5_load_55 | 8 | 0.0013837 | 0.00034679 | 0 | 0 |  | 1 | TRUE | wye
6 | LV_5323-1_0_5_load_31 | 9 | 0.0027862 | 0.00069829 | 0 | 0 |  | 1 | TRUE | wye
7 | LV_5323-1_0_5_load_27 | 10 | 0.0017234 | 0.00043191 | 0 | 0 |  | 1 | TRUE | wye
8 | LV_5323-1_0_5_load_38 | 12 | 0.0023575 | 0.00059085 | 0 | 0 |  | 1 | TRUE | wye
9 | LV_5323-1_0_5_load_26 | 13 | 0.0012389 | 0.00031051 | 0 | 0 |  | 1 | TRUE | wye
10 | LV_5323-1_0_5_load_6 | 15 | 0.0017576 | 0.00044049 | 0 | 0 |  | 1 | TRUE | wye
11 | LV_5323-1_0_5_load_7 | 16 | 0.0039269 | 0.00098419 | 0 | 0 |  | 1 | TRUE | wye
12 | LV_5323-1_0_5_load_9 | 18 | 0.0011655 | 0.0002921 | 0 | 0 |  | 1 | TRUE | wye
13 | LV_5323-1_0_5_load_25 | 20 | 0.001796 | 0.00045011 | 0 | 0 |  | 1 | TRUE | wye
14 | LV_5323-1_0_5_load_11 | 22 | 0.0032288 | 0.00080922 | 0 | 0 |  | 1 | TRUE | wye
15 | LV_5323-1_0_5_load_52 | 23 | 0.0016186 | 0.00040565 | 0 | 0 |  | 1 | TRUE | wye
16 | LV_5323-1_0_5_load_16 | 24 | 0.0029027 | 0.00072749 | 0 | 0 |  | 1 | TRUE | wye
17 | LV_5323-1_0_5_load_12 | 27 | 0.0027917 | 0.00069968 | 0 | 0 |  | 1 | TRUE | wye
18 | LV_5323-1_0_5_load_13 | 28 | 0.0017111 | 0.00042885 | 0 | 0 |  | 1 | TRUE | wye
19 | LV_5323-1_0_5_load_17 | 29 | 0.0025145 | 0.0006302 | 0 | 0 |  | 1 | TRUE | wye
20 | LV_5323-1_0_5_load_41 | 30 | 0.0037792 | 0.00094716 | 0 | 0 |  | 1 | TRUE | wye
21 | LV_5323-1_0_5_load_45 | 31 | 0.0020603 | 0.00051636 | 0 | 0 |  | 1 | TRUE | wye
22 | LV_5323-1_0_5_load_42 | 32 | 0.0015672 | 0.00039277 | 0 | 0 |  | 1 | TRUE | wye
23 | LV_5323-1_0_5_load_46 | 33 | 0.0033966 | 0.00085128 | 0 | 0 |  | 1 | TRUE | wye
24 | LV_5323-1_0_5_load_50 | 34 | 0.0015689 | 0.00039319 | 0 | 0 |  | 1 | TRUE | wye
25 | LV_5323-1_0_5_load_51 | 35 | 0.00072886 | 0.00018267 | 0 | 0 |  | 1 | TRUE | wye
26 | LV_5323-1_0_5_load_19 | 36 | 0.00068871 | 0.00017261 | 0 | 0 |  | 1 | TRUE | wye
27 | LV_5323-1_0_5_load_20 | 37 | 0.00063898 | 0.00016014 | 0 | 0 |  | 1 | TRUE | wye
28 | LV_5323-1_0_5_load_22 | 39 | 0.00077191 | 0.00019346 | 0 | 0 |  | 1 | TRUE | wye
29 | LV_5323-1_0_5_load_23 | 40 | 0.00052287 | 0.00013104 | 0 | 0 |  | 1 | TRUE | wye
30 | LV_5323-1_0_5_load_24 | 41 | 0.00042173 | 0.00010569 | 0 | 0 |  | 1 | TRUE | wye
31 | LV_5323-1_0_5_load_48 | 42 | 0.00062965 | 0.0001578 | 0 | 0 |  | 1 | TRUE | wye
32 | LV_5323-1_0_5_load_57 | 43 | 0.00042115 | 0.00010555 | 0 | 0 |  | 1 | TRUE | wye
33 | LV_5323-1_0_5_load_49 | 44 | 0.00089069 | 0.00022323 | 0 | 0 |  | 1 | TRUE | wye
34 | LV_5323-1_0_5_load_56 | 45 | 0.0010306 | 0.0002583 | 0 | 0 |  | 1 | TRUE | wye
35 | LV_5323-1_0_5_load_28 | 46 | 0.0016425 | 0.00041165 | 0 | 0 |  | 1 | TRUE | wye
36 | LV_5323-1_0_5_load_30 | 47 | 0.0014826 | 0.00037158 | 0 | 0 |  | 1 | TRUE | wye
37 | LV_5323-1_0_5_load_32 | 48 | 0.0042125 | 0.0010558 | 0 | 0 |  | 1 | TRUE | wye
38 | LV_5323-1_0_5_load_33 | 49 | 0.012832 | 0.0032159 | 0 | 0 |  | 1 | TRUE | wye
39 | LV_5323-1_0_5_load_34 | 50 | 0.0023547 | 0.00059014 | 0 | 0 |  | 1 | TRUE | wye
40 | LV_5323-1_0_5_load_35 | 51 | 0.0076583 | 0.0019194 | 0 | 0 |  | 1 | TRUE | wye
41 | LV_5323-1_0_5_load_36 | 52 | 0.0026884 | 0.00067377 | 0 | 0 |  | 1 | TRUE | wye
42 | LV_5323-1_0_5_load_37 | 53 | 0.0021788 | 0.00054607 | 0 | 0 |  | 1 | TRUE | wye
43 | LV_5323-1_0_5_load_53 | 54 | 0.0033296 | 0.00083448 | 0 | 0 |  | 1 | TRUE | wye
44 | LV_5323-1_0_5_load_61 | 55 | 0.002847 | 0.00071353 | 0 | 0 |  | 1 | TRUE | wye
45 | LV_5323-1_0_5_load_43 | 56 | 0.002672 | 0.00066968 | 0 | 0 |  | 1 | TRUE | wye
46 | LV_5323-1_0_5_load_54 | 57 | 0.0021015 | 0.0005267 | 0 | 0 |  | 1 | TRUE | wye
47 | LV_5323-1_0_5_load_62 | 58 | 0.0021085 | 0.00052845 | 0 | 0 |  | 1 | TRUE | wye
48 | LV_5323-1_0_5_load_47 | 59 | 0.0056596 | 0.0014184 | 0 | 0 |  | 1 | TRUE | wye
49 | LV_5323-1_0_5_load_65 | 61 | 0.00089579 | 0.00022451 | 0 | 0 |  | 1 | TRUE | wye
50 | LV_5323-1_0_5_load_66 | 62 | 0.0017216 | 0.00043149 | 0 | 0 |  | 1 | TRUE | wye
51 | LV_5323-1_0_5_load_67 | 63 | 0.00058989 | 0.00014784 | 0 | 0 |  | 1 | TRUE | wye
52 | LV_5323-1_0_5_load_59 | 65 | 0.001028 | 0.00025765 | 0 | 0 |  | 1 | TRUE | wye
53 | LV_5323-1_0_5_load_60 | 66 | 0.0005677 | 0.00014228 | 0 | 0 |  | 1 | TRUE | wye
54 | LV_5323-1_0_5_load_95 | 67 | 0.0057957 | 0.0014525 | 0 | 0 |  | 1 | TRUE | wye
55 | LV_5323-1_0_5_load_115 | 68 | 0.0018657 | 0.00046758 | 0 | 0 |  | 1 | TRUE | wye
56 | LV_5323-1_0_5_load_113 | 69 | 0.0032737 | 0.00082047 | 0 | 0 |  | 1 | TRUE | wye
57 | LV_5323-1_0_5_load_72 | 70 | 0.00089973 | 0.00022549 | 0 | 0 |  | 1 | TRUE | wye
58 | LV_5323-1_0_5_load_75 | 71 | 0.0004092 | 0.00010255 | 0 | 0 |  | 1 | TRUE | wye
59 | LV_5323-1_0_5_load_88 | 73 | 0.00017952 | 4.4992e-05 | 0 | 0 |  | 1 | TRUE | wye
60 | LV_5323-1_0_5_load_76 | 74 | 0.00040419 | 0.0001013 | 0 | 0 |  | 1 | TRUE | wye
61 | LV_5323-1_0_5_load_89 | 77 | 0.00030448 | 7.6309e-05 | 0 | 0 |  | 1 | TRUE | wye
62 | LV_5323-1_0_5_load_68 | 78 | 0.0035623 | 0.00089279 | 0 | 0 |  | 1 | TRUE | wye
63 | LV_5323-1_0_5_load_69 | 79 | 0.0024459 | 0.000613 | 0 | 0 |  | 1 | TRUE | wye
64 | LV_5323-1_0_5_load_71 | 81 | 0.0024882 | 0.00062359 | 0 | 0 |  | 1 | TRUE | wye
65 | LV_5323-1_0_5_load_85 | 83 | 0.0019107 | 0.00047887 | 0 | 0 |  | 1 | TRUE | wye
66 | LV_5323-1_0_5_load_83 | 85 | 0.0015876 | 0.00039789 | 0 | 0 |  | 1 | TRUE | wye
67 | LV_5323-1_0_5_load_119 | 86 | 0.001108 | 0.00027769 | 0 | 0 |  | 1 | TRUE | wye
68 | LV_5323-1_0_5_load_77 | 87 | 0.001654 | 0.00041454 | 0 | 0 |  | 1 | TRUE | wye
69 | LV_5323-1_0_5_load_114 | 90 | 0.00024156 | 6.0541e-05 | 0 | 0 |  | 1 | TRUE | wye
70 | LV_5323-1_0_5_load_94 | 91 | 0.00040876 | 0.00010244 | 0 | 0 |  | 1 | TRUE | wye
71 | LV_5323-1_0_5_load_93 | 92 | 0.0039708 | 0.00099518 | 0 | 0 |  | 1 | TRUE | wye
72 | LV_5323-1_0_5_load_91 | 94 | 0.00090115 | 0.00022585 | 0 | 0 |  | 1 | TRUE | wye
73 | LV_5323-1_0_5_load_87 | 95 | 0.0015916 | 0.00039888 | 0 | 0 |  | 1 | TRUE | wye
74 | LV_5323-1_0_5_load_84 | 96 | 0.00054348 | 0.00013621 | 0 | 0 |  | 1 | TRUE | wye
75 | LV_5323-1_0_5_load_116 | 100 | 0.00026668 | 6.6838e-05 | 0 | 0 |  | 1 | TRUE | wye
76 | LV_5323-1_0_5_load_96 | 103 | 0.0022443 | 0.00056247 | 0 | 0 |  | 1 | TRUE | wye
77 | LV_5323-1_0_5_load_97 | 104 | 0.0023487 | 0.00058864 | 0 | 0 |  | 1 | TRUE | wye
78 | LV_5323-1_0_5_load_98 | 105 | 0.004154 | 0.0010411 | 0 | 0 |  | 1 | TRUE | wye
79 | LV_5323-1_0_5_load_100 | 106 | 0.0034372 | 0.00086144 | 0 | 0 |  | 1 | TRUE | wye
80 | LV_5323-1_0_5_load_101 | 107 | 0.0023933 | 0.00059982 | 0 | 0 |  | 1 | TRUE | wye
81 | LV_5323-1_0_5_load_111 | 108 | 0.0024181 | 0.00060604 | 0 | 0 |  | 1 | TRUE | wye
82 | LV_5323-1_0_5_load_112 | 109 | 0.0018581 | 0.00046569 | 0 | 0 |  | 1 | TRUE | wye
83 | LV_5323-1_0_5_load_102 | 110 | 0.0035936 | 0.00090065 | 0 | 0 |  | 1 | TRUE | wye
84 | LV_5323-1_0_5_load_103 | 111 | 0.0049363 | 0.0012371 | 0 | 0 |  | 1 | TRUE | wye
85 | LV_5323-1_0_5_load_105 | 112 | 0.0026426 | 0.0006623 | 0 | 0 |  | 1 | TRUE | wye
86 | LV_5323-1_0_5_load_110 | 114 | 0.0021743 | 0.00054492 | 0 | 0 |  | 1 | TRUE | wye
87 | LV_5323-1_0_5_load_106 | 115 | 0.003673 | 0.00092053 | 0 | 0 |  | 1 | TRUE | wye

## ext_grid
| name | bus | vm_pu | va_degree | slack_weight | in_service
0 |  | 75 | 1 | 0 | 1 | TRUE

## line
| name | std_type | from_bus | to_bus | length_km | r_ohm_per_km | x_ohm_per_km | c_nf_per_km | g_us_per_km | max_i_ka | df | parallel | type | in_service
0 | LV_5323-1_0_5_line_0 | NAYY 4x150 SE | 0 | 1 | 0.0088194 | 0.208 | 0.08 | 261 | 0 | 0.27 | 1 | 1 | cs | TRUE
1 | LV_5323-1_0_5_line_1 | NAYY 4x150 SE | 0 | 2 | 0.0059886 | 0.208 | 0.08 | 261 | 0 | 0.27 | 1 | 1 | cs | TRUE
2 | LV_5323-1_0_5_line_2 | NAYY 4x150 SE | 1 | 3 | 0.010992 | 0.208 | 0.08 | 261 | 0 | 0.27 | 1 | 1 | cs | TRUE
3 | LV_5323-1_0_5_line_3 | NAYY 4x150 SE | 2 | 4 | 0.00434 | 0.208 | 0.08 | 261 | 0 | 0.27 | 1 | 1 | cs | TRUE
4 | LV_5323-1_0_5_line_4 | NAYY 4x150 SE | 2 | 5 | 0.010963 | 0.208 | 0.08 | 261 | 0 | 0.27 | 1 | 1 | cs | TRUE
5 | LV_5323-1_0_5_line_5 | NAYY 4x150 SE | 3 | 6 | 0.0035258 | 0.208 | 0.08 | 261 | 0 | 0.27 | 1 | 1 | cs | TRUE
6 | LV_5323-1_0_5_line_6 | NAYY 4x150 SE | 4 | 7 | 0.012735 | 0.208 | 0.08 | 261 | 0 | 0.27 | 1 | 1 | cs | TRUE
7 | LV_5323-1_0_5_line_7 | NAYY 4x150 SE | 5 | 8 | 0.0018908 | 0.208 | 0.08 | 261 | 0 | 0.27 | 1 | 1 | cs | TRUE
8 | LV_5323-1_0_5_line_8 | NAYY 4x150 SE | 6 | 9 | 0.0081662 | 0.208 | 0.08 | 261 | 0 | 0.27 | 1 | 1 | cs | TRUE
9 | LV_5323-1_0_5_line_9 | NAYY 4x150 SE | 6 | 10 | 0.0058662 | 0.208 | 0.08 | 261 | 0 | 0.27 | 1 | 1 | cs | TRUE
10 | LV_5323-1_0_5_line_10 | NAYY 4x150 SE | 7 | 14 | 0.021085 | 0.208 | 0.08 | 261 | 0 | 0.27 | 1 | 1 | cs | TRUE
11 | LV_5323-1_0_5_line_11 | NAYY 4x150 SE | 9 | 26 | 0.0081536 | 0.208 | 0.08 | 261 | 0 | 0.27 | 1 | 1 | cs | TRUE
12 | LV_5323-1_0_5_line_12 | NAYY 4x150 SE | 10 | 46 | 0.0031853 | 0.208 | 0.08 | 261 | 0 | 0.27 | 1 | 1 | cs | TRUE
13 | LV_5323-1_0_5_line_13 | NAYY 4x150 SE | 11 | 12 | 0.011997 | 0.208 | 0.08 | 261 | 0 | 0.27 | 1 | 1 | cs | TRUE
14 | LV_5323-1_0_5_line_14 | NAYY 4x150 SE | 11 | 13 | 0.005171 | 0.208 | 0.08 | 261 | 0 | 0.27 | 1 | 1 | cs | TRUE
15 | LV_5323-1_0_5_line_15 | NAYY 4x150 SE | 12 | 26 | 0.006281 | 0.208 | 0.08 | 261 | 0 | 0.27 | 1 | 1 | cs | TRUE
16 | LV_5323-1_0_5_line_16 | NAYY 4x150 SE | 12 | 22 | 0.010969 | 0.208 | 0.08 | 261 | 0 | 0.27 | 1 | 1 | cs | TRUE
17 | LV_5323-1_0_5_line_17 | NAYY 4x150 SE | 13 | 20 | 0.010185 | 0.208 | 0.08 | 261 | 0 | 0.27 | 1 | 1 | cs | TRUE
18 | LV_5323-1_0_5_line_18 | NAYY 4x150 SE | 14 | 30 | 0.021649 | 0.208 | 0.08 | 261 | 0 | 0.27 | 1 | 1 | cs | TRUE
19 | LV_5323-1_0_5_line_19 | NAYY 4x150 SE | 14 | 28 | 0.020898 | 0.208 | 0.08 | 261 | 0 | 0.27 | 1 | 2 | cs | TRUE
20 | LV_5323-1_0_5_line_20 | NAYY 4x150 SE | 15 | 16 | 0.0038605 | 0.208 | 0.08 | 261 | 0 | 0.27 | 1 | 1 | cs | TRUE
21 | LV_5323-1_0_5_line_21 | NAYY 4x150 SE | 15 | 17 | 0.0082661 | 0.208 | 0.08 | 261 | 0 | 0.27 | 1 | 1 | cs | TRUE
22 | LV_5323-1_0_5_line_22 | NAYY 4x150 SE | 16 | 18 | 0.0023262 | 0.208 | 0.08 | 261 | 0 | 0.27 | 1 | 1 | cs | TRUE
23 | LV_5323-1_0_5_line_23 | NAYY 4x150 SE | 17 | 19 | 0.009364 | 0.208 | 0.08 | 261 | 0 | 0.27 | 1 | 1 | cs | TRUE
24 | LV_5323-1_0_5_line_24 | NAYY 4x150 SE | 18 | 20 | 0.0085636 | 0.208 | 0.08 | 261 | 0 | 0.27 | 1 | 1 | cs | TRUE
25 | LV_5323-1_0_5_line_25 | NAYY 4x150 SE | 19 | 21 | 0.005781 | 0.208 | 0.08 | 261 | 0 | 0.27 | 1 | 1 | cs | TRUE
26 | LV_5323-1_0_5_line_26 | NAYY 4x150 SE | 21 | 23 | 0.012462 | 0.208 | 0.08 | 261 | 0 | 0.27 | 1 | 1 | cs | TRUE
27 | LV_5323-1_0_5_line_27 | NAYY 4x150 SE | 24 | 25 | 0.010518 | 0.208 | 0.08 | 261 | 0 | 0.27 | 1 | 1 | cs | TRUE
28 | LV_5323-1_0_5_line_28 | NAYY 4x150 SE | 25 | 29 | 0.008379 | 0.208 | 0.08 | 261 | 0 | 0.27 | 1 | 3 | cs | TRUE
29 | LV_5323-1_0_5_line_29 | NAYY 4x150 SE | 25 | 27 | 0.020495 | 0.208 | 0.08 | 261 | 0 | 0.27 | 1 | 3 | cs | TRUE
30 | LV_5323-1_0_5_line_30 | NAYY 4x150 SE | 27 | 28 | 0.010373 | 0.208 | 0.08 | 261 | 0 | 0.27 | 1 | 3 | cs | TRUE
31 | LV_5323-1_0_5_line_31 | NAYY 4x150 SE | 29 | 31 | 0.0050843 | 0.208 | 0.08 | 261 | 0 | 0.27 | 1 | 3 | cs | TRUE
32 | LV_5323-1_0_5_line_32 | NAYY 4x150 SE | 30 | 32 | 0.0026377 | 0.208 | 0.08 | 261 | 0 | 0.27 | 1 | 1 | cs | TRUE
33 | LV_5323-1_0_5_line_33 | NAYY 4x150 SE | 31 | 33 | 0.018741 | 0.208 | 0.08 | 261 | 0 | 0.27 | 1 | 3 | cs | TRUE
34 | LV_5323-1_0_5_line_34 | NAYY 4x150 SE | 32 | 56 | 0.0057178 | 0.208 | 0.08 | 261 | 0 | 0.27 | 1 | 1 | cs | TRUE
35 | LV_5323-1_0_5_line_35 | NAYY 4x150 SE | 33 | 59 | 0.03242 | 0.208 | 0.08 | 261 | 0 | 0.27 | 1 | 3 | cs | TRUE
36 | LV_5323-1_0_5_line_36 | NAYY 4x150 SE | 34 | 35 | 0.014899 | 0.208 | 0.08 | 261 | 0 | 0.27 | 1 | 1 | cs | TRUE
37 | LV_5323-1_0_5_line_37 | NAYY 4x150 SE | 35 | 39 | 0.0089397 | 0.208 | 0.08 | 261 | 0 | 0.27 | 1 | 1 | cs | TRUE
38 | LV_5323-1_0_5_line_38 | NAYY 4x150 SE | 36 | 37 | 0.0079227 | 0.208 | 0.08 | 261 | 0 | 0.27 | 1 | 1 | cs | TRUE
39 | LV_5323-1_0_5_line_39 | NAYY 4x150 SE | 36 | 38 | 0.0033284 | 0.208 | 0.08 | 261 | 0 | 0.27 | 1 | 1 | cs | TRUE
40 | LV_5323-1_0_5_line_40 | NAYY 4x150 SE | 37 | 39 | 0.025066 | 0.208 | 0.08 | 261 | 0 | 0.27 | 1 | 1 | cs | TRUE
41 | LV_5323-1_0_5_line_41 | NAYY 4x150 SE | 38 | 40 | 0.016332 | 0.208 | 0.08 | 261 | 0 | 0.27 | 1 | 1 | cs | TRUE
42 | LV_5323-1_0_5_line_42 | NAYY 4x150 SE | 38 | 41 | 0.0090726 | 0.208 | 0.08 | 261 | 0 | 0.27 | 1 | 1 | cs | TRUE
43 | LV_5323-1_0_5_line_43 | NAYY 4x150 SE | 40 | 42 | 0.01086 | 0.208 | 0.08 | 261 | 0 | 0.27 | 1 | 1 | cs | TRUE
44 | LV_5323-1_0_5_line_44 | NAYY 4x150 SE | 41 | 43 | 0.021209 | 0.208 | 0.08 | 261 | 0 | 0.27 | 1 | 1 | cs | TRUE
45 | LV_5323-1_0_5_line_45 | NAYY 4x150 SE | 42 | 44 | 0.016902 | 0.208 | 0.08 | 261 | 0 | 0.27 | 1 | 1 | cs | TRUE
46 | LV_5323-1_0_5_line_46 | NAYY 4x150 SE | 43 | 45 | 0.0012672 | 0.208 | 0.08 | 261 | 0 | 0.27 | 1 | 1 | cs | TRUE
47 | LV_5323-1_0_5_line_47 | NAYY 4x150 SE | 44 | 47 | 0.0074656 | 0.208 | 0.08 | 261 | 0 | 0.27 | 1 | 1 | cs | TRUE
48 | LV_5323-1_0_5_line_48 | NAYY 4x150 SE | 45 | 64 | 0.022614 | 0.208 | 0.08 | 261 | 0 | 0.27 | 1 | 1 | cs | TRUE
49 | LV_5323-1_0_5_line_49 | NAYY 4x150 SE | 46 | 47 | 0.0066319 | 0.208 | 0.08 | 261 | 0 | 0.27 | 1 | 1 | cs | TRUE
50 | LV_5323-1_0_5_line_50 | NAYY 4x150 SE | 48 | 49 | 0.038084 | 0.208 | 0.08 | 261 | 0 | 0.27 | 1 | 1 | cs | TRUE
51 | LV_5323-1_0_5_line_51 | NAYY 4x150 SE | 48 | 50 | 0.048252 | 0.208 | 0.08 | 261 | 0 | 0.27 | 1 | 1 | cs | TRUE
52 | LV_5323-1_0_5_line_52 | NAYY 4x150 SE | 49 | 51 | 0.001936 | 0.208 | 0.08 | 261 | 0 | 0.27 | 1 | 1 | cs | TRUE
53 | LV_5323-1_0_5_line_53 | NAYY 4x150 SE | 50 | 52 | 0.013678 | 0.208 | 0.08 | 261 | 0 | 0.27 | 1 | 1 | cs | TRUE
54 | LV_5323-1_0_5_line_54 | NAYY 4x150 SE | 50 | 53 | 0.011897 | 0.208 | 0.08 | 261 | 0 | 0.27 | 1 | 1 | cs | TRUE
55 | LV_5323-1_0_5_line_55 | NAYY 4x150 SE | 51 | 54 | 0.013863 | 0.208 | 0.08 | 261 | 0 | 0.27 | 1 | 1 | cs | TRUE
56 | LV_5323-1_0_5_line_56 | NAYY 4x150 SE | 52 | 55 | 0.010925 | 0.208 | 0.08 | 261 | 0 | 0.27 | 1 | 1 | cs | TRUE
57 | LV_5323-1_0_5_line_57 | NAYY 4x150 SE | 53 | 56 | 0.01836 | 0.208 | 0.08 | 261 | 0 | 0.27 | 1 | 1 | cs | TRUE
58 | LV_5323-1_0_5_line_58 | NAYY 4x150 SE | 54 | 57 | 0.0099365 | 0.208 | 0.08 | 261 | 0 | 0.27 | 1 | 1 | cs | TRUE
59 | LV_5323-1_0_5_line_59 | NAYY 4x150 SE | 55 | 58 | 0.004352 | 0.208 | 0.08 | 261 | 0 | 0.27 | 1 | 1 | cs | TRUE
60 | LV_5323-1_0_5_line_60 | NAYY 4x150 SE | 59 | 60 | 0.076403 | 0.208 | 0.08 | 261 | 0 | 0.27 | 1 | 3 | cs | TRUE
61 | LV_5323-1_0_5_line_61 | NAYY 4x150 SE | 60 | 61 | 0.044202 | 0.208 | 0.08 | 261 | 0 | 0.27 | 1 | 1 | cs | TRUE
62 | LV_5323-1_0_5_line_62 | NAYY 4x150 SE | 60 | 62 | 0.059002 | 0.208 | 0.08 | 261 | 0 | 0.27 | 1 | 3 | cs | TRUE
63 | LV_5323-1_0_5_line_63 | NAYY 4x150 SE | 60 | 63 | 0.053159 | 0.208 | 0.08 | 261 | 0 | 0.27 | 1 | 1 | cs | TRUE
64 | LV_5323-1_0_5_line_64 | NAYY 4x150 SE | 61 | 71 | 0.0051737 | 0.208 | 0.08 | 261 | 0 | 0.27 | 1 | 1 | cs | TRUE
65 | LV_5323-1_0_5_line_65 | NAYY 4x150 SE | 62 | 72 | 0.031362 | 0.208 | 0.08 | 261 | 0 | 0.27 | 1 | 3 | cs | TRUE
66 | LV_5323-1_0_5_line_66 | NAYY 4x150 SE | 63 | 73 | 0.014271 | 0.208 | 0.08 | 261 | 0 | 0.27 | 1 | 1 | cs | TRUE
67 | LV_5323-1_0_5_line_67 | NAYY 4x150 SE | 64 | 65 | 0.012361 | 0.208 | 0.08 | 261 | 0 | 0.27 | 1 | 1 | cs | TRUE
68 | LV_5323-1_0_5_line_68 | NAYY 4x150 SE | 64 | 66 | 0.010277 | 0.208 | 0.08 | 261 | 0 | 0.27 | 1 | 1 | cs | TRUE
69 | LV_5323-1_0_5_line_69 | NAYY 4x150 SE | 65 | 67 | 0.031129 | 0.208 | 0.08 | 261 | 0 | 0.27 | 1 | 1 | cs | TRUE
70 | LV_5323-1_0_5_line_70 | NAYY 4x150 SE | 66 | 68 | 0.028329 | 0.208 | 0.08 | 261 | 0 | 0.27 | 1 | 1 | cs | TRUE
71 | LV_5323-1_0_5_line_71 | NAYY 4x150 SE | 69 | 70 | 0.63956 | 0.208 | 0.08 | 261 | 0 | 0.27 | 1 | 1 | cs | TRUE
72 | LV_5323-1_0_5_line_72 | NAYY 4x150 SE | 70 | 82 | 0.016383 | 0.208 | 0.08 | 261 | 0 | 0.27 | 1 | 1 | cs | TRUE
73 | LV_5323-1_0_5_line_73 | NAYY 4x150 SE | 70 | 86 | 0.3527 | 0.208 | 0.08 | 261 | 0 | 0.27 | 1 | 1 | cs | TRUE
74 | LV_5323-1_0_5_line_74 | NAYY 4x150 SE | 71 | 74 | 0.0069372 | 0.208 | 0.08 | 261 | 0 | 0.27 | 1 | 1 | cs | TRUE
75 | LV_5323-1_0_5_line_75 | NAYY 4x150 SE | 72 | 75 | 0.044512 | 0.208 | 0.08 | 261 | 0 | 0.27 | 1 | 3 | cs | TRUE
76 | LV_5323-1_0_5_line_76 | NAYY 4x150 SE | 72 | 76 | 0.048426 | 0.208 | 0.08 | 261 | 0 | 0.27 | 1 | 3 | cs | TRUE
77 | LV_5323-1_0_5_line_77 | NAYY 4x150 SE | 73 | 77 | 0.013649 | 0.208 | 0.08 | 261 | 0 | 0.27 | 1 | 1 | cs | TRUE
78 | LV_5323-1_0_5_line_78 | NAYY 4x150 SE | 75 | 91 | 0.029738 | 0.208 | 0.08 | 261 | 0 | 0.27 | 1 | 1 | cs | TRUE
79 | LV_5323-1_0_5_line_79 | NAYY 4x150 SE | 75 | 92 | 0.022356 | 0.208 | 0.08 | 261 | 0 | 0.27 | 1 | 1 | cs | TRUE
80 | LV_5323-1_0_5_line_80 | NAYY 4x150 SE | 76 | 93 | 0.012669 | 0.208 | 0.08 | 261 | 0 | 0.27 | 1 | 3 | cs | TRUE
81 | LV_5323-1_0_5_line_81 | NAYY 4x150 SE | 77 | 89 | 0.010531 | 0.208 | 0.08 | 261 | 0 | 0.27 | 1 | 1 | cs | TRUE
82 | LV_5323-1_0_5_line_82 | NAYY 4x150 SE | 78 | 79 | 0.030239 | 0.208 | 0.08 | 261 | 0 | 0.27 | 1 | 1 | cs | TRUE
83 | LV_5323-1_0_5_line_83 | NAYY 4x150 SE | 78 | 80 | 0.092642 | 0.208 | 0.08 | 261 | 0 | 0.27 | 1 | 1 | cs | TRUE
84 | LV_5323-1_0_5_line_84 | NAYY 4x150 SE | 79 | 81 | 0.021989 | 0.208 | 0.08 | 261 | 0 | 0.27 | 1 | 1 | cs | TRUE
85 | LV_5323-1_0_5_line_85 | NAYY 4x150 SE | 80 | 82 | 0.40166 | 0.208 | 0.08 | 261 | 0 | 0.27 | 1 | 1 | cs | TRUE
86 | LV_5323-1_0_5_line_86 | NAYY 4x150 SE | 81 | 84 | 0.12641 | 0.208 | 0.08 | 261 | 0 | 0.27 | 1 | 1 | cs | TRUE
87 | LV_5323-1_0_5_line_87 | NAYY 4x150 SE | 83 | 84 | 0.76839 | 0.208 | 0.08 | 261 | 0 | 0.27 | 1 | 2 | cs | TRUE
88 | LV_5323-1_0_5_line_88 | NAYY 4x150 SE | 83 | 85 | 0.0074863 | 0.208 | 0.08 | 261 | 0 | 0.27 | 1 | 3 | cs | TRUE
89 | LV_5323-1_0_5_line_89 | NAYY 4x150 SE | 85 | 96 | 0.0074144 | 0.208 | 0.08 | 261 | 0 | 0.27 | 1 | 3 | cs | TRUE
90 | LV_5323-1_0_5_line_90 | NAYY 4x150 SE | 87 | 88 | 0.083965 | 0.208 | 0.08 | 261 | 0 | 0.27 | 1 | 1 | cs | TRUE
91 | LV_5323-1_0_5_line_91 | NAYY 4x150 SE | 88 | 89 | 0.003783 | 0.208 | 0.08 | 261 | 0 | 0.27 | 1 | 1 | cs | TRUE
92 | LV_5323-1_0_5_line_92 | NAYY 4x150 SE | 89 | 90 | 0.012457 | 0.208 | 0.08 | 261 | 0 | 0.27 | 1 | 1 | cs | TRUE
93 | LV_5323-1_0_5_line_93 | NAYY 4x150 SE | 93 | 94 | 0.014272 | 0.208 | 0.08 | 261 | 0 | 0.27 | 1 | 3 | cs | TRUE
94 | LV_5323-1_0_5_line_94 | NAYY 4x150 SE | 93 | 95 | 0.0075255 | 0.208 | 0.08 | 261 | 0 | 0.27 | 1 | 3 | cs | TRUE
95 | LV_5323-1_0_5_line_95 | NAYY 4x150 SE | 94 | 98 | 0.13292 | 0.208 | 0.08 | 261 | 0 | 0.27 | 1 | 3 | cs | TRUE
96 | LV_5323-1_0_5_line_96 | NAYY 4x150 SE | 95 | 97 | 0.042629 | 0.208 | 0.08 | 261 | 0 | 0.27 | 1 | 3 | cs | TRUE
97 | LV_5323-1_0_5_line_97 | NAYY 4x150 SE | 96 | 97 | 0.012899 | 0.208 | 0.08 | 261 | 0 | 0.27 | 1 | 3 | cs | TRUE
98 | LV_5323-1_0_5_line_98 | NAYY 4x150 SE | 98 | 99 | 0.08954 | 0.208 | 0.08 | 261 | 0 | 0.27 | 1 | 3 | cs | TRUE
99 | LV_5323-1_0_5_line_99 | NAYY 4x150 SE | 99 | 100 | 0.13211 | 0.208 | 0.08 | 261 | 0 | 0.27 | 1 | 3 | cs | TRUE
100 | LV_5323-1_0_5_line_100 | NAYY 4x150 SE | 100 | 101 | 0.06009 | 0.208 | 0.08 | 261 | 0 | 0.27 | 1 | 3 | cs | TRUE
101 | LV_5323-1_0_5_line_101 | NAYY 4x150 SE | 101 | 102 | 0.37025 | 0.208 | 0.08 | 261 | 0 | 0.27 | 1 | 3 | cs | TRUE
102 | LV_5323-1_0_5_line_102 | NAYY 4x150 SE | 102 | 115 | 0.14444 | 0.208 | 0.08 | 261 | 0 | 0.27 | 1 | 1 | cs | TRUE
103 | LV_5323-1_0_5_line_103 | NAYY 4x150 SE | 103 | 104 | 0.0076698 | 0.208 | 0.08 | 261 | 0 | 0.27 | 1 | 1 | cs | TRUE
104 | LV_5323-1_0_5_line_104 | NAYY 4x150 SE | 103 | 105 | 0.013614 | 0.208 | 0.08 | 261 | 0 | 0.27 | 1 | 1 | cs | TRUE
105 | LV_5323-1_0_5_line_105 | NAYY 4x150 SE | 105 | 106 | 0.013211 | 0.208 | 0.08 | 261 | 0 | 0.27 | 1 | 1 | cs | TRUE
106 | LV_5323-1_0_5_line_106 | NAYY 4x150 SE | 105 | 107 | 0.0045142 | 0.208 | 0.08 | 261 | 0 | 0.27 | 1 | 1 | cs | TRUE
107 | LV_5323-1_0_5_line_107 | NAYY 4x150 SE | 106 | 108 | 0.0023994 | 0.208 | 0.08 | 261 | 0 | 0.27 | 1 | 1 | cs | TRUE
108 | LV_5323-1_0_5_line_108 | NAYY 4x150 SE | 108 | 109 | 0.017789 | 0.208 | 0.08 | 261 | 0 | 0.27 | 1 | 1 | cs | TRUE
109 | LV_5323-1_0_5_line_109 | NAYY 4x150 SE | 109 | 114 | 0.017943 | 0.208 | 0.08 | 261 | 0 | 0.27 | 1 | 1 | cs | TRUE
110 | LV_5323-1_0_5_line_110 | NAYY 4x150 SE | 110 | 111 | 0.011243 | 0.208 | 0.08 | 261 | 0 | 0.27 | 1 | 1 | cs | TRUE
111 | LV_5323-1_0_5_line_111 | NAYY 4x150 SE | 111 | 112 | 0.017103 | 0.208 | 0.08 | 261 | 0 | 0.27 | 1 | 1 | cs | TRUE
112 | LV_5323-1_0_5_line_112 | NAYY 4x150 SE | 112 | 113 | 0.026048 | 0.208 | 0.08 | 261 | 0 | 0.27 | 1 | 1 | cs | TRUE
113 | LV_5323-1_0_5_line_113 | NAYY 4x150 SE | 113 | 114 | 0.011358 | 0.208 | 0.08 | 261 | 0 | 0.27 | 1 | 1 | cs | TRUE
114 | LV_5323-1_0_5_line_114 | NAYY 4x150 SE | 113 | 115 | 0.014861 | 0.208 | 0.08 | 261 | 0 | 0.27 | 1 | 1 | cs | TRUE

## trafo
| name | std_type | hv_bus | lv_bus | sn_mva | vn_hv_kv | vn_lv_kv | vk_percent | vkr_percent | pfe_kw | i0_percent | shift_degree | tap_side | tap_neutral | tap_min | tap_max | tap_step_percent | tap_step_degree | tap_pos | tap_phase_shifter | parallel | df | in_service
0 | LV_5323-1_0_5_trafo_81 | 0.25 MVA 20/0.4 kV | 116 | 75 | 0.25 | 20 | 0.4 | 6 | 1.44 | 0.8 | 0.32 | 150 | hv | 0 | -2 | 2 | 2.5 | 0 | 0 | FALSE | 1 | 1 | TRUE

## line_geodata
| x0 | y0 | x1 | y1 | x2 | y2 | x3 | y3 | x4 | y4 | x5 | y5 | x6 | y6 | x7 | y7 | x8 | y8 | x9 | y9 | x10 | y10 | x11 | y11 | x12 | y12 | x13 | y13 | x14 | y14 | x15 | y15 | x16 | y16
0 | 2692998.9605 | 1140243.7346 | 2692999.568 | 1140241.515 | 2692999.4032 | 1140238.733 | 2692998.1776 | 1140235.2088
1 | 2692996.2154 | 1140248.9678 | 2692998.3863 | 1140245.8327 | 2692998.9605 | 1140243.7346
2 | 2692998.1776 | 1140235.2088 | 2692994.5669 | 1140224.827
3 | 2692996.2154 | 1140248.9678 | 2692992.8959 | 1140251.7739
4 | 2692996.2154 | 1140248.9678 | 2692990.7048 | 1140239.491
5 | 2692993.4088 | 1140221.4969 | 2692994.5669 | 1140224.827
6 | 2692992.8959 | 1140251.7739 | 2692991.2729 | 1140254.2838 | 2692990.7078 | 1140257.5215 | 2692990.1995 | 1140263.9605
7 | 2692989.7543 | 1140237.8564 | 2692990.7048 | 1140239.491
8 | 2692993.4088 | 1140221.4969 | 2692986.3155 | 1140225.5433
9 | 2692993.4088 | 1140221.4969 | 2692991.5866 | 1140215.9209
10 | 2692990.3579 | 1140284.7103 | 2692989.239 | 1140282.4583 | 2692988.9206 | 1140280.1632 | 2692990.1995 | 1140263.9605
11 | 2692979.2333 | 1140229.5834 | 2692986.3155 | 1140225.5433
12 | 2692991.1006 | 1140212.9325 | 2692990.8015 | 1140213.5186 | 2692991.5866 | 1140215.9209
13 | 2692973.981 | 1140233.049 | 2692976.5332 | 1140237.113 | 2692979.7562 | 1140243.5554
14 | 2692979.7562 | 1140243.5554 | 2692975.1397 | 1140245.8851
15 | 2692979.2333 | 1140229.5834 | 2692973.981 | 1140233.049
16 | 2692973.981 | 1140233.049 | 2692964.1609 | 1140237.9357
17 | 2692975.1397 | 1140245.8851 | 2692966.0473 | 1140250.4734
18 | 2692990.3579 | 1140284.7103 | 2692998.3364 | 1140280.4973 | 2693002.9205 | 1140277.4772 | 2693006.1253 | 1140277.1153 | 2693009.4142 | 1140277.7886 | 2693009.7117 | 1140278.2568
19 | 2692990.3579 | 1140284.7103 | 2692971.6199 | 1140293.9623
20 | 2692954.6331 | 1140251.9097 | 2692956.3253 | 1140255.3795
21 | 2692951.0098 | 1140244.48 | 2692954.6331 | 1140251.9097
22 | 2692956.3253 | 1140255.3795 | 2692956.3253 | 1140255.3795 | 2692958.402 | 1140254.3315
23 | 2692951.0098 | 1140244.48 | 2692948.664 | 1140244.4883 | 2692941.6623 | 1140243.7022
24 | 2692966.0473 | 1140250.4734 | 2692958.402 | 1140254.3315
25 | 2692941.6623 | 1140243.7022 | 2692944.1728 | 1140238.4933
26 | 2692956.5016 | 1140236.4486 | 2692944.1728 | 1140238.4933
27 | 2692942.4188 | 1140301.4265 | 2692939.6758 | 1140299.761 | 2692938.3579 | 1140297.4505 | 2692936.9217 | 1140293.0285
28 | 2692942.4188 | 1140301.4265 | 2692937.7784 | 1140308.4032
29 | 2692942.4188 | 1140301.4265 | 2692946.0317 | 1140302.5272 | 2692950.4089 | 1140301.9498 | 2692961.9646 | 1140297.7278
30 | 2692961.9646 | 1140297.7278 | 2692969.7673 | 1140294.877 | 2692971.6199 | 1140293.9623
31 | 2692934.9626 | 1140312.6366 | 2692937.7784 | 1140308.4032
32 | 2693011.1261 | 1140280.4832 | 2693009.7117 | 1140278.2568
33 | 2692934.9626 | 1140312.6366 | 2692933.4594 | 1140314.8967 | 2692930.8446 | 1140323.8841 | 2692930.5557 | 1140330.5449
34 | 2693011.1261 | 1140280.4832 | 2693011.1261 | 1140280.4832 | 2693010.1431 | 1140284.3815 | 2693009.1561 | 1140285.7625
35 | 2692930.5557 | 1140330.5449 | 2692930.3675 | 1140334.8834 | 2692933.6177 | 1140362.7718
36 | 2692959.8488 | 1140205.9163 | 2692962.2239 | 1140200.9819 | 2692967.2205 | 1140192.9932
37 | 2692973.3283 | 1140186.4998 | 2692967.8301 | 1140192.0184 | 2692967.2205 | 1140192.9932
38 | 2692989.4261 | 1140167.5294 | 2692989.9921 | 1140166.2442 | 2692992.1336 | 1140160.0876
39 | 2692993.2271 | 1140156.944 | 2692992.1336 | 1140160.0876
40 | 2692973.3283 | 1140186.4998 | 2692984.1719 | 1140175.6158 | 2692988.183 | 1140170.3522 | 2692989.4261 | 1140167.5294
41 | 2692993.2271 | 1140156.944 | 2692995.3652 | 1140173.1359
42 | 2692993.2271 | 1140156.944 | 2692993.4743 | 1140147.8748
43 | 2692995.3652 | 1140173.1359 | 2692996.7869 | 1140183.9029
44 | 2692989.7943 | 1140127.1139 | 2692992.7102 | 1140137.0907 | 2692993.4927 | 1140147.1978 | 2692993.4743 | 1140147.8748
45 | 2692996.7869 | 1140183.9029 | 2692998.0065 | 1140193.1395 | 2692998.128 | 1140200.7237
46 | 2692989.4388 | 1140125.8976 | 2692989.7943 | 1140127.1139
47 | 2692994.2104 | 1140207.0788 | 2692998.128 | 1140200.7237 | 2692998.128 | 1140200.7237
48 | 2692984.0533 | 1140103.9707 | 2692985.4705 | 1140112.3198 | 2692989.4388 | 1140125.8976
49 | 2692991.1006 | 1140212.9325 | 2692993.4978 | 1140208.2347 | 2692994.2104 | 1140207.0788
50 | 2692984.8455 | 1140396.3594 | 2692984.8455 | 1140396.3594 | 2692983.7022 | 1140394.196 | 2692983.2145 | 1140391.9094 | 2692982.964 | 1140388.2033 | 2692984.4723 | 1140361.6994 | 2692984.8876 | 1140358.6903
51 | 2692993.1394 | 1140311.3136 | 2692990.4458 | 1140318.4209 | 2692984.8876 | 1140358.6903
52 | 2692984.8455 | 1140396.3594 | 2692986.3181 | 1140397.6162
53 | 2692993.1394 | 1140311.3136 | 2693005.6456 | 1140316.8529
54 | 2692993.1394 | 1140311.3136 | 2692994.6228 | 1140307.3785 | 2692998.8393 | 1140300.946
55 | 2692986.3181 | 1140397.6162 | 2692986.3181 | 1140397.6162 | 2692988.0244 | 1140398.1761 | 2692990.043 | 1140397.9404 | 2692991.6797 | 1140397.0318 | 2692998.3707 | 1140392.3553
56 | 2693015.6349 | 1140321.2773 | 2693005.6456 | 1140316.8529
57 | 2693009.1561 | 1140285.7625 | 2693004.7668 | 1140291.9033 | 2692998.8393 | 1140300.946
58 | 2692998.3707 | 1140392.3553 | 2693006.5152 | 1140386.6631
59 | 2693019.614 | 1140323.0397 | 2693015.6349 | 1140321.2773
60 | 2692895.6883 | 1140417.4661 | 2692910.6734 | 1140408.7025 | 2692933.1817 | 1140393.3286 | 2692935.271 | 1140391.493 | 2692936.1796 | 1140388.4274 | 2692936.2291 | 1140385.2151 | 2692935.4688 | 1140378.655 | 2692933.6177 | 1140362.7718
61 | 2692895.6883 | 1140417.4661 | 2692898.6057 | 1140421.7802 | 2692899.8645 | 1140426.9361 | 2692899.5761 | 1140432.1792 | 2692898.9613 | 1140438.6403 | 2692897.2321 | 1140444.0614 | 2692894.8024 | 1140447.5261 | 2692891.772 | 1140450.0477 | 2692884.6166 | 1140453.8043
62 | 2692895.6883 | 1140417.4661 | 2692855.6184 | 1140445.6332 | 2692847.4608 | 1140451.4553
63 | 2692895.6883 | 1140417.4661 | 2692881.8417 | 1140400.7318 | 2692867.8709 | 1140388.5651 | 2692856.9522 | 1140381.6708
64 | 2692880.0358 | 1140456.2092 | 2692884.6166 | 1140453.8043
65 | 2692821.9338 | 1140469.6741 | 2692847.4608 | 1140451.4553
66 | 2692856.9522 | 1140381.6708 | 2692854.5879 | 1140380.1779 | 2692847.1883 | 1140375.7725 | 2692844.4059 | 1140375.0966
67 | 2692984.0533 | 1140103.9707 | 2692979.3203 | 1140103.1751 | 2692971.7885 | 1140103.8501
68 | 2692984.0533 | 1140103.9707 | 2692984.4532 | 1140097.4841 | 2692985.4977 | 1140093.8529
69 | 2692955.5709 | 1140084.7204 | 2692955.4076 | 1140088.8315 | 2692955.9293 | 1140094.8988 | 2692956.8121 | 1140098.0031 | 2692958.1104 | 1140100.5913 | 2692960.247 | 1140102.6811 | 2692962.9147 | 1140103.745 | 2692966.5128 | 1140104.323 | 2692971.7885 | 1140103.8501
70 | 2692985.4977 | 1140093.8529 | 2692986.631 | 1140089.913 | 2692997.8687 | 1140068.4478
71 | 2693396.9144 | 1141800.3591 | 2693928.55 | 1141444.8317
72 | 2693385.1332 | 1141791.5604 | 2693390.5099 | 1141791.4101 | 2693396.9144 | 1141800.3591
73 | 2693396.9144 | 1141800.3591 | 2693565.5604 | 1142110.1301
74 | 2692873.8936 | 1140459.4338 | 2692880.0358 | 1140456.2092
75 | 2692791.0984 | 1140437.4917 | 2692821.9338 | 1140469.6741
76 | 2692782.4412 | 1140497.8506 | 2692821.9338 | 1140469.6741
77 | 2692844.4059 | 1140375.0966 | 2692839.4192 | 1140373.8852 | 2692831.5845 | 1140373.7646 | 2692830.9043 | 1140373.8076
78 | 2692812.6628 | 1140416.9553 | 2692791.0984 | 1140437.4917
79 | 2692791.0984 | 1140437.4917 | 2692774.8877 | 1140452.8873
80 | 2692782.4412 | 1140497.8506 | 2692772.1075 | 1140505.2184
81 | 2692820.4436 | 1140373.5932 | 2692824.0867 | 1140374.2385 | 2692830.9043 | 1140373.8076
82 | 2693213.1602 | 1141332.1014 | 2693211.661 | 1141328.3764 | 2693209.3334 | 1141324.7493 | 2693208.0176 | 1141313.8669 | 2693211.1498 | 1141303.3719
83 | 2693234.4083 | 1141419.2493 | 2693237.909 | 1141415.1342 | 2693238.2236 | 1141412.1929 | 2693228.9919 | 1141389.1141 | 2693220.9227 | 1141365.9421 | 2693216.8297 | 1141341.2195 | 2693213.1602 | 1141332.1014
84 | 2693214.8129 | 1141281.9759 | 2693215.1617 | 1141289.9294 | 2693211.1498 | 1141303.3719
85 | 2693234.4083 | 1141419.2493 | 2693385.1332 | 1141791.5604
86 | 2693231.9837 | 1141163.713 | 2693234.4551 | 1141174.4576 | 2693236.7805 | 1141184.6997 | 2693241.6422 | 1141190.545 | 2693239.5812 | 1141206.4784 | 2693224.4422 | 1141234.7394 | 2693216.4107 | 1141251.9035 | 2693214.3089 | 1141270.4823 | 2693214.8129 | 1141281.9759
87 | 2692839.1807 | 1140503.3152 | 2693231.9837 | 1141163.713
88 | 2692839.1807 | 1140503.3152 | 2692833.7579 | 1140498.1541
89 | 2692833.7579 | 1140498.1541 | 2692828.387 | 1140493.0425
90 | 2692816.9598 | 1140372.0943 | 2692810.6402 | 1140367.4721 | 2692806.9486 | 1140365.9811 | 2692803.555 | 1140365.6176 | 2692800.3406 | 1140366.6021 | 2692796.9029 | 1140368.606 | 2692754.9869 | 1140413.4726
91 | 2692816.9598 | 1140372.0943 | 2692820.4436 | 1140373.5932
92 | 2692820.4436 | 1140373.5932 | 2692811.4867 | 1140382.2513
93 | 2692772.1075 | 1140505.2184 | 2692760.4901 | 1140513.5082
94 | 2692772.1075 | 1140505.2184 | 2692773.4302 | 1140506.7174 | 2692775.4764 | 1140507.6828 | 2692777.4339 | 1140507.913 | 2692778.6835 | 1140507.5813
95 | 2692632.9709 | 1140515.9881 | 2692672.0996 | 1140505.9382 | 2692684.9077 | 1140504.6897 | 2692697.6778 | 1140505.9198 | 2692710.6207 | 1140509.4096 | 2692739.7545 | 1140519.7189 | 2692747.5827 | 1140520.2506 | 2692755.4677 | 1140517.0921 | 2692760.4901 | 1140513.5082
96 | 2692816.3695 | 1140490.9347 | 2692810.093 | 1140490.0154 | 2692807.9295 | 1140490.1822 | 2692805.9578 | 1140490.8746 | 2692779.6114 | 1140507.335 | 2692778.6835 | 1140507.5813
97 | 2692816.3695 | 1140490.9347 | 2692819.4807 | 1140490.1598 | 2692822.9851 | 1140490.3138 | 2692826.8795 | 1140491.6078 | 2692828.387 | 1140493.0425
98 | 2692632.9709 | 1140515.9881 | 2692590.5698 | 1140437.1234
99 | 2692590.5698 | 1140437.1234 | 2692581.0001 | 1140448.3389 | 2692575.3006 | 1140453.4101 | 2692569.3699 | 1140457.0102 | 2692562.6229 | 1140459.6861 | 2692554.6052 | 1140461.4754 | 2692516.3643 | 1140461.7671 | 2692495.0083 | 1140464.2747 | 2692478.6955 | 1140465.3809 | 2692467.4761 | 1140465.7923
100 | 2692408.0043 | 1140464.4867 | 2692426.0054 | 1140462.6056 | 2692445.0346 | 1140461.3851 | 2692465.6531 | 1140465.8592 | 2692467.4761 | 1140465.7923
101 | 2692408.0043 | 1140464.4867 | 2692103.6174 | 1140675.2836
102 | 2692103.6174 | 1140675.2836 | 2692100.7307 | 1140674.4724 | 2692079.8503 | 1140683.159 | 2692066.273 | 1140684.4527 | 2692052.2524 | 1140685.5729 | 2692031.9819 | 1140694.1134 | 2692017.9903 | 1140699.381 | 2692011.5971 | 1140702.0852 | 2692002.212 | 1140700.7858 | 2691998.7541 | 1140698.0981 | 2691998.9977 | 1140695.7337 | 2692004.411 | 1140690.224 | 2692004.9045 | 1140685.5955 | 2692003.321 | 1140681.013 | 2691998.5039 | 1140676.6814 | 2691993.4652 | 1140673.2692 | 2691992.3989 | 1140672.6833
103 | 2691934.5777 | 1140688.3501 | 2691933.5507 | 1140689.4995 | 2691932.1412 | 1140690.6565 | 2691928.0846 | 1140692.0975
104 | 2691947.2537 | 1140685.5058 | 2691938.7678 | 1140685.7545 | 2691936.2264 | 1140686.5051 | 2691934.5777 | 1140688.3501
105 | 2691947.2537 | 1140685.5058 | 2691945.5554 | 1140683.412 | 2691943.9509 | 1140680.7082 | 2691943.338 | 1140676.0182 | 2691943.7568 | 1140673.4101
106 | 2691947.2537 | 1140685.5058 | 2691947.9079 | 1140687.9951 | 2691947.8543 | 1140689.9348
107 | 2691944.1371 | 1140671.041 | 2691943.7568 | 1140673.4101
108 | 2691944.1371 | 1140671.041 | 2691946.0144 | 1140659.349 | 2691951.9592 | 1140659.1783
109 | 2691951.9592 | 1140659.1783 | 2691963.717 | 1140658.8406 | 2691969.7193 | 1140660.3149
110 | 2691930.0059 | 1140647.3807 | 2691941.105 | 1140649.1733
111 | 2691941.105 | 1140649.1733 | 2691957.4874 | 1140651.8192 | 2691957.9705 | 1140651.9782
112 | 2691980.3388 | 1140664.1526 | 2691972.2628 | 1140656.6806 | 2691957.9705 | 1140651.9782
113 | 2691980.3388 | 1140664.1526 | 2691975.347 | 1140661.6973 | 2691969.7193 | 1140660.3149
114 | 2691980.3388 | 1140664.1526 | 2691986.0983 | 1140669.2212 | 2691992.3989 | 1140672.6833

## bus_geodata
| x | y | coords
0 | 2692998.9605 | 1140243.7346
1 | 2692998.1776 | 1140235.2088
2 | 2692996.2154 | 1140248.9678
3 | 2692994.5669 | 1140224.827
4 | 2692992.8959 | 1140251.7739
5 | 2692990.7048 | 1140239.491
6 | 2692993.4088 | 1140221.4969
7 | 2692990.1995 | 1140263.9605
8 | 2692989.7543 | 1140237.8564
9 | 2692986.3155 | 1140225.5433
10 | 2692991.5866 | 1140215.9209
11 | 2692979.7562 | 1140243.5554
12 | 2692973.981 | 1140233.049
13 | 2692975.1397 | 1140245.8851
14 | 2692990.3579 | 1140284.7103
15 | 2692954.6331 | 1140251.9097
16 | 2692956.3253 | 1140255.3795
17 | 2692951.0098 | 1140244.48
18 | 2692958.402 | 1140254.3315
19 | 2692941.6623 | 1140243.7022
20 | 2692966.0473 | 1140250.4734
21 | 2692944.1728 | 1140238.4933
22 | 2692964.1609 | 1140237.9357
23 | 2692956.5016 | 1140236.4486
24 | 2692936.9217 | 1140293.0285
25 | 2692942.4188 | 1140301.4265
26 | 2692979.2333 | 1140229.5834
27 | 2692961.9646 | 1140297.7278
28 | 2692971.6199 | 1140293.9623
29 | 2692937.7784 | 1140308.4032
30 | 2693009.7117 | 1140278.2568
31 | 2692934.9626 | 1140312.6366
32 | 2693011.1261 | 1140280.4832
33 | 2692930.5557 | 1140330.5449
34 | 2692959.8488 | 1140205.9163
35 | 2692967.2205 | 1140192.9932
36 | 2692992.1336 | 1140160.0876
37 | 2692989.4261 | 1140167.5294
38 | 2692993.2271 | 1140156.944
39 | 2692973.3283 | 1140186.4998
40 | 2692995.3652 | 1140173.1359
41 | 2692993.4743 | 1140147.8748
42 | 2692996.7869 | 1140183.9029
43 | 2692989.7943 | 1140127.1139
44 | 2692998.128 | 1140200.7237
45 | 2692989.4388 | 1140125.8976
46 | 2692991.1006 | 1140212.9325
47 | 2692994.2104 | 1140207.0788
48 | 2692984.8876 | 1140358.6903
49 | 2692984.8455 | 1140396.3594
50 | 2692993.1394 | 1140311.3136
51 | 2692986.3181 | 1140397.6162
52 | 2693005.6456 | 1140316.8529
53 | 2692998.8393 | 1140300.946
54 | 2692998.3707 | 1140392.3553
55 | 2693015.6349 | 1140321.2773
56 | 2693009.1561 | 1140285.7625
57 | 2693006.5152 | 1140386.6631
58 | 2693019.614 | 1140323.0397
59 | 2692933.6177 | 1140362.7718
60 | 2692895.6883 | 1140417.4661
61 | 2692884.6166 | 1140453.8043
62 | 2692847.4608 | 1140451.4553
63 | 2692856.9522 | 1140381.6708
64 | 2692984.0533 | 1140103.9707
65 | 2692971.7885 | 1140103.8501
66 | 2692985.4977 | 1140093.8529
67 | 2692955.5709 | 1140084.7204
68 | 2692997.8687 | 1140068.4478
69 | 2693928.55 | 1141444.8317
70 | 2693396.9144 | 1141800.3591
71 | 2692880.0358 | 1140456.2092
72 | 2692821.9338 | 1140469.6741
73 | 2692844.4059 | 1140375.0966
74 | 2692873.8936 | 1140459.4338
75 | 2692791.0984 | 1140437.4917
76 | 2692782.4412 | 1140497.8506
77 | 2692830.9043 | 1140373.8076
78 | 2693213.1602 | 1141332.1014
79 | 2693211.1498 | 1141303.3719
80 | 2693234.4083 | 1141419.2493
81 | 2693214.8129 | 1141281.9759
82 | 2693385.1332 | 1141791.5604
83 | 2692839.1807 | 1140503.3152
84 | 2693231.9837 | 1141163.713
85 | 2692833.7579 | 1140498.1541
86 | 2693565.5604 | 1142110.1301
87 | 2692754.9869 | 1140413.4726
88 | 2692816.9598 | 1140372.0943
89 | 2692820.4436 | 1140373.5932
90 | 2692811.4867 | 1140382.2513
91 | 2692812.6628 | 1140416.9553
92 | 2692774.8877 | 1140452.8873
93 | 2692772.1075 | 1140505.2184
94 | 2692760.4901 | 1140513.5082
95 | 2692778.6835 | 1140507.5813
96 | 2692828.387 | 1140493.0425
97 | 2692816.3695 | 1140490.9347
98 | 2692632.9709 | 1140515.9881
99 | 2692590.5698 | 1140437.1234
100 | 2692467.4761 | 1140465.7923
101 | 2692408.0043 | 1140464.4867
102 | 2692103.6174 | 1140675.2836
103 | 2691934.5777 | 1140688.3501
104 | 2691928.0846 | 1140692.0975
105 | 2691947.2537 | 1140685.5058
106 | 2691943.7568 | 1140673.4101
107 | 2691947.8543 | 1140689.9348
108 | 2691944.1371 | 1140671.041
109 | 2691951.9592 | 1140659.1783
110 | 2691930.0059 | 1140647.3807
111 | 2691941.105 | 1140649.1733
112 | 2691957.9705 | 1140651.9782
113 | 2691980.3388 | 1140664.1526
114 | 2691969.7193 | 1140660.3149
115 | 2691992.3989 | 1140672.6833
116 | 2692812.6628 | 1140416.9553

## line_std_types
| c_nf_per_km | r_ohm_per_km | x_ohm_per_km | max_i_ka | type | q_mm2 | alpha | voltage_rating
NAYY 4x50 SE | 210 | 0.642 | 0.083 | 0.142 | cs | 50 | 0.00403 | LV
NAYY 4x120 SE | 264 | 0.225 | 0.08 | 0.242 | cs | 120 | 0.00403 | LV
NAYY 4x150 SE | 261 | 0.208 | 0.08 | 0.27 | cs | 150 | 0.00403 | LV
NA2XS2Y 1x95 RM/25 12/20 kV | 216 | 0.313 | 0.132 | 0.252 | cs | 95 | 0.00403 | MV
NA2XS2Y 1x185 RM/25 12/20 kV | 273 | 0.161 | 0.117 | 0.362 | cs | 185 | 0.00403 | MV
NA2XS2Y 1x240 RM/25 12/20 kV | 304 | 0.122 | 0.112 | 0.421 | cs | 240 | 0.00403 | MV
NA2XS2Y 1x95 RM/25 6/10 kV | 315 | 0.313 | 0.123 | 0.249 | cs | 95 | 0.00403 | MV
NA2XS2Y 1x185 RM/25 6/10 kV | 406 | 0.161 | 0.11 | 0.358 | cs | 185 | 0.00403 | MV
NA2XS2Y 1x240 RM/25 6/10 kV | 456 | 0.122 | 0.105 | 0.416 | cs | 240 | 0.00403 | MV
NA2XS2Y 1x150 RM/25 12/20 kV | 250 | 0.206 | 0.116 | 0.319 | cs | 150 | 0.00403 | MV
NA2XS2Y 1x120 RM/25 12/20 kV | 230 | 0.253 | 0.119 | 0.283 | cs | 120 | 0.00403 | MV
NA2XS2Y 1x70 RM/25 12/20 kV | 190 | 0.443 | 0.132 | 0.22 | cs | 70 | 0.00403 | MV
NA2XS2Y 1x150 RM/25 6/10 kV | 360 | 0.206 | 0.11 | 0.315 | cs | 150 | 0.00403 | MV
NA2XS2Y 1x120 RM/25 6/10 kV | 340 | 0.253 | 0.113 | 0.28 | cs | 120 | 0.00403 | MV
NA2XS2Y 1x70 RM/25 6/10 kV | 280 | 0.443 | 0.123 | 0.217 | cs | 70 | 0.00403 | MV
N2XS(FL)2Y 1x120 RM/35 64/110 kV | 112 | 0.153 | 0.166 | 0.366 | cs | 120 | 0.00393 | HV
N2XS(FL)2Y 1x185 RM/35 64/110 kV | 125 | 0.099 | 0.156 | 0.457 | cs | 185 | 0.00393 | HV
N2XS(FL)2Y 1x240 RM/35 64/110 kV | 135 | 0.075 | 0.149 | 0.526 | cs | 240 | 0.00393 | HV
N2XS(FL)2Y 1x300 RM/35 64/110 kV | 144 | 0.06 | 0.144 | 0.588 | cs | 300 | 0.00393 | HV
15-AL1/3-ST1A 0.4 | 11 | 1.8769 | 0.35 | 0.105 | ol | 16 | 0.00403 | LV
24-AL1/4-ST1A 0.4 | 11.25 | 1.2012 | 0.335 | 0.14 | ol | 24 | 0.00403 | LV
48-AL1/8-ST1A 0.4 | 12.2 | 0.5939 | 0.3 | 0.21 | ol | 48 | 0.00403 | LV
94-AL1/15-ST1A 0.4 | 13.2 | 0.306 | 0.29 | 0.35 | ol | 94 | 0.00403 | LV
34-AL1/6-ST1A 10.0 | 9.7 | 0.8342 | 0.36 | 0.17 | ol | 34 | 0.00403 | MV
48-AL1/8-ST1A 10.0 | 10.1 | 0.5939 | 0.35 | 0.21 | ol | 48 | 0.00403 | MV
70-AL1/11-ST1A 10.0 | 10.4 | 0.4132 | 0.339 | 0.29 | ol | 70 | 0.00403 | MV
94-AL1/15-ST1A 10.0 | 10.75 | 0.306 | 0.33 | 0.35 | ol | 94 | 0.00403 | MV
122-AL1/20-ST1A 10.0 | 11.1 | 0.2376 | 0.323 | 0.41 | ol | 122 | 0.00403 | MV
149-AL1/24-ST1A 10.0 | 11.25 | 0.194 | 0.315 | 0.47 | ol | 149 | 0.00403 | MV
34-AL1/6-ST1A 20.0 | 9.15 | 0.8342 | 0.382 | 0.17 | ol | 34 | 0.00403 | MV
48-AL1/8-ST1A 20.0 | 9.5 | 0.5939 | 0.372 | 0.21 | ol | 48 | 0.00403 | MV
70-AL1/11-ST1A 20.0 | 9.7 | 0.4132 | 0.36 | 0.29 | ol | 70 | 0.00403 | MV
94-AL1/15-ST1A 20.0 | 10 | 0.306 | 0.35 | 0.35 | ol | 94 | 0.00403 | MV
122-AL1/20-ST1A 20.0 | 10.3 | 0.2376 | 0.344 | 0.41 | ol | 122 | 0.00403 | MV
149-AL1/24-ST1A 20.0 | 10.5 | 0.194 | 0.337 | 0.47 | ol | 149 | 0.00403 | MV
184-AL1/30-ST1A 20.0 | 10.75 | 0.1571 | 0.33 | 0.535 | ol | 184 | 0.00403 | MV
243-AL1/39-ST1A 20.0 | 11 | 0.1188 | 0.32 | 0.645 | ol | 243 | 0.00403 | MV
48-AL1/8-ST1A 110.0 | 8 | 0.5939 | 0.46 | 0.21 | ol | 48 | 0.00403 | HV
70-AL1/11-ST1A 110.0 | 8.4 | 0.4132 | 0.45 | 0.29 | ol | 70 | 0.00403 | HV
94-AL1/15-ST1A 110.0 | 8.65 | 0.306 | 0.44 | 0.35 | ol | 94 | 0.00403 | HV
122-AL1/20-ST1A 110.0 | 8.5 | 0.2376 | 0.43 | 0.41 | ol | 122 | 0.00403 | HV
149-AL1/24-ST1A 110.0 | 8.75 | 0.194 | 0.41 | 0.47 | ol | 149 | 0.00403 | HV
184-AL1/30-ST1A 110.0 | 8.8 | 0.1571 | 0.4 | 0.535 | ol | 184 | 0.00403 | HV
243-AL1/39-ST1A 110.0 | 9 | 0.1188 | 0.39 | 0.645 | ol | 243 | 0.00403 | HV
305-AL1/39-ST1A 110.0 | 9.2 | 0.0949 | 0.38 | 0.74 | ol | 305 | 0.00403 | HV
490-AL1/64-ST1A 110.0 | 9.75 | 0.059 | 0.37 | 0.96 | ol | 490 | 0.00403 | HV
679-AL1/86-ST1A 110.0 | 9.95 | 0.042 | 0.36 | 1.15 | ol | 679 | 0.00403 | HV
490-AL1/64-ST1A 220.0 | 10 | 0.059 | 0.285 | 0.96 | ol | 490 | 0.00403 | HV
679-AL1/86-ST1A 220.0 | 11.7 | 0.042 | 0.275 | 1.15 | ol | 679 | 0.00403 | HV
490-AL1/64-ST1A 380.0 | 11 | 0.059 | 0.253 | 0.96 | ol | 490 | 0.00403 | HV
679-AL1/86-ST1A 380.0 | 14.6 | 0.042 | 0.25 | 1.15 | ol | 679 | 0.00403 | HV

## trafo_std_types
| i0_percent | pfe_kw | vkr_percent | sn_mva | vn_lv_kv | vn_hv_kv | vk_percent | shift_degree | vector_group | tap_side | tap_neutral | tap_min | tap_max | tap_step_degree | tap_step_percent | tap_phase_shifter
160 MVA 380/110 kV | 0.06 | 60 | 0.25 | 160 | 110 | 380 | 12.2 | 0 | Yy0 | hv | 0 | -9 | 9 | 0 | 1.5 | FALSE
100 MVA 220/110 kV | 0.06 | 55 | 0.26 | 100 | 110 | 220 | 12 | 0 | Yy0 | hv | 0 | -9 | 9 | 0 | 1.5 | FALSE
63 MVA 110/20 kV | 0.04 | 22 | 0.32 | 63 | 20 | 110 | 18 | 150 | YNd5 | hv | 0 | -9 | 9 | 0 | 1.5 | FALSE
40 MVA 110/20 kV | 0.05 | 18 | 0.34 | 40 | 20 | 110 | 16.2 | 150 | YNd5 | hv | 0 | -9 | 9 | 0 | 1.5 | FALSE
25 MVA 110/20 kV | 0.07 | 14 | 0.41 | 25 | 20 | 110 | 12 | 150 | YNd5 | hv | 0 | -9 | 9 | 0 | 1.5 | FALSE
63 MVA 110/10 kV | 0.04 | 22 | 0.32 | 63 | 10 | 110 | 18 | 150 | YNd5 | hv | 0 | -9 | 9 | 0 | 1.5 | FALSE
40 MVA 110/10 kV | 0.05 | 18 | 0.34 | 40 | 10 | 110 | 16.2 | 150 | YNd5 | hv | 0 | -9 | 9 | 0 | 1.5 | FALSE
25 MVA 110/10 kV | 0.07 | 14 | 0.41 | 25 | 10 | 110 | 12 | 150 | YNd5 | hv | 0 | -9 | 9 | 0 | 1.5 | FALSE
0.25 MVA 20/0.4 kV | 0.32 | 0.8 | 1.44 | 0.25 | 0.4 | 20 | 6 | 150 | Yzn5 | hv | 0 | -2 | 2 | 0 | 2.5 | FALSE
0.4 MVA 20/0.4 kV | 0.3375 | 1.35 | 1.425 | 0.4 | 0.4 | 20 | 6 | 150 | Dyn5 | hv | 0 | -2 | 2 | 0 | 2.5 | FALSE
0.63 MVA 20/0.4 kV | 0.2619 | 1.65 | 1.206 | 0.63 | 0.4 | 20 | 6 | 150 | Dyn5 | hv | 0 | -2 | 2 | 0 | 2.5 | FALSE
0.25 MVA 10/0.4 kV | 0.24 | 0.6 | 1.2 | 0.25 | 0.4 | 10 | 4 | 150 | Dyn5 | hv | 0 | -2 | 2 | 0 | 2.5 | FALSE
0.4 MVA 10/0.4 kV | 0.2375 | 0.95 | 1.325 | 0.4 | 0.4 | 10 | 4 | 150 | Dyn5 | hv | 0 | -2 | 2 | 0 | 2.5 | FALSE
0.63 MVA 10/0.4 kV | 0.1873 | 1.18 | 1.0794 | 0.63 | 0.4 | 10 | 4 | 150 | Dyn5 | hv | 0 | -2 | 2 | 0 | 2.5 | FALSE

## trafo3w_std_types
| sn_hv_mva | sn_mv_mva | sn_lv_mva | vn_hv_kv | vn_mv_kv | vn_lv_kv | vk_hv_percent | vk_mv_percent | vk_lv_percent | vkr_hv_percent | vkr_mv_percent | vkr_lv_percent | pfe_kw | i0_percent | shift_mv_degree | shift_lv_degree | vector_group | tap_side | tap_neutral | tap_min | tap_max | tap_step_percent
63/25/38 MVA 110/20/10 kV | 63 | 25 | 38 | 110 | 20 | 10 | 10.4 | 10.4 | 10.4 | 0.28 | 0.32 | 0.35 | 35 | 0.89 | 0 | 0 | YN0yn0yn0 | hv | 0 | -10 | 10 | 1.2
63/25/38 MVA 110/10/10 kV | 63 | 25 | 38 | 110 | 10 | 10 | 10.4 | 10.4 | 10.4 | 0.28 | 0.32 | 0.35 | 35 | 0.89 | 0 | 0 | YN0yn0yn0 | hv | 0 | -10 | 10 | 1.2

## fuse_std_types
| fuse_type | i_rated_a | t_avg | t_min | t_total | x_avg | x_min | x_total
HV 100A | HV 100A | 100 | 0 | [10.0, 3.64, 0.854, 0.281, 0.1, 0.0531, 0.022, 0.01] | [10.0, 4.267, 1.21, 0.403, 0.1, 0.058, 0.022, 0.01] | 0 | [300.0, 350.0, 450.0, 550.0, 700.0, 850.0, 1200.0, 1752.0] | [600.0, 700.0, 900.0, 1150.0, 1665.0, 2000.0, 3000.0, 4313.0]
HV 10A | HV 10A | 10 | 0 | [10.0, 1675.0, 0.344, 0.156, 0.1, 0.0417, 0.0171, 0.01] | [10.0, 1.3, 0.3, 0.155, 0.1, 0.0555, 0.023, 0.01] | 0 | [30.0, 32.0, 35.0, 37.0, 39.0, 50.0, 70.0, 88.0] | [60.0, 70.0, 80.0, 87.0, 94.0, 110.0, 150.0, 216.0]
HV 125A | HV 125A | 125 | 0 | [10.0, 1.82, 0.344, 0.1, 0.0467, 0.0269, 0.01] | [10.0, 2.478, 0.426, 0.1, 0.0427, 0.0211, 0.01] | 0 | [375.0, 500.0, 700.0, 925.0, 1200.0, 1500.0, 2341.0] | [750.0, 1000.0, 1500.0, 2200.0, 3000.0, 4000.0, 5765.0]
HV 160A | HV 160A | 160 | 0 | [10.0, 4.15, 1.03, 0.198, 0.1, 0.051, 0.0172, 0.01] | [10.0, 2.3, 0.734, 0.274, 0.1, 0.046, 0.0177, 0.01] | 0 | [480.0, 550.0, 700.0, 1000.0, 1260.0, 1600.0, 2500.0, 3227.0] | [960.0, 1300.0, 1700.0, 2200.0, 2996.0, 4000.0, 6000.0, 7946.0]
HV 16A | HV 16A | 16 | 0 | [10.0, 0.352, 0.164, 0.1, 0.0649, 0.0342, 0.01] | [10.0, 2.34, 0.722, 0.181, 0.1, 0.055, 0.0296, 0.01] | 0 | [48.0, 60.0, 65.0, 71.0, 80.0, 100.0, 162.0] | [96.0, 110.0, 125.0, 150.0, 168.0, 200.0, 250.0, 398.0]
HV 200A | HV 200A | 200 | 0 | [10.0, 4.267, 1.21, 0.403, 0.1, 0.058, 0.022, 0.01] | [10.0, 3.73, 1.654, 0.328, 0.1, 0.0531, 0.019, 0.01] | 0 | [600.0, 700.0, 900.0, 1150.0, 1665.0, 2000.0, 3000.0, 4313.0] | [1200.0, 1500.0, 1800.0, 2700.0, 3960.0, 5000.0, 7500.0, 10620.0]
HV 20A | HV 20A | 20 | 0 | [10.0, 1.3, 0.3, 0.155, 0.1, 0.0555, 0.023, 0.01] | [10.0, 1.3, 0.161, 0.1, 0.0611, 0.0399, 0.0141, 0.01] | 0 | [60.0, 70.0, 80.0, 87.0, 94.0, 110.0, 150.0, 216.0] | [120.0, 150.0, 200.0, 223.0, 260.0, 300.0, 450.0, 532.0]
HV 25A | HV 25A | 25 | 0 | [10.0, 2.512, 0.833, 0.299, 0.1, 0.0372, 0.0223, 0.01] | [10.0, 3.125, 0.597, 0.198, 0.1, 0.0378, 0.022, 0.01] | 0 | [75.0, 82.0, 90.0, 100.0, 124.0, 170.0, 200.0, 289.0] | [150.0, 170.0, 210.0, 250.0, 294.0, 400.0, 500.0, 711.0]
HV 31.5A | HV 31.5A | 31.5 | 0 | [10.0, 2.34, 0.722, 0.181, 0.1, 0.055, 0.0296, 0.01] | [10.0, 2.84, 0.368, 0.164, 0.1, 0.0621, 0.0378, 0.0195, 0.01] | 0 | [95.0, 110.0, 125.0, 150.0, 165.0, 200.0, 250.0, 390.0] | [189.0, 220.0, 300.0, 350.0, 393.0, 450.0, 530.0, 700.0, 960.0]
HV 40A | HV 40A | 40 | 0 | [10.0, 1.3, 0.161, 0.1, 0.0611, 0.0399, 0.0141, 0.01] | [10.0, 2.05, 0.369, 0.198, 0.1, 0.051, 0.0298, 0.01] | 0 | [120.0, 150.0, 200.0, 223.0, 260.0, 300.0, 450.0, 532.0] | [240.0, 300.0, 400.0, 450.0, 530.0, 650.0, 800.0, 1311.0]
HV 50A | HV 50A | 50 | 0 | [10.0, 3.215, 0.597, 0.198, 0.1, 0.0378, 0.022, 0.01] | [10.0, 3.64, 0.854, 0.281, 0.1, 0.0531, 0.022, 0.01] | 0 | [150.0, 170.0, 210.0, 250.0, 294.0, 400.0, 500.0, 711.0] | [300.0, 350.0, 450.0, 550.0, 700.0, 850.0, 1200.0, 1752.0]
HV 6.3A | HV 6.3A | 6.3 | 0 | [10.0, 1.39, 0.344, 0.168, 0.1, 0.056, 0.0263, 0.01] | [10.0, 1.711, 0.516, 0.198, 0.1, 0.0634, 0.0303, 0.01] | 0 | [19.0, 19.5, 20.4, 20.8, 22.0, 25.0, 32.0, 48.0] | [38.0, 40.0, 43.0, 48.0, 53.0, 60.0, 75.0, 118.0]
HV 63A | HV 63A | 63 | 0 | [10.0, 2.84, 0.368, 0.164, 0.1, 0.0621, 0.0378, 0.0195, 0.01] | [10.0, 1.82, 0.344, 0.1, 0.0467, 0.0269, 0.01] | 0 | [189.0, 220.0, 300.0, 350.0, 393.0, 450.0, 530.0, 700.0, 961.0] | [378.0, 500.0, 700.0, 934.0, 1200.0, 1500.0, 2366.0]
HV 80A | HV 80A | 80 | 0 | [10.0, 2.05, 0.369, 0.198, 0.1, 0.051, 0.0298, 0.01] | [10.0, 4.15, 1.03, 0.198, 0.1, 0.051, 0.0172, 0.01] | 0 | [240.0, 300.0, 400.0, 450.0, 530.0, 650.0, 800.0, 1311.0] | [480.0, 550.0, 700.0, 1000.0, 1260.0, 1600.0, 2500.0, 3227.0]
Siemens NH-1-100 | Siemens NH-1-100 | 100 | [5400.0, 2000.0, 400.0, 20.0, 1.0, 0.2, 0.012, 0.004] | 0 | 0 | [150.0, 190.0, 250.0, 430.0, 900.0, 1250.0, 2700.0, 3600.0] | 0 | 0
Siemens NH-1-125 | Siemens NH-1-125 | 125 | [4800.0, 120.0, 7.0, 0.1, 0.004] | 0 | 0 | [180.0, 400.0, 740.0, 2000.0, 4250.0] | 0 | 0
Siemens NH-1-16 | Siemens NH-1-16 | 16 | [4000.0, 400.0, 2.0, 0.1, 0.04, 0.01] | 0 | 0 | [26.0, 35.0, 75.0, 150.0, 200.0, 300.0] | 0 | 0
Siemens NH-1-160 | Siemens NH-1-160 | 160 | [4800.0, 120.0, 7.0, 0.1, 0.004] | 0 | 0 | [210.0, 500.0, 900.0, 2300.0, 5000.0] | 0 | 0
Siemens NH-1-25 | Siemens NH-1-25 | 25 | [4000.0, 1000.0, 10.0, 0.2, 0.02, 0.01] | 0 | 0 | [40.0, 50.0, 100.0, 210.0, 400.0, 500.0] | 0 | 0
Siemens NH-1-50 | Siemens NH-1-50 | 50 | [4000.0, 40.0, 4.0, 1.0, 0.02, 0.01] | 0 | 0 | [86.0, 200.0, 300.0, 400.0, 1000.0, 1280.0] | 0 | 0
Siemens NH-1-63 | Siemens NH-1-63 | 63 | [4000.0, 100.0, 10.0, 2.0, 0.04, 0.01] | 0 | 0 | [100.0, 200.0, 300.0, 400.0, 1000.0, 1500.0] | 0 | 0
Siemens NH-1-80 | Siemens NH-1-80 | 80 | [4800.0, 120.0, 7.0, 0.1, 0.01] | 0 | 0 | [150.58, 250.0, 450.0, 1150.0, 2470.0] | 0 | 0
Siemens NH-2-1000 | Siemens NH-2-1000 | 1000 | [4800.0, 120.0, 7.0, 0.1, 0.004] | 0 | 0 | [1900.0, 3500.0, 8400.0, 24000.0, 52000.0] | 0 | 0
Siemens NH-2-200 | Siemens NH-2-200 | 200 | [4800.0, 120.0, 7.0, 0.1, 0.004] | 0 | 0 | [280.0, 650.0, 1200.0, 3000.0, 7000.0] | 0 | 0
Siemens NH-2-224 | Siemens NH-2-224 | 224 | [4800.0, 120.0, 7.0, 0.2, 0.04, 0.004] | 0 | 0 | [400.0, 750.0, 1453.0, 3025.0, 4315.0, 7600.0] | 0 | 0
Siemens NH-2-250 | Siemens NH-2-250 | 250 | [4800.0, 120.0, 7.0, 0.1, 0.004] | 0 | 0 | [450.0, 800.0, 1650.0, 4000.0, 8500.0] | 0 | 0
Siemens NH-2-315 | Siemens NH-2-315 | 315 | [4800.0, 120.0, 7.0, 0.1, 0.004] | 0 | 0 | [550.0, 920.0, 1900.0, 5000.0, 11000.0] | 0 | 0
Siemens NH-2-355 | Siemens NH-2-355 | 355 | [4800.0, 120.0, 6.0, 0.1, 0.004] | 0 | 0 | [650.0, 1116.27, 2350.0, 5840.0, 12790.0] | 0 | 0
Siemens NH-2-400 | Siemens NH-2-400 | 400 | [4800.0, 120.0, 7.0, 0.1, 0.004] | 0 | 0 | [720.0, 1350.0, 2800.0, 6500.0, 15000.0] | 0 | 0
Siemens NH-2-425 | Siemens NH-2-425 | 425 | [4800.0, 120.0, 7.0, 0.1, 0.004] | 0 | 0 | [850.0, 1500.0, 3050.0, 7500.0, 16500.0] | 0 | 0
Siemens NH-2-630 | Siemens NH-2-630 | 630 | [4800.0, 120.0, 7.0, 0.1, 0.004] | 0 | 0 | [1200.0, 2000.0, 4800.0, 12000.0, 26000.0] | 0 | 0

## dtypes
| element | column | dtype
0 | bus | name | object
1 | bus | vn_kv | float64
2 | bus | type | object
3 | bus | zone | object
4 | bus | in_service | bool
5 | load | name | object
6 | load | bus | uint32
7 | load | p_mw | float64
8 | load | q_mvar | float64
9 | load | const_z_percent | float64
10 | load | const_i_percent | float64
11 | load | sn_mva | float64
12 | load | scaling | float64
13 | load | in_service | bool
14 | load | type | object
15 | ext_grid | name | object
16 | ext_grid | bus | uint32
17 | ext_grid | vm_pu | float64
18 | ext_grid | va_degree | float64
19 | ext_grid | slack_weight | float64
20 | ext_grid | in_service | bool
21 | line | name | object
22 | line | std_type | object
23 | line | from_bus | uint32
24 | line | to_bus | uint32
25 | line | length_km | float64
26 | line | r_ohm_per_km | float64
27 | line | x_ohm_per_km | float64
28 | line | c_nf_per_km | float64
29 | line | g_us_per_km | float64
30 | line | max_i_ka | float64
31 | line | df | float64
32 | line | parallel | uint32
33 | line | type | object
34 | line | in_service | bool
35 | trafo | name | object
36 | trafo | std_type | object
37 | trafo | hv_bus | uint32
38 | trafo | lv_bus | uint32
39 | trafo | sn_mva | float64
40 | trafo | vn_hv_kv | float64
41 | trafo | vn_lv_kv | float64
42 | trafo | vk_percent | float64
43 | trafo | vkr_percent | float64
44 | trafo | pfe_kw | float64
45 | trafo | i0_percent | float64
46 | trafo | shift_degree | float64
47 | trafo | tap_side | object
48 | trafo | tap_neutral | int32
49 | trafo | tap_min | int32
50 | trafo | tap_max | int32
51 | trafo | tap_step_percent | float64
52 | trafo | tap_step_degree | float64
53 | trafo | tap_pos | int32
54 | trafo | tap_phase_shifter | bool
55 | trafo | parallel | uint32
56 | trafo | df | float64
57 | trafo | in_service | bool
58 | line_geodata | coords | object
59 | bus_geodata | x | float64
60 | bus_geodata | y | float64
61 | bus_geodata | coords | object

## parameters
| version | format_version | converged | OPF_converged | name | f_hz | sn_mva
0 | 2.14.6 | 2.14.0 | FALSE | FALSE |  | 50 | 1