## bus
| name | vn_kv | type | zone | in_service
0 | bus_LV_5323-2_0_6_node_0 | 0.4 | n |  | TRUE
1 | bus_LV_5323-2_0_6_node_1 | 0.4 | n |  | TRUE
2 | bus_LV_5323-2_0_6_node_2 | 0.4 | n |  | TRUE
3 | bus_LV_5323-2_0_6_node_3 | 0.4 | n |  | TRUE
4 | bus_LV_5323-2_0_6_node_4 | 0.4 | n |  | TRUE
5 | bus_LV_5323-2_0_6_node_5 | 0.4 | n |  | TRUE
6 | bus_LV_5323-2_0_6_node_6 | 0.4 | n |  | TRUE
7 | bus_LV_5323-2_0_6_node_7 | 0.4 | n |  | TRUE
8 | bus_LV_5323-2_0_6_node_8 | 0.4 | n |  | TRUE
9 | bus_LV_5323-2_0_6_node_13 | 0.4 | n |  | TRUE
10 | bus_LV_5323-2_0_6_node_10 | 0.4 | n |  | TRUE
11 | bus_LV_5323-2_0_6_node_27 | 0.4 | n |  | TRUE
12 | bus_LV_5323-2_0_6_node_11 | 0.4 | n |  | TRUE
13 | bus_LV_5323-2_0_6_node_119 | 0.4 | n |  | TRUE
14 | bus_LV_5323-2_0_6_node_120 | 0.4 | n |  | TRUE
15 | bus_LV_5323-2_0_6_node_66 | 0.4 | n |  | TRUE
16 | bus_LV_5323-2_0_6_node_12 | 0.4 | n |  | TRUE
17 | bus_LV_5323-2_0_6_node_22 | 0.4 | n |  | TRUE
18 | bus_LV_5323-2_0_6_node_19 | 0.4 | n |  | TRUE
19 | bus_LV_5323-2_0_6_node_28 | 0.4 | n |  | TRUE
20 | bus_LV_5323-2_0_6_node_14 | 0.4 | n |  | TRUE
21 | bus_LV_5323-2_0_6_node_15 | 0.4 | n |  | TRUE
22 | bus_LV_5323-2_0_6_node_16 | 0.4 | n |  | TRUE
23 | bus_LV_5323-2_0_6_node_17 | 0.4 | n |  | TRUE
24 | bus_LV_5323-2_0_6_node_18 | 0.4 | n |  | TRUE
25 | bus_LV_5323-2_0_6_node_20 | 0.4 | n |  | TRUE
26 | bus_LV_5323-2_0_6_node_21 | 0.4 | n |  | TRUE
27 | bus_LV_5323-2_0_6_node_24 | 0.4 | n |  | TRUE
28 | bus_LV_5323-2_0_6_node_25 | 0.4 | n |  | TRUE
29 | bus_LV_5323-2_0_6_node_23 | 0.4 | n |  | TRUE
30 | bus_LV_5323-2_0_6_node_26 | 0.4 | n |  | TRUE
31 | bus_LV_5323-2_0_6_node_116 | 0.4 | n |  | TRUE
32 | bus_LV_5323-2_0_6_node_117 | 0.4 | n |  | TRUE
33 | bus_LV_5323-2_0_6_node_118 | 0.4 | n |  | TRUE
34 | bus_LV_5323-2_0_6_node_114 | 0.4 | n |  | TRUE
35 | bus_LV_5323-2_0_6_node_29 | 0.4 | n |  | TRUE
36 | bus_LV_5323-2_0_6_node_30 | 0.4 | n |  | TRUE
37 | bus_LV_5323-2_0_6_node_31 | 0.4 | n |  | TRUE
38 | bus_LV_5323-2_0_6_node_33 | 0.4 | n |  | TRUE
39 | bus_LV_5323-2_0_6_node_34 | 0.4 | n |  | TRUE
40 | bus_LV_5323-2_0_6_node_35 | 0.4 | n |  | TRUE
41 | bus_LV_5323-2_0_6_node_32 | 0.4 | n |  | TRUE
42 | bus_LV_5323-2_0_6_node_36 | 0.4 | n |  | TRUE
43 | bus_LV_5323-2_0_6_node_37 | 0.4 | n |  | TRUE
44 | bus_LV_5323-2_0_6_node_38 | 0.4 | n |  | TRUE
45 | bus_LV_5323-2_0_6_node_39 | 0.4 | n |  | TRUE
46 | bus_LV_5323-2_0_6_node_40 | 0.4 | n |  | TRUE
47 | bus_LV_5323-2_0_6_node_41 | 0.4 | n |  | TRUE
48 | bus_LV_5323-2_0_6_node_81 | 0.4 | n |  | TRUE
49 | bus_LV_5323-2_0_6_node_88 | 0.4 | n |  | TRUE
50 | bus_LV_5323-2_0_6_node_87 | 0.4 | n |  | TRUE
51 | bus_LV_5323-2_0_6_node_48 | 0.4 | n |  | TRUE
52 | bus_LV_5323-2_0_6_node_51 | 0.4 | n |  | TRUE
53 | bus_LV_5323-2_0_6_node_80 | 0.4 | n |  | TRUE
54 | bus_LV_5323-2_0_6_node_89 | 0.4 | n |  | TRUE
55 | bus_LV_5323-2_0_6_node_86 | 0.4 | n |  | TRUE
56 | bus_LV_5323-2_0_6_node_49 | 0.4 | n |  | TRUE
57 | bus_LV_5323-2_0_6_node_46 | 0.4 | n |  | TRUE
58 | bus_LV_5323-2_0_6_node_52 | 0.4 | n |  | TRUE
59 | bus_LV_5323-2_0_6_node_42 | 0.4 | n |  | TRUE
60 | bus_LV_5323-2_0_6_node_43 | 0.4 | n |  | TRUE
61 | bus_LV_5323-2_0_6_node_44 | 0.4 | n |  | TRUE
62 | bus_LV_5323-2_0_6_node_45 | 0.4 | n |  | TRUE
63 | bus_LV_5323-2_0_6_node_47 | 0.4 | n |  | TRUE
64 | bus_LV_5323-2_0_6_node_50 | 0.4 | n |  | TRUE
65 | bus_LV_5323-2_0_6_node_92 | 0.4 | n |  | TRUE
66 | bus_LV_5323-2_0_6_node_91 | 0.4 | n |  | TRUE
67 | bus_LV_5323-2_0_6_node_53 | 0.4 | n |  | TRUE
68 | bus_LV_5323-2_0_6_node_54 | 0.4 | n |  | TRUE
69 | bus_LV_5323-2_0_6_node_93 | 0.4 | n |  | TRUE
70 | bus_LV_5323-2_0_6_node_94 | 0.4 | n |  | TRUE
71 | bus_LV_5323-2_0_6_node_55 | 0.4 | n |  | TRUE
72 | bus_LV_5323-2_0_6_node_56 | 0.4 | n |  | TRUE
73 | bus_LV_5323-2_0_6_node_57 | 0.4 | n |  | TRUE
74 | bus_LV_5323-2_0_6_node_58 | 0.4 | n |  | TRUE
75 | bus_LV_5323-2_0_6_node_59 | 0.4 | n |  | TRUE
76 | bus_LV_5323-2_0_6_node_60 | 0.4 | n |  | TRUE
77 | bus_LV_5323-2_0_6_node_61 | 0.4 | n |  | TRUE
78 | bus_LV_5323-2_0_6_node_70 | 0.4 | n |  | TRUE
79 | bus_LV_5323-2_0_6_node_71 | 0.4 | n |  | TRUE
80 | bus_LV_5323-2_0_6_node_62 | 0.4 | n |  | TRUE
81 | bus_LV_5323-2_0_6_node_113 | 0.4 | n |  | TRUE
82 | bus_LV_5323-2_0_6_node_101 | 0.4 | n |  | TRUE
83 | bus_LV_5323-2_0_6_node_63 | 0.4 | n |  | TRUE
84 | bus_LV_5323-2_0_6_node_64 | 0.4 | n |  | TRUE
85 | bus_LV_5323-2_0_6_node_65 | 0.4 | n |  | TRUE
86 | bus_LV_5323-2_0_6_node_68 | 0.4 | n |  | TRUE
87 | bus_LV_5323-2_0_6_node_69 | 0.4 | n |  | TRUE
88 | bus_LV_5323-2_0_6_node_103 | 0.4 | n |  | TRUE
89 | bus_LV_5323-2_0_6_node_72 | 0.4 | n |  | TRUE
90 | bus_LV_5323-2_0_6_node_76 | 0.4 | n |  | TRUE
91 | bus_LV_5323-2_0_6_node_75 | 0.4 | n |  | TRUE
92 | bus_LV_5323-2_0_6_node_73 | 0.4 | n |  | TRUE
93 | bus_LV_5323-2_0_6_node_110 | 0.4 | n |  | TRUE
94 | bus_LV_5323-2_0_6_node_99 | 0.4 | n |  | TRUE
95 | bus_LV_5323-2_0_6_node_74 | 0.4 | n |  | TRUE
96 | bus_LV_5323-2_0_6_node_77 | 0.4 | n |  | TRUE
97 | bus_LV_5323-2_0_6_node_78 | 0.4 | n |  | TRUE
98 | bus_LV_5323-2_0_6_node_79 | 0.4 | n |  | TRUE
99 | bus_LV_5323-2_0_6_node_102 | 0.4 | n |  | TRUE
100 | bus_LV_5323-2_0_6_node_100 | 0.4 | n |  | TRUE
101 | bus_LV_5323-2_0_6_node_82 | 0.4 | n |  | TRUE
102 | bus_LV_5323-2_0_6_node_83 | 0.4 | n |  | TRUE
103 | bus_LV_5323-2_0_6_node_90 | 0.4 | n |  | TRUE
104 | bus_LV_5323-2_0_6_node_84 | 0.4 | n |  | TRUE
105 | bus_LV_5323-2_0_6_node_85 | 0.4 | n |  | TRUE
106 | bus_LV_5323-2_0_6_node_95 | 0.4 | n |  | TRUE
107 | bus_LV_5323-2_0_6_node_96 | 0.4 | n |  | TRUE
108 | bus_LV_5323-2_0_6_node_97 | 0.4 | n |  | TRUE
109 | bus_LV_5323-2_0_6_node_98 | 0.4 | n |  | TRUE
110 | bus_LV_5323-2_0_6_node_104 | 0.4 | n |  | TRUE
111 | bus_LV_5323-2_0_6_node_105 | 0.4 | n |  | TRUE
112 | bus_LV_5323-2_0_6_node_106 | 0.4 | n |  | TRUE
113 | bus_LV_5323-2_0_6_node_107 | 0.4 | n |  | TRUE
114 | bus_LV_5323-2_0_6_node_108 | 0.4 | n |  | TRUE
115 | bus_LV_5323-2_0_6_node_109 | 0.4 | n |  | TRUE
116 | bus_LV_5323-2_0_6_node_111 | 0.4 | n |  | TRUE
117 | bus_LV_5323-2_0_6_node_112 | 0.4 | n |  | TRUE
118 | bus_MV_187_0_node_91 | 20 | n |  | TRUE

## load
| name | bus | p_mw | q_mvar | const_z_percent | const_i_percent | sn_mva | scaling | in_service | type
0 | LV_5323-2_0_6_load_0 | 0 | 0.0018617 | 0.00046658 | 0 | 0 |  | 1 | TRUE | wye
1 | LV_5323-2_0_6_load_1 | 1 | 0.00074003 | 0.00018547 | 0 | 0 |  | 1 | TRUE | wye
2 | LV_5323-2_0_6_load_5 | 5 | 0.00072661 | 0.00018211 | 0 | 0 |  | 1 | TRUE | wye
3 | LV_5323-2_0_6_load_6 | 6 | 0.00083158 | 0.00020841 | 0 | 0 |  | 1 | TRUE | wye
4 | LV_5323-2_0_6_load_7 | 7 | 0.0011464 | 0.00028731 | 0 | 0 |  | 1 | TRUE | wye
5 | LV_5323-2_0_6_load_8 | 8 | 0.0013298 | 0.00033328 | 0 | 0 |  | 1 | TRUE | wye
6 | LV_5323-2_0_6_load_13 | 9 | 0.0020516 | 0.00051418 | 0 | 0 |  | 1 | TRUE | wye
7 | LV_5323-2_0_6_load_10 | 10 | 0.00087078 | 0.00021824 | 0 | 0 |  | 1 | TRUE | wye
8 | LV_5323-2_0_6_load_27 | 11 | 0.00092635 | 0.00023216 | 0 | 0 |  | 1 | TRUE | wye
9 | LV_5323-2_0_6_load_11 | 12 | 0.0017883 | 0.0004482 | 0 | 0 |  | 1 | TRUE | wye
10 | LV_5323-2_0_6_load_120 | 14 | 0.0012498 | 0.00031323 | 0 | 0 |  | 1 | TRUE | wye
11 | LV_5323-2_0_6_load_66 | 15 | 0.00072127 | 0.00018077 | 0 | 0 |  | 1 | TRUE | wye
12 | LV_5323-2_0_6_load_12 | 16 | 0.00087147 | 0.00021841 | 0 | 0 |  | 1 | TRUE | wye
13 | LV_5323-2_0_6_load_28 | 19 | 0.00072304 | 0.00018121 | 0 | 0 |  | 1 | TRUE | wye
14 | LV_5323-2_0_6_load_14 | 20 | 0.0012257 | 0.00030718 | 0 | 0 |  | 1 | TRUE | wye
15 | LV_5323-2_0_6_load_15 | 21 | 0.0011952 | 0.00029955 | 0 | 0 |  | 1 | TRUE | wye
16 | LV_5323-2_0_6_load_17 | 23 | 0.001294 | 0.0003243 | 0 | 0 |  | 1 | TRUE | wye
17 | LV_5323-2_0_6_load_18 | 24 | 0.0011213 | 0.00028102 | 0 | 0 |  | 1 | TRUE | wye
18 | LV_5323-2_0_6_load_21 | 26 | 0.001026 | 0.00025715 | 0 | 0 |  | 1 | TRUE | wye
19 | LV_5323-2_0_6_load_25 | 28 | 0.0049941 | 0.0012516 | 0 | 0 |  | 1 | TRUE | wye
20 | LV_5323-2_0_6_load_23 | 29 | 0.00099247 | 0.00024874 | 0 | 0 |  | 1 | TRUE | wye
21 | LV_5323-2_0_6_load_26 | 30 | 0.00079322 | 0.0001988 | 0 | 0 |  | 1 | TRUE | wye
22 | LV_5323-2_0_6_load_116 | 31 | 0.00070273 | 0.00017612 | 0 | 0 |  | 1 | TRUE | wye
23 | LV_5323-2_0_6_load_118 | 33 | 0.00076097 | 0.00019072 | 0 | 0 |  | 1 | TRUE | wye
24 | LV_5323-2_0_6_load_114 | 34 | 0.0014039 | 0.00035184 | 0 | 0 |  | 1 | TRUE | wye
25 | LV_5323-2_0_6_load_29 | 35 | 0.0018223 | 0.00045671 | 0 | 0 |  | 1 | TRUE | wye
26 | LV_5323-2_0_6_load_34 | 39 | 0.0020178 | 0.00050572 | 0 | 0 |  | 1 | TRUE | wye
27 | LV_5323-2_0_6_load_35 | 40 | 0.0022828 | 0.00057212 | 0 | 0 |  | 1 | TRUE | wye
28 | LV_5323-2_0_6_load_36 | 42 | 0.00102 | 0.00025563 | 0 | 0 |  | 1 | TRUE | wye
29 | LV_5323-2_0_6_load_37 | 43 | 0.0020411 | 0.00051156 | 0 | 0 |  | 1 | TRUE | wye
30 | LV_5323-2_0_6_load_39 | 45 | 0.0014304 | 0.0003585 | 0 | 0 |  | 1 | TRUE | wye
31 | LV_5323-2_0_6_load_40 | 46 | 0.0013211 | 0.00033109 | 0 | 0 |  | 1 | TRUE | wye
32 | LV_5323-2_0_6_load_41 | 47 | 0.0012545 | 0.00031442 | 0 | 0 |  | 1 | TRUE | wye
33 | LV_5323-2_0_6_load_88 | 49 | 0.0046256 | 0.0011593 | 0 | 0 |  | 1 | TRUE | wye
34 | LV_5323-2_0_6_load_51 | 52 | 0.0010762 | 0.00026972 | 0 | 0 |  | 1 | TRUE | wye
35 | LV_5323-2_0_6_load_80 | 53 | 0.0016652 | 0.00041734 | 0 | 0 |  | 1 | TRUE | wye
36 | LV_5323-2_0_6_load_89 | 54 | 0.0015747 | 0.00039466 | 0 | 0 |  | 1 | TRUE | wye
37 | LV_5323-2_0_6_load_49 | 56 | 0.0017208 | 0.00043128 | 0 | 0 |  | 1 | TRUE | wye
38 | LV_5323-2_0_6_load_46 | 57 | 0.0017909 | 0.00044884 | 0 | 0 |  | 1 | TRUE | wye
39 | LV_5323-2_0_6_load_52 | 58 | 0.0015313 | 0.00038378 | 0 | 0 |  | 1 | TRUE | wye
40 | LV_5323-2_0_6_load_42 | 59 | 0.0046499 | 0.0011654 | 0 | 0 |  | 1 | TRUE | wye
41 | LV_5323-2_0_6_load_43 | 60 | 0.0032276 | 0.00080891 | 0 | 0 |  | 1 | TRUE | wye
42 | LV_5323-2_0_6_load_44 | 61 | 0.0022495 | 0.00056378 | 0 | 0 |  | 1 | TRUE | wye
43 | LV_5323-2_0_6_load_45 | 62 | 0.0014964 | 0.00037502 | 0 | 0 |  | 1 | TRUE | wye
44 | LV_5323-2_0_6_load_47 | 63 | 0.0014246 | 0.00035705 | 0 | 0 |  | 1 | TRUE | wye
45 | LV_5323-2_0_6_load_50 | 64 | 0.0012671 | 0.00031757 | 0 | 0 |  | 1 | TRUE | wye
46 | LV_5323-2_0_6_load_91 | 66 | 0.0015398 | 0.00038591 | 0 | 0 |  | 1 | TRUE | wye
47 | LV_5323-2_0_6_load_53 | 67 | 0.0034618 | 0.00086761 | 0 | 0 |  | 1 | TRUE | wye
48 | LV_5323-2_0_6_load_54 | 68 | 0.001497 | 0.00037519 | 0 | 0 |  | 1 | TRUE | wye
49 | LV_5323-2_0_6_load_93 | 69 | 0.0011668 | 0.00029242 | 0 | 0 |  | 1 | TRUE | wye
50 | LV_5323-2_0_6_load_94 | 70 | 0.0045808 | 0.0011481 | 0 | 0 |  | 1 | TRUE | wye
51 | LV_5323-2_0_6_load_55 | 71 | 0.003593 | 0.0009005 | 0 | 0 |  | 1 | TRUE | wye
52 | LV_5323-2_0_6_load_56 | 72 | 0.0016491 | 0.00041331 | 0 | 0 |  | 1 | TRUE | wye
53 | LV_5323-2_0_6_load_57 | 73 | 0.0014471 | 0.00036267 | 0 | 0 |  | 1 | TRUE | wye
54 | LV_5323-2_0_6_load_58 | 74 | 0.0027553 | 0.00069053 | 0 | 0 |  | 1 | TRUE | wye
55 | LV_5323-2_0_6_load_59 | 75 | 0.0010415 | 0.00026104 | 0 | 0 |  | 1 | TRUE | wye
56 | LV_5323-2_0_6_load_70 | 78 | 0.0028315 | 0.00070964 | 0 | 0 |  | 1 | TRUE | wye
57 | LV_5323-2_0_6_load_71 | 79 | 0.0012217 | 0.00030619 | 0 | 0 |  | 1 | TRUE | wye
58 | LV_5323-2_0_6_load_62 | 80 | 0.0025667 | 0.00064327 | 0 | 0 |  | 1 | TRUE | wye
59 | LV_5323-2_0_6_load_113 | 81 | 0.001898 | 0.00047568 | 0 | 0 |  | 1 | TRUE | wye
60 | LV_5323-2_0_6_load_101 | 82 | 0.0089311 | 0.0022383 | 0 | 0 |  | 1 | TRUE | wye
61 | LV_5323-2_0_6_load_65 | 85 | 0.0018249 | 0.00045737 | 0 | 0 |  | 1 | TRUE | wye
62 | LV_5323-2_0_6_load_68 | 86 | 0.0014873 | 0.00037274 | 0 | 0 |  | 1 | TRUE | wye
63 | LV_5323-2_0_6_load_69 | 87 | 0.0022832 | 0.00057223 | 0 | 0 |  | 1 | TRUE | wye
64 | LV_5323-2_0_6_load_103 | 88 | 0.0016274 | 0.00040786 | 0 | 0 |  | 1 | TRUE | wye
65 | LV_5323-2_0_6_load_72 | 89 | 0.0028596 | 0.00071668 | 0 | 0 |  | 1 | TRUE | wye
66 | LV_5323-2_0_6_load_76 | 90 | 0.0014816 | 0.00037132 | 0 | 0 |  | 1 | TRUE | wye
67 | LV_5323-2_0_6_load_75 | 91 | 0.0073465 | 0.0018412 | 0 | 0 |  | 1 | TRUE | wye
68 | LV_5323-2_0_6_load_73 | 92 | 0.0020856 | 0.0005227 | 0 | 0 |  | 1 | TRUE | wye
69 | LV_5323-2_0_6_load_110 | 93 | 0.0013445 | 0.00033695 | 0 | 0 |  | 1 | TRUE | wye
70 | LV_5323-2_0_6_load_74 | 95 | 0.0023991 | 0.00060128 | 0 | 0 |  | 1 | TRUE | wye
71 | LV_5323-2_0_6_load_77 | 96 | 0.0018477 | 0.00046308 | 0 | 0 |  | 1 | TRUE | wye
72 | LV_5323-2_0_6_load_78 | 97 | 0.0014793 | 0.00037076 | 0 | 0 |  | 1 | TRUE | wye
73 | LV_5323-2_0_6_load_79 | 98 | 0.0021541 | 0.00053988 | 0 | 0 |  | 1 | TRUE | wye
74 | LV_5323-2_0_6_load_102 | 99 | 0.0039418 | 0.00098791 | 0 | 0 |  | 1 | TRUE | wye
75 | LV_5323-2_0_6_load_100 | 100 | 0.0033265 | 0.00083369 | 0 | 0 |  | 1 | TRUE | wye
76 | LV_5323-2_0_6_load_82 | 101 | 0.0011626 | 0.00029136 | 0 | 0 |  | 1 | TRUE | wye
77 | LV_5323-2_0_6_load_90 | 103 | 0.00099866 | 0.00025029 | 0 | 0 |  | 1 | TRUE | wye
78 | LV_5323-2_0_6_load_84 | 104 | 0.0067552 | 0.001693 | 0 | 0 |  | 1 | TRUE | wye
79 | LV_5323-2_0_6_load_95 | 106 | 0.0018507 | 0.00046383 | 0 | 0 |  | 1 | TRUE | wye
80 | LV_5323-2_0_6_load_96 | 107 | 0.003931 | 0.00098519 | 0 | 0 |  | 1 | TRUE | wye
81 | LV_5323-2_0_6_load_97 | 108 | 0.001511 | 0.00037869 | 0 | 0 |  | 1 | TRUE | wye
82 | LV_5323-2_0_6_load_98 | 109 | 0.0040202 | 0.0010076 | 0 | 0 |  | 1 | TRUE | wye
83 | LV_5323-2_0_6_load_104 | 110 | 0.0018105 | 0.00045375 | 0 | 0 |  | 1 | TRUE | wye
84 | LV_5323-2_0_6_load_105 | 111 | 0.001128 | 0.00028271 | 0 | 0 |  | 1 | TRUE | wye
85 | LV_5323-2_0_6_load_106 | 112 | 0.0018756 | 0.00047006 | 0 | 0 |  | 1 | TRUE | wye
86 | LV_5323-2_0_6_load_107 | 113 | 0.0024962 | 0.0006256 | 0 | 0 |  | 1 | TRUE | wye
87 | LV_5323-2_0_6_load_108 | 114 | 0.0014144 | 0.00035448 | 0 | 0 |  | 1 | TRUE | wye
88 | LV_5323-2_0_6_load_109 | 115 | 0.0034153 | 0.00085595 | 0 | 0 |  | 1 | TRUE | wye
89 | LV_5323-2_0_6_load_111 | 116 | 0.0016818 | 0.00042151 | 0 | 0 |  | 1 | TRUE | wye
90 | LV_5323-2_0_6_load_112 | 117 | 0.001778 | 0.00044562 | 0 | 0 |  | 1 | TRUE | wye

## ext_grid
| name | bus | vm_pu | va_degree | slack_weight | in_service
0 |  | 50 | 1 | 0 | 1 | TRUE

## line
| name | std_type | from_bus | to_bus | length_km | r_ohm_per_km | x_ohm_per_km | c_nf_per_km | g_us_per_km | max_i_ka | df | parallel | type | in_service
0 | LV_5323-2_0_6_line_0 | NAYY 4x150 SE | 0 | 1 | 0.014651 | 0.208 | 0.08 | 261 | 0 | 0.27 | 1 | 1 | cs | TRUE
1 | LV_5323-2_0_6_line_1 | NAYY 4x150 SE | 0 | 2 | 0.035441 | 0.208 | 0.08 | 261 | 0 | 0.27 | 1 | 1 | cs | TRUE
2 | LV_5323-2_0_6_line_2 | NAYY 4x150 SE | 1 | 3 | 0.094738 | 0.208 | 0.08 | 261 | 0 | 0.27 | 1 | 1 | cs | TRUE
3 | LV_5323-2_0_6_line_3 | NAYY 4x150 SE | 2 | 4 | 0.020138 | 0.208 | 0.08 | 261 | 0 | 0.27 | 1 | 1 | cs | TRUE
4 | LV_5323-2_0_6_line_4 | NAYY 4x150 SE | 2 | 5 | 0.046338 | 0.208 | 0.08 | 261 | 0 | 0.27 | 1 | 1 | cs | TRUE
5 | LV_5323-2_0_6_line_5 | NAYY 4x150 SE | 3 | 6 | 0.30563 | 0.208 | 0.08 | 261 | 0 | 0.27 | 1 | 1 | cs | TRUE
6 | LV_5323-2_0_6_line_6 | NAYY 4x150 SE | 4 | 7 | 0.0331 | 0.208 | 0.08 | 261 | 0 | 0.27 | 1 | 1 | cs | TRUE
7 | LV_5323-2_0_6_line_7 | NAYY 4x150 SE | 4 | 8 | 0.012096 | 0.208 | 0.08 | 261 | 0 | 0.27 | 1 | 1 | cs | TRUE
8 | LV_5323-2_0_6_line_8 | NAYY 4x150 SE | 7 | 9 | 0.0067475 | 0.208 | 0.08 | 261 | 0 | 0.27 | 1 | 1 | cs | TRUE
9 | LV_5323-2_0_6_line_9 | NAYY 4x150 SE | 8 | 10 | 0.031753 | 0.208 | 0.08 | 261 | 0 | 0.27 | 1 | 1 | cs | TRUE
10 | LV_5323-2_0_6_line_10 | NAYY 4x150 SE | 9 | 11 | 0.0056505 | 0.208 | 0.08 | 261 | 0 | 0.27 | 1 | 1 | cs | TRUE
11 | LV_5323-2_0_6_line_11 | NAYY 4x150 SE | 10 | 12 | 0.088894 | 0.208 | 0.08 | 261 | 0 | 0.27 | 1 | 1 | cs | TRUE
12 | LV_5323-2_0_6_line_12 | NAYY 4x150 SE | 11 | 19 | 0.052073 | 0.208 | 0.08 | 261 | 0 | 0.27 | 1 | 1 | cs | TRUE
13 | LV_5323-2_0_6_line_13 | NAYY 4x150 SE | 12 | 16 | 0.028324 | 0.208 | 0.08 | 261 | 0 | 0.27 | 1 | 1 | cs | TRUE
14 | LV_5323-2_0_6_line_14 | NAYY 4x150 SE | 13 | 14 | 0.073997 | 0.208 | 0.08 | 261 | 0 | 0.27 | 1 | 3 | cs | TRUE
15 | LV_5323-2_0_6_line_15 | NAYY 4x150 SE | 13 | 15 | 0.24101 | 0.208 | 0.08 | 261 | 0 | 0.27 | 1 | 3 | cs | TRUE
16 | LV_5323-2_0_6_line_16 | NAYY 4x150 SE | 14 | 105 | 0.39807 | 0.208 | 0.08 | 261 | 0 | 0.27 | 1 | 3 | cs | TRUE
17 | LV_5323-2_0_6_line_17 | NAYY 4x150 SE | 15 | 18 | 0.34899 | 0.208 | 0.08 | 261 | 0 | 0.27 | 1 | 3 | cs | TRUE
18 | LV_5323-2_0_6_line_18 | NAYY 4x150 SE | 16 | 17 | 0.10577 | 0.208 | 0.08 | 261 | 0 | 0.27 | 1 | 1 | cs | TRUE
19 | LV_5323-2_0_6_line_19 | NAYY 4x150 SE | 17 | 18 | 0.054785 | 0.208 | 0.08 | 261 | 0 | 0.27 | 1 | 1 | cs | TRUE
20 | LV_5323-2_0_6_line_20 | NAYY 4x150 SE | 18 | 22 | 0.10025 | 0.208 | 0.08 | 261 | 0 | 0.27 | 1 | 3 | cs | TRUE
21 | LV_5323-2_0_6_line_21 | NAYY 4x150 SE | 20 | 21 | 0.019453 | 0.208 | 0.08 | 261 | 0 | 0.27 | 1 | 2 | cs | TRUE
22 | LV_5323-2_0_6_line_22 | NAYY 4x150 SE | 20 | 22 | 0.009967 | 0.208 | 0.08 | 261 | 0 | 0.27 | 1 | 3 | cs | TRUE
23 | LV_5323-2_0_6_line_23 | NAYY 4x150 SE | 21 | 23 | 0.0066082 | 0.208 | 0.08 | 261 | 0 | 0.27 | 1 | 2 | cs | TRUE
24 | LV_5323-2_0_6_line_24 | NAYY 4x150 SE | 22 | 24 | 0.11207 | 0.208 | 0.08 | 261 | 0 | 0.27 | 1 | 1 | cs | TRUE
25 | LV_5323-2_0_6_line_25 | NAYY 4x150 SE | 23 | 25 | 0.24883 | 0.208 | 0.08 | 261 | 0 | 0.27 | 1 | 1 | cs | TRUE
26 | LV_5323-2_0_6_line_26 | NAYY 4x150 SE | 24 | 26 | 0.046028 | 0.208 | 0.08 | 261 | 0 | 0.27 | 1 | 1 | cs | TRUE
27 | LV_5323-2_0_6_line_27 | NAYY 4x150 SE | 25 | 27 | 0.079001 | 0.208 | 0.08 | 261 | 0 | 0.27 | 1 | 1 | cs | TRUE
28 | LV_5323-2_0_6_line_28 | NAYY 4x150 SE | 25 | 28 | 0.069372 | 0.208 | 0.08 | 261 | 0 | 0.27 | 1 | 1 | cs | TRUE
29 | LV_5323-2_0_6_line_29 | NAYY 4x150 SE | 26 | 29 | 0.065897 | 0.208 | 0.08 | 261 | 0 | 0.27 | 1 | 1 | cs | TRUE
30 | LV_5323-2_0_6_line_30 | NAYY 4x150 SE | 27 | 30 | 0.065629 | 0.208 | 0.08 | 261 | 0 | 0.27 | 1 | 1 | cs | TRUE
31 | LV_5323-2_0_6_line_31 | NAYY 4x150 SE | 27 | 31 | 0.75602 | 0.208 | 0.08 | 261 | 0 | 0.27 | 1 | 1 | cs | TRUE
32 | LV_5323-2_0_6_line_32 | NAYY 4x150 SE | 31 | 32 | 0.16511 | 0.208 | 0.08 | 261 | 0 | 0.27 | 1 | 1 | cs | TRUE
33 | LV_5323-2_0_6_line_33 | NAYY 4x150 SE | 32 | 33 | 0.53365 | 0.208 | 0.08 | 261 | 0 | 0.27 | 1 | 1 | cs | TRUE
34 | LV_5323-2_0_6_line_34 | NAYY 4x150 SE | 32 | 34 | 0.323 | 0.208 | 0.08 | 261 | 0 | 0.27 | 1 | 1 | cs | TRUE
35 | LV_5323-2_0_6_line_35 | NAYY 4x150 SE | 35 | 36 | 0.052654 | 0.208 | 0.08 | 261 | 0 | 0.27 | 1 | 3 | cs | TRUE
36 | LV_5323-2_0_6_line_36 | NAYY 4x150 SE | 35 | 37 | 0.0123 | 0.208 | 0.08 | 261 | 0 | 0.27 | 1 | 3 | cs | TRUE
37 | LV_5323-2_0_6_line_37 | NAYY 4x150 SE | 36 | 38 | 0.006971 | 0.208 | 0.08 | 261 | 0 | 0.27 | 1 | 3 | cs | TRUE
38 | LV_5323-2_0_6_line_38 | NAYY 4x150 SE | 37 | 39 | 0.019593 | 0.208 | 0.08 | 261 | 0 | 0.27 | 1 | 1 | cs | TRUE
39 | LV_5323-2_0_6_line_39 | NAYY 4x150 SE | 37 | 40 | 0.012037 | 0.208 | 0.08 | 261 | 0 | 0.27 | 1 | 3 | cs | TRUE
40 | LV_5323-2_0_6_line_40 | NAYY 4x150 SE | 38 | 44 | 0.012659 | 0.208 | 0.08 | 261 | 0 | 0.27 | 1 | 1 | cs | TRUE
41 | LV_5323-2_0_6_line_41 | NAYY 4x150 SE | 38 | 45 | 0.058979 | 0.208 | 0.08 | 261 | 0 | 0.27 | 1 | 3 | cs | TRUE
42 | LV_5323-2_0_6_line_42 | NAYY 4x150 SE | 39 | 46 | 0.000522 | 0.208 | 0.08 | 261 | 0 | 0.27 | 1 | 1 | cs | TRUE
43 | LV_5323-2_0_6_line_43 | NAYY 4x150 SE | 40 | 47 | 0.021038 | 0.208 | 0.08 | 261 | 0 | 0.27 | 1 | 3 | cs | TRUE
44 | LV_5323-2_0_6_line_44 | NAYY 4x150 SE | 41 | 42 | 0.0090313 | 0.208 | 0.08 | 261 | 0 | 0.27 | 1 | 1 | cs | TRUE
45 | LV_5323-2_0_6_line_45 | NAYY 4x150 SE | 41 | 43 | 0.0076038 | 0.208 | 0.08 | 261 | 0 | 0.27 | 1 | 1 | cs | TRUE
46 | LV_5323-2_0_6_line_46 | NAYY 4x150 SE | 42 | 44 | 0.026279 | 0.208 | 0.08 | 261 | 0 | 0.27 | 1 | 1 | cs | TRUE
47 | LV_5323-2_0_6_line_47 | NAYY 4x150 SE | 43 | 48 | 0.008123 | 0.208 | 0.08 | 261 | 0 | 0.27 | 1 | 1 | cs | TRUE
48 | LV_5323-2_0_6_line_48 | NAYY 4x150 SE | 44 | 49 | 0.15679 | 0.208 | 0.08 | 261 | 0 | 0.27 | 1 | 1 | cs | TRUE
49 | LV_5323-2_0_6_line_49 | NAYY 4x150 SE | 45 | 50 | 0.16791 | 0.208 | 0.08 | 261 | 0 | 0.27 | 1 | 3 | cs | TRUE
50 | LV_5323-2_0_6_line_50 | NAYY 4x150 SE | 46 | 51 | 0.031206 | 0.208 | 0.08 | 261 | 0 | 0.27 | 1 | 1 | cs | TRUE
51 | LV_5323-2_0_6_line_51 | NAYY 4x150 SE | 47 | 52 | 0.015111 | 0.208 | 0.08 | 261 | 0 | 0.27 | 1 | 3 | cs | TRUE
52 | LV_5323-2_0_6_line_52 | NAYY 4x150 SE | 48 | 53 | 0.066268 | 0.208 | 0.08 | 261 | 0 | 0.27 | 1 | 1 | cs | TRUE
53 | LV_5323-2_0_6_line_53 | NAYY 4x150 SE | 49 | 54 | 0.016551 | 0.208 | 0.08 | 261 | 0 | 0.27 | 1 | 1 | cs | TRUE
54 | LV_5323-2_0_6_line_54 | NAYY 4x150 SE | 50 | 55 | 0.010128 | 0.208 | 0.08 | 261 | 0 | 0.27 | 1 | 3 | cs | TRUE
55 | LV_5323-2_0_6_line_55 | NAYY 4x150 SE | 51 | 56 | 0.036985 | 0.208 | 0.08 | 261 | 0 | 0.27 | 1 | 1 | cs | TRUE
56 | LV_5323-2_0_6_line_56 | NAYY 4x150 SE | 51 | 57 | 0.0083608 | 0.208 | 0.08 | 261 | 0 | 0.27 | 1 | 1 | cs | TRUE
57 | LV_5323-2_0_6_line_57 | NAYY 4x150 SE | 52 | 58 | 0.019216 | 0.208 | 0.08 | 261 | 0 | 0.27 | 1 | 3 | cs | TRUE
58 | LV_5323-2_0_6_line_58 | NAYY 4x150 SE | 55 | 104 | 0.045033 | 0.208 | 0.08 | 261 | 0 | 0.27 | 1 | 3 | cs | TRUE
59 | LV_5323-2_0_6_line_59 | NAYY 4x150 SE | 56 | 64 | 0.0029514 | 0.208 | 0.08 | 261 | 0 | 0.27 | 1 | 1 | cs | TRUE
60 | LV_5323-2_0_6_line_60 | NAYY 4x150 SE | 57 | 61 | 0.026394 | 0.208 | 0.08 | 261 | 0 | 0.27 | 1 | 1 | cs | TRUE
61 | LV_5323-2_0_6_line_61 | NAYY 4x150 SE | 58 | 67 | 0.0063522 | 0.208 | 0.08 | 261 | 0 | 0.27 | 1 | 3 | cs | TRUE
62 | LV_5323-2_0_6_line_62 | NAYY 4x150 SE | 59 | 60 | 0.016501 | 0.208 | 0.08 | 261 | 0 | 0.27 | 1 | 1 | cs | TRUE
63 | LV_5323-2_0_6_line_63 | NAYY 4x150 SE | 59 | 61 | 0.0088278 | 0.208 | 0.08 | 261 | 0 | 0.27 | 1 | 1 | cs | TRUE
64 | LV_5323-2_0_6_line_64 | NAYY 4x150 SE | 60 | 62 | 0.016503 | 0.208 | 0.08 | 261 | 0 | 0.27 | 1 | 1 | cs | TRUE
65 | LV_5323-2_0_6_line_65 | NAYY 4x150 SE | 62 | 63 | 0.0091316 | 0.208 | 0.08 | 261 | 0 | 0.27 | 1 | 1 | cs | TRUE
66 | LV_5323-2_0_6_line_66 | NAYY 4x150 SE | 64 | 65 | 0.029551 | 0.208 | 0.08 | 261 | 0 | 0.27 | 1 | 1 | cs | TRUE
67 | LV_5323-2_0_6_line_67 | NAYY 4x150 SE | 65 | 66 | 0.025726 | 0.208 | 0.08 | 261 | 0 | 0.27 | 1 | 1 | cs | TRUE
68 | LV_5323-2_0_6_line_68 | NAYY 4x150 SE | 66 | 102 | 0.06849 | 0.208 | 0.08 | 261 | 0 | 0.27 | 1 | 1 | cs | TRUE
69 | LV_5323-2_0_6_line_69 | NAYY 4x150 SE | 67 | 68 | 0.010942 | 0.208 | 0.08 | 261 | 0 | 0.27 | 1 | 3 | cs | TRUE
70 | LV_5323-2_0_6_line_70 | NAYY 4x150 SE | 68 | 69 | 0.0076768 | 0.208 | 0.08 | 261 | 0 | 0.27 | 1 | 3 | cs | TRUE
71 | LV_5323-2_0_6_line_71 | NAYY 4x150 SE | 69 | 70 | 0.0039373 | 0.208 | 0.08 | 261 | 0 | 0.27 | 1 | 3 | cs | TRUE
72 | LV_5323-2_0_6_line_72 | NAYY 4x150 SE | 70 | 106 | 0.002694 | 0.208 | 0.08 | 261 | 0 | 0.27 | 1 | 3 | cs | TRUE
73 | LV_5323-2_0_6_line_73 | NAYY 4x150 SE | 71 | 72 | 0.011305 | 0.208 | 0.08 | 261 | 0 | 0.27 | 1 | 3 | cs | TRUE
74 | LV_5323-2_0_6_line_74 | NAYY 4x150 SE | 71 | 73 | 0.016979 | 0.208 | 0.08 | 261 | 0 | 0.27 | 1 | 3 | cs | TRUE
75 | LV_5323-2_0_6_line_75 | NAYY 4x150 SE | 72 | 74 | 0.017504 | 0.208 | 0.08 | 261 | 0 | 0.27 | 1 | 3 | cs | TRUE
76 | LV_5323-2_0_6_line_76 | NAYY 4x150 SE | 73 | 75 | 0.0033775 | 0.208 | 0.08 | 261 | 0 | 0.27 | 1 | 3 | cs | TRUE
77 | LV_5323-2_0_6_line_77 | NAYY 4x150 SE | 74 | 76 | 0.0045064 | 0.208 | 0.08 | 261 | 0 | 0.27 | 1 | 3 | cs | TRUE
78 | LV_5323-2_0_6_line_78 | NAYY 4x150 SE | 75 | 77 | 0.017443 | 0.208 | 0.08 | 261 | 0 | 0.27 | 1 | 3 | cs | TRUE
79 | LV_5323-2_0_6_line_79 | NAYY 4x150 SE | 76 | 78 | 0.004942 | 0.208 | 0.08 | 261 | 0 | 0.27 | 1 | 1 | cs | TRUE
80 | LV_5323-2_0_6_line_80 | NAYY 4x150 SE | 76 | 79 | 0.015017 | 0.208 | 0.08 | 261 | 0 | 0.27 | 1 | 3 | cs | TRUE
81 | LV_5323-2_0_6_line_81 | NAYY 4x150 SE | 77 | 80 | 0.02314 | 0.208 | 0.08 | 261 | 0 | 0.27 | 1 | 2 | cs | TRUE
82 | LV_5323-2_0_6_line_82 | NAYY 4x150 SE | 78 | 81 | 0.0096221 | 0.208 | 0.08 | 261 | 0 | 0.27 | 1 | 1 | cs | TRUE
83 | LV_5323-2_0_6_line_83 | NAYY 4x150 SE | 79 | 82 | 0.0022342 | 0.208 | 0.08 | 261 | 0 | 0.27 | 1 | 3 | cs | TRUE
84 | LV_5323-2_0_6_line_84 | NAYY 4x150 SE | 80 | 83 | 0.0076401 | 0.208 | 0.08 | 261 | 0 | 0.27 | 1 | 1 | cs | TRUE
85 | LV_5323-2_0_6_line_85 | NAYY 4x150 SE | 81 | 93 | 0.0016474 | 0.208 | 0.08 | 261 | 0 | 0.27 | 1 | 1 | cs | TRUE
86 | LV_5323-2_0_6_line_86 | NAYY 4x150 SE | 82 | 94 | 0.0055805 | 0.208 | 0.08 | 261 | 0 | 0.27 | 1 | 3 | cs | TRUE
87 | LV_5323-2_0_6_line_87 | NAYY 4x150 SE | 83 | 84 | 0.046427 | 0.208 | 0.08 | 261 | 0 | 0.27 | 1 | 1 | cs | TRUE
88 | LV_5323-2_0_6_line_88 | NAYY 4x150 SE | 83 | 85 | 0.020981 | 0.208 | 0.08 | 261 | 0 | 0.27 | 1 | 1 | cs | TRUE
89 | LV_5323-2_0_6_line_89 | NAYY 4x150 SE | 84 | 86 | 0.020017 | 0.208 | 0.08 | 261 | 0 | 0.27 | 1 | 1 | cs | TRUE
90 | LV_5323-2_0_6_line_90 | NAYY 4x150 SE | 85 | 87 | 0.0060089 | 0.208 | 0.08 | 261 | 0 | 0.27 | 1 | 1 | cs | TRUE
91 | LV_5323-2_0_6_line_91 | NAYY 4x150 SE | 86 | 88 | 0.010599 | 0.208 | 0.08 | 261 | 0 | 0.27 | 1 | 1 | cs | TRUE
92 | LV_5323-2_0_6_line_92 | NAYY 4x150 SE | 87 | 89 | 0.001473 | 0.208 | 0.08 | 261 | 0 | 0.27 | 1 | 1 | cs | TRUE
93 | LV_5323-2_0_6_line_93 | NAYY 4x150 SE | 89 | 92 | 0.011966 | 0.208 | 0.08 | 261 | 0 | 0.27 | 1 | 1 | cs | TRUE
94 | LV_5323-2_0_6_line_94 | NAYY 4x150 SE | 90 | 91 | 0.024842 | 0.208 | 0.08 | 261 | 0 | 0.27 | 1 | 1 | cs | TRUE
95 | LV_5323-2_0_6_line_95 | NAYY 4x150 SE | 91 | 96 | 0.027194 | 0.208 | 0.08 | 261 | 0 | 0.27 | 1 | 1 | cs | TRUE
96 | LV_5323-2_0_6_line_96 | NAYY 4x150 SE | 92 | 95 | 0.0020429 | 0.208 | 0.08 | 261 | 0 | 0.27 | 1 | 1 | cs | TRUE
97 | LV_5323-2_0_6_line_97 | NAYY 4x150 SE | 93 | 114 | 0.0055897 | 0.208 | 0.08 | 261 | 0 | 0.27 | 1 | 1 | cs | TRUE
98 | LV_5323-2_0_6_line_98 | NAYY 4x150 SE | 94 | 100 | 0.015169 | 0.208 | 0.08 | 261 | 0 | 0.27 | 1 | 3 | cs | TRUE
99 | LV_5323-2_0_6_line_99 | NAYY 4x150 SE | 94 | 109 | 0.010896 | 0.208 | 0.08 | 261 | 0 | 0.27 | 1 | 3 | cs | TRUE
100 | LV_5323-2_0_6_line_100 | NAYY 4x150 SE | 96 | 97 | 0.078413 | 0.208 | 0.08 | 261 | 0 | 0.27 | 1 | 1 | cs | TRUE
101 | LV_5323-2_0_6_line_101 | NAYY 4x150 SE | 97 | 98 | 0.021246 | 0.208 | 0.08 | 261 | 0 | 0.27 | 1 | 1 | cs | TRUE
102 | LV_5323-2_0_6_line_102 | NAYY 4x150 SE | 98 | 99 | 0.0010435 | 0.208 | 0.08 | 261 | 0 | 0.27 | 1 | 1 | cs | TRUE
103 | LV_5323-2_0_6_line_103 | NAYY 4x150 SE | 99 | 100 | 0.0064173 | 0.208 | 0.08 | 261 | 0 | 0.27 | 1 | 1 | cs | TRUE
104 | LV_5323-2_0_6_line_104 | NAYY 4x150 SE | 101 | 102 | 0.018641 | 0.208 | 0.08 | 261 | 0 | 0.27 | 1 | 1 | cs | TRUE
105 | LV_5323-2_0_6_line_105 | NAYY 4x150 SE | 102 | 103 | 0.0071107 | 0.208 | 0.08 | 261 | 0 | 0.27 | 1 | 1 | cs | TRUE
106 | LV_5323-2_0_6_line_106 | NAYY 4x150 SE | 104 | 105 | 0.11728 | 0.208 | 0.08 | 261 | 0 | 0.27 | 1 | 3 | cs | TRUE
107 | LV_5323-2_0_6_line_107 | NAYY 4x150 SE | 106 | 107 | 0.0020167 | 0.208 | 0.08 | 261 | 0 | 0.27 | 1 | 3 | cs | TRUE
108 | LV_5323-2_0_6_line_108 | NAYY 4x150 SE | 107 | 108 | 0.0017967 | 0.208 | 0.08 | 261 | 0 | 0.27 | 1 | 3 | cs | TRUE
109 | LV_5323-2_0_6_line_109 | NAYY 4x150 SE | 108 | 109 | 0.0098929 | 0.208 | 0.08 | 261 | 0 | 0.27 | 1 | 3 | cs | TRUE
110 | LV_5323-2_0_6_line_110 | NAYY 4x150 SE | 110 | 111 | 0.019676 | 0.208 | 0.08 | 261 | 0 | 0.27 | 1 | 1 | cs | TRUE
111 | LV_5323-2_0_6_line_111 | NAYY 4x150 SE | 110 | 112 | 0.0030474 | 0.208 | 0.08 | 261 | 0 | 0.27 | 1 | 1 | cs | TRUE
112 | LV_5323-2_0_6_line_112 | NAYY 4x150 SE | 111 | 113 | 0.0021533 | 0.208 | 0.08 | 261 | 0 | 0.27 | 1 | 1 | cs | TRUE
113 | LV_5323-2_0_6_line_113 | NAYY 4x150 SE | 112 | 114 | 0.0051431 | 0.208 | 0.08 | 261 | 0 | 0.27 | 1 | 1 | cs | TRUE
114 | LV_5323-2_0_6_line_114 | NAYY 4x150 SE | 113 | 115 | 0.0049505 | 0.208 | 0.08 | 261 | 0 | 0.27 | 1 | 1 | cs | TRUE
115 | LV_5323-2_0_6_line_115 | NAYY 4x150 SE | 115 | 116 | 0.003982 | 0.208 | 0.08 | 261 | 0 | 0.27 | 1 | 1 | cs | TRUE
116 | LV_5323-2_0_6_line_116 | NAYY 4x150 SE | 116 | 117 | 0.0020129 | 0.208 | 0.08 | 261 | 0 | 0.27 | 1 | 1 | cs | TRUE

## trafo
| name | std_type | hv_bus | lv_bus | sn_mva | vn_hv_kv | vn_lv_kv | vk_percent | vkr_percent | pfe_kw | i0_percent | shift_degree | tap_side | tap_neutral | tap_min | tap_max | tap_step_percent | tap_step_degree | tap_pos | tap_phase_shifter | parallel | df | in_service
0 | LV_5323-2_0_6_trafo_87 | 0.25 MVA 20/0.4 kV | 118 | 50 | 0.25 | 20 | 0.4 | 6 | 1.44 | 0.8 | 0.32 | 150 | hv | 0 | -2 | 2 | 2.5 | 0 | 0 | FALSE | 1 | 1 | TRUE

## line_geodata
| x0 | y0 | x1 | y1 | x2 | y2 | x3 | y3 | x4 | y4 | x5 | y5 | x6 | y6 | x7 | y7 | x8 | y8 | x9 | y9 | x10 | y10 | x11 | y11 | x12 | y12 | x13 | y13 | x14 | y14 | x15 | y15 | x16 | y16 | x17 | y17 | x18 | y18 | x19 | y19
0 | 2694142.8395 | 1142868.9697 | 2694138.7994 | 1142861.9305 | 2694138.1724 | 1142860.7311 | 2694135.6989 | 1142856.1786
1 | 2694153.8816 | 1142902.3237 | 2694151.6897 | 1142898.943 | 2694150.8005 | 1142897.3059 | 2694144.517 | 1142871.8924 | 2694142.8395 | 1142868.9697
2 | 2694148.5651 | 1142763.7677 | 2694140.3527 | 1142805.7651 | 2694132.7437 | 1142831.2729 | 2694132.247 | 1142835.5122 | 2694132.2373 | 1142840.5707 | 2694134.1917 | 1142850.7963 | 2694135.6989 | 1142856.1786
3 | 2694162.5321 | 1142920.3918 | 2694158.4074 | 1142909.343 | 2694153.8816 | 1142902.3237
4 | 2694153.8816 | 1142902.3237 | 2694166.4779 | 1142903.0207 | 2694198.675 | 1142913.0496
5 | 2694148.5651 | 1142763.7677 | 2694150.4971 | 1142749.3335 | 2694152.6219 | 1142741.751 | 2694156.3266 | 1142735.883 | 2694160.4148 | 1142731.5553 | 2694165.6295 | 1142727.9456 | 2694235.9116 | 1142694.3113 | 2694240.9588 | 1142688.1419 | 2694243.1143 | 1142682.5388 | 2694242.5225 | 1142672.6903 | 2694237.7803 | 1142643.5985 | 2694235.8382 | 1142633.084 | 2694232.7418 | 1142622.1513 | 2694219.7974 | 1142604.8275 | 2694200.607 | 1142585.7608 | 2694178.4936 | 1142563.3464 | 2694157.0152 | 1142542.5986 | 2694156.4999 | 1142542.2139
6 | 2694162.5321 | 1142920.3918 | 2694157.5644 | 1142919.0246 | 2694144.0383 | 1142915.8449 | 2694135.998 | 1142914.3297 | 2694130.1277 | 1142914.2236
7 | 2694162.5321 | 1142920.3918 | 2694164.8602 | 1142930.312 | 2694164.8008 | 1142932.2177
8 | 2694130.1277 | 1142914.2236 | 2694126.9604 | 1142914.1664 | 2694123.4374 | 1142914.8007 | 2694123.4374 | 1142914.8007
9 | 2694164.8008 | 1142932.2177 | 2694164.7369 | 1142934.268 | 2694163.1553 | 1142940.0468 | 2694160.894 | 1142946.0374 | 2694152.7643 | 1142961.3166
10 | 2694119.5132 | 1142918.5823 | 2694120.5814 | 1142916.535 | 2694123.4374 | 1142914.8007
11 | 2694103.5175 | 1143035.2603 | 2694138.9678 | 1142984.0962 | 2694142.0779 | 1142979.3751 | 2694149.2601 | 1142967.9025 | 2694152.7643 | 1142961.3166
12 | 2694119.5132 | 1142918.5823 | 2694116.9679 | 1142923.4606 | 2694111.5798 | 1142939.6753 | 2694109.4753 | 1142943.9895 | 2694107.4828 | 1142946.5489 | 2694104.8866 | 1142948.3873 | 2694100.6169 | 1142950.0773 | 2694097.2804 | 1142950.5811 | 2694090.8673 | 1142949.725 | 2694087.2103 | 1142948.6115
13 | 2694103.5175 | 1143035.2603 | 2694099.3317 | 1143041.3015 | 2694087.1482 | 1143058.3746
14 | 2694067.6281 | 1143557.3092 | 2694065.8424 | 1143559.4382 | 2694063.0076 | 1143562.7849 | 2694060.9919 | 1143566.3557 | 2694059.3864 | 1143570.233 | 2694058.8154 | 1143573.8263 | 2694059.2902 | 1143576.4019 | 2694060.7627 | 1143581.0499 | 2694063.7638 | 1143586.7446 | 2694065.5418 | 1143592.0089 | 2694066.2485 | 1143599.4244 | 2694065.7054 | 1143607.632 | 2694064.5149 | 1143611.5158 | 2694063.2552 | 1143612.9415 | 2694061.5934 | 1143613.527 | 2694053.7629 | 1143613.4049 | 2694049.5361 | 1143613.3612
15 | 2694067.6281 | 1143557.3092 | 2693841.9128 | 1143472.8086
16 | 2694127.4305 | 1144003.7352 | 2694049.5361 | 1143613.3612
17 | 2694008.1792 | 1143165.9673 | 2693841.9128 | 1143472.8086
18 | 2694059.9224 | 1143149.5527 | 2694060.0545 | 1143142.5616 | 2694059.5851 | 1143138.6519 | 2694050.4058 | 1143116.5399 | 2694049.3583 | 1143112.7323 | 2694049.5902 | 1143109.2005 | 2694050.7899 | 1143105.7171 | 2694052.3947 | 1143103.3629 | 2694074.7018 | 1143075.8161 | 2694087.1482 | 1143058.3746
19 | 2694008.1792 | 1143165.9673 | 2694018.5435 | 1143163.8498 | 2694048.0818 | 1143150.7133 | 2694052.4499 | 1143149.6029 | 2694056.2536 | 1143149.1953 | 2694059.9224 | 1143149.5527
20 | 2694008.1792 | 1143165.9673 | 2694000.4594 | 1143163.6345 | 2693991.7864 | 1143157.8515 | 2693979.3286 | 1143144.3603 | 2693952.5235 | 1143107.3982 | 2693946.1017 | 1143097.2365 | 2693943.1671 | 1143092.1878
21 | 2693938.8164 | 1143083.2206 | 2693931.0027 | 1143066.2604 | 2693930.9083 | 1143065.4868
22 | 2693943.1671 | 1143092.1878 | 2693939.0406 | 1143083.7073 | 2693938.8164 | 1143083.2206
23 | 2693930.9083 | 1143065.4868 | 2693930.1086 | 1143058.9272
24 | 2693943.1671 | 1143092.1878 | 2693938.4556 | 1143095.1051 | 2693930.8127 | 1143096.2201 | 2693912.588 | 1143101.0727 | 2693900.27 | 1143111.1649 | 2693883.1579 | 1143124.0508 | 2693878.8248 | 1143124.3947 | 2693873.3343 | 1143119.5842 | 2693868.7145 | 1143098.3439 | 2693866.8567 | 1143089.3123
25 | 2693823.3816 | 1142843.5732 | 2693829.8251 | 1142852.3676 | 2693836.5172 | 1142861.4883 | 2693853.921 | 1142885.2178 | 2693916.5115 | 1142970.5768 | 2693924.7462 | 1142984.7803 | 2693928.0682 | 1142996.5503 | 2693929.4472 | 1143007.2115 | 2693927.4378 | 1143037.0205 | 2693930.1086 | 1143058.9272
26 | 2693866.8567 | 1143089.3123 | 2693858.7455 | 1143049.8816 | 2693857.6318 | 1143044.2181
27 | 2693823.3816 | 1142843.5732 | 2693820.5737 | 1142839.7494 | 2693797.4727 | 1142809.1384 | 2693791.7251 | 1142795.6297 | 2693789.7988 | 1142788.0063 | 2693789.222 | 1142779.1253 | 2693789.3996 | 1142774.6253
28 | 2693878.2273 | 1142876.3906 | 2693865.6895 | 1142860.5748 | 2693861.0195 | 1142855.8771 | 2693855.0218 | 1142850.5473 | 2693849.4042 | 1142846.9688 | 2693837.7284 | 1142841.9509 | 2693829.2935 | 1142840.5855 | 2693826.5001 | 1142841.2647 | 2693823.3816 | 1142843.5732
29 | 2693857.4345 | 1142988.4128 | 2693862.3998 | 1142987.4673 | 2693865.6649 | 1142989.5638 | 2693865.7956 | 1142994.5021 | 2693862.1503 | 1143003.4953 | 2693855.7507 | 1143017.571 | 2693855.5044 | 1143033.399 | 2693857.6318 | 1143044.2181
30 | 2693789.3996 | 1142774.6253 | 2693790.638 | 1142743.9371 | 2693789.8444 | 1142735.1527 | 2693787.6178 | 1142727.0688 | 2693780.1975 | 1142710.987
31 | 2693789.3996 | 1142774.6253 | 2693064.2455 | 1142988.4318
32 | 2692942.5247 | 1143098.6726 | 2692986.1213 | 1143060.5546 | 2693021.3048 | 1143020.1947 | 2693061.2258 | 1142989.1916 | 2693064.2455 | 1142988.4318
33 | 2692942.5247 | 1143098.6726 | 2692409.9837 | 1143064.2165
34 | 2692942.5247 | 1143098.6726 | 2693029.981 | 1143409.6027
35 | 2694095.2683 | 1144319.6809 | 2694090.0889 | 1144328.5055 | 2694075.1164 | 1144347.2945 | 2694072.9503 | 1144350.1736 | 2694071.813 | 1144354.1026 | 2694071.6644 | 1144358.2139 | 2694072.2907 | 1144362.404 | 2694072.9863 | 1144364.6521
36 | 2694076.622 | 1144376.4023 | 2694072.9863 | 1144364.6521
37 | 2694091.7733 | 1144313.6449 | 2694095.2683 | 1144319.6809
38 | 2694076.622 | 1144376.4023 | 2694080.8757 | 1144392.912 | 2694081.749 | 1144395.3011
39 | 2694076.622 | 1144376.4023 | 2694071.8326 | 1144374.0262 | 2694069.5753 | 1144367.7278
40 | 2694098.2047 | 1144304.8733 | 2694096.957 | 1144306.5215 | 2694096.5002 | 1144312.1511 | 2694091.7733 | 1144313.6449
41 | 2694091.7733 | 1144313.6449 | 2694090.7828 | 1144306.6919 | 2694091.0612 | 1144296.7347 | 2694093.4534 | 1144282.8191 | 2694094.9052 | 1144269.0778 | 2694093.1111 | 1144255.1357
42 | 2694081.749 | 1144395.3011 | 2694081.9283 | 1144395.7914
43 | 2694060.6819 | 1144348.8735 | 2694063.5632 | 1144352.3507 | 2694066.0145 | 1144357.7922 | 2694069.5753 | 1144367.7278
44 | 2694125.211 | 1144317.2132 | 2694124.5091 | 1144314.4228 | 2694123.0201 | 1144313.31 | 2694120.2384 | 1144312.7885 | 2694118.774 | 1144312.8303
45 | 2694125.211 | 1144317.2132 | 2694132.7609 | 1144316.3097
46 | 2694098.2047 | 1144304.8733 | 2694100.5939 | 1144311.3367 | 2694102.6826 | 1144313.415 | 2694104.8572 | 1144314.4273 | 2694107.7717 | 1144314.3171 | 2694115.7096 | 1144312.9179 | 2694118.774 | 1144312.8303
47 | 2694140.8263 | 1144315.3446 | 2694132.7609 | 1144316.3097
48 | 2694098.2047 | 1144304.8733 | 2694098.2675 | 1144301.3388 | 2694099.0477 | 1144297.6376 | 2694107.2359 | 1144278.7316 | 2694108.8983 | 1144269.7187 | 2694108.2811 | 1144257.5573 | 2694106.9359 | 1144251.666 | 2694104.5542 | 1144246.6925 | 2694099.2661 | 1144232.4347 | 2694096.4069 | 1144220.6274 | 2694094.4464 | 1144214.7599 | 2694090.9819 | 1144210.7145 | 2694076.611 | 1144197.3378 | 2694070.8456 | 1144191.4999 | 2694067.7306 | 1144185.7368 | 2694066.3192 | 1144180.1447 | 2694066.2518 | 1144175.5964 | 2694067.6305 | 1144169.9923 | 2694071.6499 | 1144166.5529 | 2694072.6244 | 1144165.6344
49 | 2694039.2 | 1144103.0529 | 2694038.5585 | 1144113.1379 | 2694038.7392 | 1144123.2357 | 2694048.0409 | 1144181.7384 | 2694050.6707 | 1144191.0184 | 2694055.7288 | 1144198.8354 | 2694082.6895 | 1144226.4503 | 2694090.5111 | 1144240.8811 | 2694092.3349 | 1144249.1034 | 2694093.1111 | 1144255.1357
50 | 2694092.7474 | 1144425.0611 | 2694089.5289 | 1144416.5836 | 2694081.9283 | 1144395.7914
51 | 2694060.6819 | 1144348.8735 | 2694058.2526 | 1144345.9418 | 2694050.6199 | 1144339.6078 | 2694049.4478 | 1144338.8703
52 | 2694140.8263 | 1144315.3446 | 2694141.7178 | 1144313.8687 | 2694150.1901 | 1144307.2859 | 2694160.639 | 1144301.601 | 2694171.7981 | 1144298.6623 | 2694177.6802 | 1144297.9982 | 2694182.0192 | 1144299.6892 | 2694191.3529 | 1144309.7966 | 2694194.8024 | 1144312.8301 | 2694196.2414 | 1144312.6392
53 | 2694084.6688 | 1144154.2818 | 2694072.6244 | 1144165.6344
54 | 2694039.2 | 1144103.0529 | 2694049.2664 | 1144101.6978
55 | 2694092.7474 | 1144425.0611 | 2694098.7023 | 1144446.3114 | 2694103.1876 | 1144460.5376
56 | 2694092.7474 | 1144425.0611 | 2694100.602 | 1144422.1962
57 | 2694049.4478 | 1144338.8703 | 2694033.1834 | 1144328.6361
58 | 2694049.2664 | 1144101.6978 | 2694054.4779 | 1144095.7533 | 2694091.4306 | 1144092.1591
59 | 2694103.1876 | 1144460.5376 | 2694104.0751 | 1144463.3524
60 | 2694125.878 | 1144414.8885 | 2694114.8456 | 1144417.001 | 2694100.602 | 1144422.1962
61 | 2694027.807 | 1144325.2531 | 2694033.1834 | 1144328.6361
62 | 2694134.5483 | 1144413.2283 | 2694135.5052 | 1144417.9016 | 2694138.1367 | 1144429.3332
63 | 2694125.878 | 1144414.8885 | 2694134.5483 | 1144413.2283 | 2694134.5483 | 1144413.2283
64 | 2694138.1367 | 1144429.3332 | 2694138.3048 | 1144430.0638 | 2694139.9929 | 1144440.5743 | 2694140.6913 | 1144445.6341
65 | 2694141.9399 | 1144454.68 | 2694140.6913 | 1144445.6341
66 | 2694111.9637 | 1144491.8237 | 2694108.0863 | 1144478.2994 | 2694105.3953 | 1144467.5398 | 2694104.0751 | 1144463.3524
67 | 2694111.9637 | 1144491.8237 | 2694120.5214 | 1144516.085
68 | 2694166.952 | 1144559.2116 | 2694131.3363 | 1144543.1349 | 2694129.4719 | 1144541.4603 | 2694120.5214 | 1144516.085
69 | 2694027.807 | 1144325.2531 | 2694025.8164 | 1144324.0006 | 2694023.1809 | 1144323.9595 | 2694017.2317 | 1144324.2031
70 | 2694009.5613 | 1144324.5172 | 2694017.2317 | 1144324.2031
71 | 2694009.5613 | 1144324.5172 | 2694005.6274 | 1144324.6783
72 | 2694005.6274 | 1144324.6783 | 2694002.9357 | 1144324.7886
73 | 2693934.2462 | 1144300.014 | 2693936.3716 | 1144303.8615 | 2693940.1927 | 1144309.6182
74 | 2693934.2462 | 1144300.014 | 2693928.6652 | 1144289.9109 | 2693927.093 | 1144288.2187 | 2693925.9687 | 1144287.8676 | 2693924.0511 | 1144288.22
75 | 2693940.1927 | 1144309.6182 | 2693941.7257 | 1144311.9276 | 2693944.5039 | 1144315.1395 | 2693949.7843 | 1144318.5571 | 2693953.7303 | 1144319.9834
76 | 2693920.7904 | 1144289.0855 | 2693923.1246 | 1144288.3903 | 2693924.0511 | 1144288.22
77 | 2693958.0831 | 1144321.1213 | 2693954.9277 | 1144320.4161 | 2693953.7303 | 1144319.9834
78 | 2693904.8493 | 1144295.2433 | 2693906.4156 | 1144293.3666 | 2693920.7904 | 1144289.0855
79 | 2693958.0831 | 1144321.1213 | 2693956.957 | 1144317.4348 | 2693956.5191 | 1144316.4385
80 | 2693958.0831 | 1144321.1213 | 2693960.4146 | 1144321.4355 | 2693964.3184 | 1144321.463 | 2693973.0189 | 1144320.4424
81 | 2693904.8493 | 1144295.2433 | 2693904.8143 | 1144298.4781 | 2693905.7879 | 1144307.0206 | 2693905.4237 | 1144311.6511 | 2693903.6625 | 1144318.0767
82 | 2693956.5191 | 1144316.4385 | 2693952.9455 | 1144307.5047
83 | 2693973.0189 | 1144320.4424 | 2693975.0965 | 1144321.2641
84 | 2693901.6428 | 1144325.4451 | 2693903.6625 | 1144318.0767
85 | 2693952.9455 | 1144307.5047 | 2693952.3337 | 1144305.9751
86 | 2693978.3537 | 1144325.7954 | 2693978.1355 | 1144325.4918 | 2693975.0965 | 1144321.2641 | 2693975.0965 | 1144321.2641
87 | 2693888.0427 | 1144369.6602 | 2693889.4403 | 1144367.7586 | 2693891.3357 | 1144363.0074 | 2693901.6428 | 1144325.4451
88 | 2693901.6428 | 1144325.4451 | 2693920.8957 | 1144333.7832
89 | 2693888.0427 | 1144369.6602 | 2693890.99 | 1144373.8531 | 2693892.7762 | 1144374.1477 | 2693895.2041 | 1144373.6963 | 2693899.2689 | 1144371.7695 | 2693904.9893 | 1144369.6107
90 | 2693926.7809 | 1144332.766 | 2693922.8559 | 1144333.7581 | 2693920.8957 | 1144333.7832 | 2693920.8957 | 1144333.7832
91 | 2693904.9893 | 1144369.6107 | 2693907.2472 | 1144368.7586 | 2693914.7482 | 1144365.4824
92 | 2693928.2091 | 1144332.4051 | 2693926.7809 | 1144332.766
93 | 2693928.2091 | 1144332.4051 | 2693939.8099 | 1144329.4729
94 | 2693857.6661 | 1144407.7514 | 2693853.5655 | 1144410.6597 | 2693842.5656 | 1144421.6619 | 2693838.925 | 1144423.8684
95 | 2693857.6661 | 1144407.7514 | 2693858.8422 | 1144406.9173 | 2693874.657 | 1144400.1148 | 2693882.0873 | 1144395.9117
96 | 2693941.7905 | 1144328.9723 | 2693939.8099 | 1144329.4729
97 | 2693950.2577 | 1144300.7852 | 2693952.3337 | 1144305.9751
98 | 2693978.3537 | 1144325.7954 | 2693970.2223 | 1144329.2597 | 2693968.3971 | 1144331.9663 | 2693967.8246 | 1144334.9784
99 | 2693978.3537 | 1144325.7954 | 2693985.0366 | 1144325.5216 | 2693989.2408 | 1144325.3494
100 | 2693882.0873 | 1144395.9117 | 2693910.541 | 1144379.8166 | 2693917.8169 | 1144375.0269 | 2693949.166 | 1144355.3518
101 | 2693949.166 | 1144355.3518 | 2693953.8915 | 1144352.3861 | 2693957.0608 | 1144348.7443 | 2693959.1577 | 1144345.3749 | 2693960.6706 | 1144343.4751 | 2693964.4262 | 1144341.1037
102 | 2693965.3085 | 1144340.5466 | 2693964.4262 | 1144341.1037
103 | 2693967.8246 | 1144334.9784 | 2693967.091 | 1144338.839 | 2693965.8943 | 1144340.1767 | 2693965.3085 | 1144340.5466
104 | 2694166.952 | 1144559.2116 | 2694171.4402 | 1144546.4184 | 2694173.6654 | 1144541.8484
105 | 2694166.952 | 1144559.2116 | 2694167.7959 | 1144566.2721
106 | 2694127.4305 | 1144003.7352 | 2694121.0221 | 1144016.4318 | 2694116.0151 | 1144030.9403 | 2694117.7093 | 1144045.4978 | 2694126.5012 | 1144065.725 | 2694124.3735 | 1144081.8905 | 2694098.6074 | 1144091.4611 | 2694091.4306 | 1144092.1591
107 | 2694000.9206 | 1144324.8711 | 2694002.9357 | 1144324.7886
108 | 2693999.1254 | 1144324.9446 | 2694000.9206 | 1144324.8711
109 | 2693999.1254 | 1144324.9446 | 2693989.2408 | 1144325.3494
110 | 2693946.9808 | 1144293.2795 | 2693946.0679 | 1144291.216 | 2693945.8434 | 1144288.8555 | 2693946.0491 | 1144273.8084
111 | 2693946.9808 | 1144293.2795 | 2693948.2137 | 1144296.0664
112 | 2693946.0491 | 1144273.8084 | 2693946.0785 | 1144271.6554
113 | 2693948.2137 | 1144296.0664 | 2693949.8467 | 1144299.7578 | 2693950.2577 | 1144300.7852
114 | 2693946.1462 | 1144266.7054 | 2693946.0785 | 1144271.6554
115 | 2693946.1462 | 1144266.7054 | 2693946.2006 | 1144262.7238
116 | 2693946.2282 | 1144260.7111 | 2693946.2006 | 1144262.7238

## bus_geodata
| x | y | coords
0 | 2694142.8395 | 1142868.9697
1 | 2694135.6989 | 1142856.1786
2 | 2694153.8816 | 1142902.3237
3 | 2694148.5651 | 1142763.7677
4 | 2694162.5321 | 1142920.3918
5 | 2694198.675 | 1142913.0496
6 | 2694156.4999 | 1142542.2139
7 | 2694130.1277 | 1142914.2236
8 | 2694164.8008 | 1142932.2177
9 | 2694123.4374 | 1142914.8007
10 | 2694152.7643 | 1142961.3166
11 | 2694119.5132 | 1142918.5823
12 | 2694103.5175 | 1143035.2603
13 | 2694067.6281 | 1143557.3092
14 | 2694049.5361 | 1143613.3612
15 | 2693841.9128 | 1143472.8086
16 | 2694087.1482 | 1143058.3746
17 | 2694059.9224 | 1143149.5527
18 | 2694008.1792 | 1143165.9673
19 | 2694087.2103 | 1142948.6115
20 | 2693938.8164 | 1143083.2206
21 | 2693930.9083 | 1143065.4868
22 | 2693943.1671 | 1143092.1878
23 | 2693930.1086 | 1143058.9272
24 | 2693866.8567 | 1143089.3123
25 | 2693823.3816 | 1142843.5732
26 | 2693857.6318 | 1143044.2181
27 | 2693789.3996 | 1142774.6253
28 | 2693878.2273 | 1142876.3906
29 | 2693857.4345 | 1142988.4128
30 | 2693780.1975 | 1142710.987
31 | 2693064.2455 | 1142988.4318
32 | 2692942.5247 | 1143098.6726
33 | 2692409.9837 | 1143064.2165
34 | 2693029.981 | 1143409.6027
35 | 2694072.9863 | 1144364.6521
36 | 2694095.2683 | 1144319.6809
37 | 2694076.622 | 1144376.4023
38 | 2694091.7733 | 1144313.6449
39 | 2694081.749 | 1144395.3011
40 | 2694069.5753 | 1144367.7278
41 | 2694125.211 | 1144317.2132
42 | 2694118.774 | 1144312.8303
43 | 2694132.7609 | 1144316.3097
44 | 2694098.2047 | 1144304.8733
45 | 2694093.1111 | 1144255.1357
46 | 2694081.9283 | 1144395.7914
47 | 2694060.6819 | 1144348.8735
48 | 2694140.8263 | 1144315.3446
49 | 2694072.6244 | 1144165.6344
50 | 2694039.2 | 1144103.0529
51 | 2694092.7474 | 1144425.0611
52 | 2694049.4478 | 1144338.8703
53 | 2694196.2414 | 1144312.6392
54 | 2694084.6688 | 1144154.2818
55 | 2694049.2664 | 1144101.6978
56 | 2694103.1876 | 1144460.5376
57 | 2694100.602 | 1144422.1962
58 | 2694033.1834 | 1144328.6361
59 | 2694134.5483 | 1144413.2283
60 | 2694138.1367 | 1144429.3332
61 | 2694125.878 | 1144414.8885
62 | 2694140.6913 | 1144445.6341
63 | 2694141.9399 | 1144454.68
64 | 2694104.0751 | 1144463.3524
65 | 2694111.9637 | 1144491.8237
66 | 2694120.5214 | 1144516.085
67 | 2694027.807 | 1144325.2531
68 | 2694017.2317 | 1144324.2031
69 | 2694009.5613 | 1144324.5172
70 | 2694005.6274 | 1144324.6783
71 | 2693934.2462 | 1144300.014
72 | 2693940.1927 | 1144309.6182
73 | 2693924.0511 | 1144288.22
74 | 2693953.7303 | 1144319.9834
75 | 2693920.7904 | 1144289.0855
76 | 2693958.0831 | 1144321.1213
77 | 2693904.8493 | 1144295.2433
78 | 2693956.5191 | 1144316.4385
79 | 2693973.0189 | 1144320.4424
80 | 2693903.6625 | 1144318.0767
81 | 2693952.9455 | 1144307.5046
82 | 2693975.0965 | 1144321.2641
83 | 2693901.6428 | 1144325.4451
84 | 2693888.0427 | 1144369.6602
85 | 2693920.8957 | 1144333.7832
86 | 2693904.9893 | 1144369.6107
87 | 2693926.7809 | 1144332.766
88 | 2693914.7482 | 1144365.4824
89 | 2693928.2091 | 1144332.4051
90 | 2693838.925 | 1144423.8684
91 | 2693857.6661 | 1144407.7514
92 | 2693939.8099 | 1144329.4729
93 | 2693952.3337 | 1144305.9751
94 | 2693978.3537 | 1144325.7954
95 | 2693941.7905 | 1144328.9723
96 | 2693882.0873 | 1144395.9118
97 | 2693949.166 | 1144355.3518
98 | 2693964.4262 | 1144341.1037
99 | 2693965.3085 | 1144340.5466
100 | 2693967.8246 | 1144334.9784
101 | 2694173.6654 | 1144541.8484
102 | 2694166.952 | 1144559.2116
103 | 2694167.7959 | 1144566.2721
104 | 2694091.4306 | 1144092.1591
105 | 2694127.4305 | 1144003.7352
106 | 2694002.9357 | 1144324.7886
107 | 2694000.9206 | 1144324.8711
108 | 2693999.1254 | 1144324.9446
109 | 2693989.2408 | 1144325.3494
110 | 2693946.9808 | 1144293.2795
111 | 2693946.0491 | 1144273.8084
112 | 2693948.2137 | 1144296.0664
113 | 2693946.0785 | 1144271.6554
114 | 2693950.2577 | 1144300.7852
115 | 2693946.1462 | 1144266.7054
116 | 2693946.2006 | 1144262.7238
117 | 2693946.2282 | 1144260.7111
118 | 2694049.2664 | 1144101.6978

## line_std_types
| c_nf_per_km | r_ohm_per_km | x_ohm_per_km | max_i_ka | type | q_mm2 | alpha | voltage_rating
NAYY 4x50 SE | 210 | 0.642 | 0.083 | 0.142 | cs | 50 | 0.00403 | LV
NAYY 4x120 SE | 264 | 0.225 | 0.08 | 0.242 | cs | 120 | 0.00403 | LV
NAYY 4x150 SE | 261 | 0.208 | 0.08 | 0.27 | cs | 150 | 0.00403 | LV
NA2XS2Y 1x95 RM/25 12/20 kV | 216 | 0.313 | 0.132 | 0.252 | cs | 95 | 0.00403 | MV
NA2XS2Y 1x185 RM/25 12/20 kV | 273 | 0.161 | 0.117 | 0.362 | cs | 185 | 0.00403 | MV
NA2XS2Y 1x240 RM/25 12/20 kV | 304 | 0.122 | 0.112 | 0.421 | cs | 240 | 0.00403 | MV
NA2XS2Y 1x95 RM/25 6/10 kV | 315 | 0.313 | 0.123 | 0.249 | cs | 95 | 0.00403 | MV
NA2XS2Y 1x185 RM/25 6/10 kV | 406 | 0.161 | 0.11 | 0.358 | cs | 185 | 0.00403 | MV
NA2XS2Y 1x240 RM/25 6/10 kV | 456 | 0.122 | 0.105 | 0.416 | cs | 240 | 0.00403 | MV
NA2XS2Y 1x150 RM/25 12/20 kV | 250 | 0.206 | 0.116 | 0.319 | cs | 150 | 0.00403 | MV
NA2XS2Y 1x120 RM/25 12/20 kV | 230 | 0.253 | 0.119 | 0.283 | cs | 120 | 0.00403 | MV
NA2XS2Y 1x70 RM/25 12/20 kV | 190 | 0.443 | 0.132 | 0.22 | cs | 70 | 0.00403 | MV
NA2XS2Y 1x150 RM/25 6/10 kV | 360 | 0.206 | 0.11 | 0.315 | cs | 150 | 0.00403 | MV
NA2XS2Y 1x120 RM/25 6/10 kV | 340 | 0.253 | 0.113 | 0.28 | cs | 120 | 0.00403 | MV
NA2XS2Y 1x70 RM/25 6/10 kV | 280 | 0.443 | 0.123 | 0.217 | cs | 70 | 0.00403 | MV
N2XS(FL)2Y 1x120 RM/35 64/110 kV | 112 | 0.153 | 0.166 | 0.366 | cs | 120 | 0.00393 | HV
N2XS(FL)2Y 1x185 RM/35 64/110 kV | 125 | 0.099 | 0.156 | 0.457 | cs | 185 | 0.00393 | HV
N2XS(FL)2Y 1x240 RM/35 64/110 kV | 135 | 0.075 | 0.149 | 0.526 | cs | 240 | 0.00393 | HV
N2XS(FL)2Y 1x300 RM/35 64/110 kV | 144 | 0.06 | 0.144 | 0.588 | cs | 300 | 0.00393 | HV
15-AL1/3-ST1A 0.4 | 11 | 1.8769 | 0.35 | 0.105 | ol | 16 | 0.00403 | LV
24-AL1/4-ST1A 0.4 | 11.25 | 1.2012 | 0.335 | 0.14 | ol | 24 | 0.00403 | LV
48-AL1/8-ST1A 0.4 | 12.2 | 0.5939 | 0.3 | 0.21 | ol | 48 | 0.00403 | LV
94-AL1/15-ST1A 0.4 | 13.2 | 0.306 | 0.29 | 0.35 | ol | 94 | 0.00403 | LV
34-AL1/6-ST1A 10.0 | 9.7 | 0.8342 | 0.36 | 0.17 | ol | 34 | 0.00403 | MV
48-AL1/8-ST1A 10.0 | 10.1 | 0.5939 | 0.35 | 0.21 | ol | 48 | 0.00403 | MV
70-AL1/11-ST1A 10.0 | 10.4 | 0.4132 | 0.339 | 0.29 | ol | 70 | 0.00403 | MV
94-AL1/15-ST1A 10.0 | 10.75 | 0.306 | 0.33 | 0.35 | ol | 94 | 0.00403 | MV
122-AL1/20-ST1A 10.0 | 11.1 | 0.2376 | 0.323 | 0.41 | ol | 122 | 0.00403 | MV
149-AL1/24-ST1A 10.0 | 11.25 | 0.194 | 0.315 | 0.47 | ol | 149 | 0.00403 | MV
34-AL1/6-ST1A 20.0 | 9.15 | 0.8342 | 0.382 | 0.17 | ol | 34 | 0.00403 | MV
48-AL1/8-ST1A 20.0 | 9.5 | 0.5939 | 0.372 | 0.21 | ol | 48 | 0.00403 | MV
70-AL1/11-ST1A 20.0 | 9.7 | 0.4132 | 0.36 | 0.29 | ol | 70 | 0.00403 | MV
94-AL1/15-ST1A 20.0 | 10 | 0.306 | 0.35 | 0.35 | ol | 94 | 0.00403 | MV
122-AL1/20-ST1A 20.0 | 10.3 | 0.2376 | 0.344 | 0.41 | ol | 122 | 0.00403 | MV
149-AL1/24-ST1A 20.0 | 10.5 | 0.194 | 0.337 | 0.47 | ol | 149 | 0.00403 | MV
184-AL1/30-ST1A 20.0 | 10.75 | 0.1571 | 0.33 | 0.535 | ol | 184 | 0.00403 | MV
243-AL1/39-ST1A 20.0 | 11 | 0.1188 | 0.32 | 0.645 | ol | 243 | 0.00403 | MV
48-AL1/8-ST1A 110.0 | 8 | 0.5939 | 0.46 | 0.21 | ol | 48 | 0.00403 | HV
70-AL1/11-ST1A 110.0 | 8.4 | 0.4132 | 0.45 | 0.29 | ol | 70 | 0.00403 | HV
94-AL1/15-ST1A 110.0 | 8.65 | 0.306 | 0.44 | 0.35 | ol | 94 | 0.00403 | HV
122-AL1/20-ST1A 110.0 | 8.5 | 0.2376 | 0.43 | 0.41 | ol | 122 | 0.00403 | HV
149-AL1/24-ST1A 110.0 | 8.75 | 0.194 | 0.41 | 0.47 | ol | 149 | 0.00403 | HV
184-AL1/30-ST1A 110.0 | 8.8 | 0.1571 | 0.4 | 0.535 | ol | 184 | 0.00403 | HV
243-AL1/39-ST1A 110.0 | 9 | 0.1188 | 0.39 | 0.645 | ol | 243 | 0.00403 | HV
305-AL1/39-ST1A 110.0 | 9.2 | 0.0949 | 0.38 | 0.74 | ol | 305 | 0.00403 | HV
490-AL1/64-ST1A 110.0 | 9.75 | 0.059 | 0.37 | 0.96 | ol | 490 | 0.00403 | HV
679-AL1/86-ST1A 110.0 | 9.95 | 0.042 | 0.36 | 1.15 | ol | 679 | 0.00403 | HV
490-AL1/64-ST1A 220.0 | 10 | 0.059 | 0.285 | 0.96 | ol | 490 | 0.00403 | HV
679-AL1/86-ST1A 220.0 | 11.7 | 0.042 | 0.275 | 1.15 | ol | 679 | 0.00403 | HV
490-AL1/64-ST1A 380.0 | 11 | 0.059 | 0.253 | 0.96 | ol | 490 | 0.00403 | HV
679-AL1/86-ST1A 380.0 | 14.6 | 0.042 | 0.25 | 1.15 | ol | 679 | 0.00403 | HV

## trafo_std_types
| i0_percent | pfe_kw | vkr_percent | sn_mva | vn_lv_kv | vn_hv_kv | vk_percent | shift_degree | vector_group | tap_side | tap_neutral | tap_min | tap_max | tap_step_degree | tap_step_percent | tap_phase_shifter
160 MVA 380/110 kV | 0.06 | 60 | 0.25 | 160 | 110 | 380 | 12.2 | 0 | Yy0 | hv | 0 | -9 | 9 | 0 | 1.5 | FALSE
100 MVA 220/110 kV | 0.06 | 55 | 0.26 | 100 | 110 | 220 | 12 | 0 | Yy0 | hv | 0 | -9 | 9 | 0 | 1.5 | FALSE
63 MVA 110/20 kV | 0.04 | 22 | 0.32 | 63 | 20 | 110 | 18 | 150 | YNd5 | hv | 0 | -9 | 9 | 0 | 1.5 | FALSE
40 MVA 110/20 kV | 0.05 | 18 | 0.34 | 40 | 20 | 110 | 16.2 | 150 | YNd5 | hv | 0 | -9 | 9 | 0 | 1.5 | FALSE
25 MVA 110/20 kV | 0.07 | 14 | 0.41 | 25 | 20 | 110 | 12 | 150 | YNd5 | hv | 0 | -9 | 9 | 0 | 1.5 | FALSE
63 MVA 110/10 kV | 0.04 | 22 | 0.32 | 63 | 10 | 110 | 18 | 150 | YNd5 | hv | 0 | -9 | 9 | 0 | 1.5 | FALSE
40 MVA 110/10 kV | 0.05 | 18 | 0.34 | 40 | 10 | 110 | 16.2 | 150 | YNd5 | hv | 0 | -9 | 9 | 0 | 1.5 | FALSE
25 MVA 110/10 kV | 0.07 | 14 | 0.41 | 25 | 10 | 110 | 12 | 150 | YNd5 | hv | 0 | -9 | 9 | 0 | 1.5 | FALSE
0.25 MVA 20/0.4 kV | 0.32 | 0.8 | 1.44 | 0.25 | 0.4 | 20 | 6 | 150 | Yzn5 | hv | 0 | -2 | 2 | 0 | 2.5 | FALSE
0.4 MVA 20/0.4 kV | 0.3375 | 1.35 | 1.425 | 0.4 | 0.4 | 20 | 6 | 150 | Dyn5 | hv | 0 | -2 | 2 | 0 | 2.5 | FALSE
0.63 MVA 20/0.4 kV | 0.2619 | 1.65 | 1.206 | 0.63 | 0.4 | 20 | 6 | 150 | Dyn5 | hv | 0 | -2 | 2 | 0 | 2.5 | FALSE
0.25 MVA 10/0.4 kV | 0.24 | 0.6 | 1.2 | 0.25 | 0.4 | 10 | 4 | 150 | Dyn5 | hv | 0 | -2 | 2 | 0 | 2.5 | FALSE
0.4 MVA 10/0.4 kV | 0.2375 | 0.95 | 1.325 | 0.4 | 0.4 | 10 | 4 | 150 | Dyn5 | hv | 0 | -2 | 2 | 0 | 2.5 | FALSE
0.63 MVA 10/0.4 kV | 0.1873 | 1.18 | 1.0794 | 0.63 | 0.4 | 10 | 4 | 150 | Dyn5 | hv | 0 | -2 | 2 | 0 | 2.5 | FALSE

## trafo3w_std_types
| sn_hv_mva | sn_mv_mva | sn_lv_mva | vn_hv_kv | vn_mv_kv | vn_lv_kv | vk_hv_percent | vk_mv_percent | vk_lv_percent | vkr_hv_percent | vkr_mv_percent | vkr_lv_percent | pfe_kw | i0_percent | shift_mv_degree | shift_lv_degree | vector_group | tap_side | tap_neutral | tap_min | tap_max | tap_step_percent
63/25/38 MVA 110/20/10 kV | 63 | 25 | 38 | 110 | 20 | 10 | 10.4 | 10.4 | 10.4 | 0.28 | 0.32 | 0.35 | 35 | 0.89 | 0 | 0 | YN0yn0yn0 | hv | 0 | -10 | 10 | 1.2
63/25/38 MVA 110/10/10 kV | 63 | 25 | 38 | 110 | 10 | 10 | 10.4 | 10.4 | 10.4 | 0.28 | 0.32 | 0.35 | 35 | 0.89 | 0 | 0 | YN0yn0yn0 | hv | 0 | -10 | 10 | 1.2

## fuse_std_types
| fuse_type | i_rated_a | t_avg | t_min | t_total | x_avg | x_min | x_total
HV 100A | HV 100A | 100 | 0 | [10.0, 3.64, 0.854, 0.281, 0.1, 0.0531, 0.022, 0.01] | [10.0, 4.267, 1.21, 0.403, 0.1, 0.058, 0.022, 0.01] | 0 | [300.0, 350.0, 450.0, 550.0, 700.0, 850.0, 1200.0, 1752.0] | [600.0, 700.0, 900.0, 1150.0, 1665.0, 2000.0, 3000.0, 4313.0]
HV 10A | HV 10A | 10 | 0 | [10.0, 1675.0, 0.344, 0.156, 0.1, 0.0417, 0.0171, 0.01] | [10.0, 1.3, 0.3, 0.155, 0.1, 0.0555, 0.023, 0.01] | 0 | [30.0, 32.0, 35.0, 37.0, 39.0, 50.0, 70.0, 88.0] | [60.0, 70.0, 80.0, 87.0, 94.0, 110.0, 150.0, 216.0]
HV 125A | HV 125A | 125 | 0 | [10.0, 1.82, 0.344, 0.1, 0.0467, 0.0269, 0.01] | [10.0, 2.478, 0.426, 0.1, 0.0427, 0.0211, 0.01] | 0 | [375.0, 500.0, 700.0, 925.0, 1200.0, 1500.0, 2341.0] | [750.0, 1000.0, 1500.0, 2200.0, 3000.0, 4000.0, 5765.0]
HV 160A | HV 160A | 160 | 0 | [10.0, 4.15, 1.03, 0.198, 0.1, 0.051, 0.0172, 0.01] | [10.0, 2.3, 0.734, 0.274, 0.1, 0.046, 0.0177, 0.01] | 0 | [480.0, 550.0, 700.0, 1000.0, 1260.0, 1600.0, 2500.0, 3227.0] | [960.0, 1300.0, 1700.0, 2200.0, 2996.0, 4000.0, 6000.0, 7946.0]
HV 16A | HV 16A | 16 | 0 | [10.0, 0.352, 0.164, 0.1, 0.0649, 0.0342, 0.01] | [10.0, 2.34, 0.722, 0.181, 0.1, 0.055, 0.0296, 0.01] | 0 | [48.0, 60.0, 65.0, 71.0, 80.0, 100.0, 162.0] | [96.0, 110.0, 125.0, 150.0, 168.0, 200.0, 250.0, 398.0]
HV 200A | HV 200A | 200 | 0 | [10.0, 4.267, 1.21, 0.403, 0.1, 0.058, 0.022, 0.01] | [10.0, 3.73, 1.654, 0.328, 0.1, 0.0531, 0.019, 0.01] | 0 | [600.0, 700.0, 900.0, 1150.0, 1665.0, 2000.0, 3000.0, 4313.0] | [1200.0, 1500.0, 1800.0, 2700.0, 3960.0, 5000.0, 7500.0, 10620.0]
HV 20A | HV 20A | 20 | 0 | [10.0, 1.3, 0.3, 0.155, 0.1, 0.0555, 0.023, 0.01] | [10.0, 1.3, 0.161, 0.1, 0.0611, 0.0399, 0.0141, 0.01] | 0 | [60.0, 70.0, 80.0, 87.0, 94.0, 110.0, 150.0, 216.0] | [120.0, 150.0, 200.0, 223.0, 260.0, 300.0, 450.0, 532.0]
HV 25A | HV 25A | 25 | 0 | [10.0, 2.512, 0.833, 0.299, 0.1, 0.0372, 0.0223, 0.01] | [10.0, 3.125, 0.597, 0.198, 0.1, 0.0378, 0.022, 0.01] | 0 | [75.0, 82.0, 90.0, 100.0, 124.0, 170.0, 200.0, 289.0] | [150.0, 170.0, 210.0, 250.0, 294.0, 400.0, 500.0, 711.0]
HV 31.5A | HV 31.5A | 31.5 | 0 | [10.0, 2.34, 0.722, 0.181, 0.1, 0.055, 0.0296, 0.01] | [10.0, 2.84, 0.368, 0.164, 0.1, 0.0621, 0.0378, 0.0195, 0.01] | 0 | [95.0, 110.0, 125.0, 150.0, 165.0, 200.0, 250.0, 390.0] | [189.0, 220.0, 300.0, 350.0, 393.0, 450.0, 530.0, 700.0, 960.0]
HV 40A | HV 40A | 40 | 0 | [10.0, 1.3, 0.161, 0.1, 0.0611, 0.0399, 0.0141, 0.01] | [10.0, 2.05, 0.369, 0.198, 0.1, 0.051, 0.0298, 0.01] | 0 | [120.0, 150.0, 200.0, 223.0, 260.0, 300.0, 450.0, 532.0] | [240.0, 300.0, 400.0, 450.0, 530.0, 650.0, 800.0, 1311.0]
HV 50A | HV 50A | 50 | 0 | [10.0, 3.215, 0.597, 0.198, 0.1, 0.0378, 0.022, 0.01] | [10.0, 3.64, 0.854, 0.281, 0.1, 0.0531, 0.022, 0.01] | 0 | [150.0, 170.0, 210.0, 250.0, 294.0, 400.0, 500.0, 711.0] | [300.0, 350.0, 450.0, 550.0, 700.0, 850.0, 1200.0, 1752.0]
HV 6.3A | HV 6.3A | 6.3 | 0 | [10.0, 1.39, 0.344, 0.168, 0.1, 0.056, 0.0263, 0.01] | [10.0, 1.711, 0.516, 0.198, 0.1, 0.0634, 0.0303, 0.01] | 0 | [19.0, 19.5, 20.4, 20.8, 22.0, 25.0, 32.0, 48.0] | [38.0, 40.0, 43.0, 48.0, 53.0, 60.0, 75.0, 118.0]
HV 63A | HV 63A | 63 | 0 | [10.0, 2.84, 0.368, 0.164, 0.1, 0.0621, 0.0378, 0.0195, 0.01] | [10.0, 1.82, 0.344, 0.1, 0.0467, 0.0269, 0.01] | 0 | [189.0, 220.0, 300.0, 350.0, 393.0, 450.0, 530.0, 700.0, 961.0] | [378.0, 500.0, 700.0, 934.0, 1200.0, 1500.0, 2366.0]
HV 80A | HV 80A | 80 | 0 | [10.0, 2.05, 0.369, 0.198, 0.1, 0.051, 0.0298, 0.01] | [10.0, 4.15, 1.03, 0.198, 0.1, 0.051, 0.0172, 0.01] | 0 | [240.0, 300.0, 400.0, 450.0, 530.0, 650.0, 800.0, 1311.0] | [480.0, 550.0, 700.0, 1000.0, 1260.0, 1600.0, 2500.0, 3227.0]
Siemens NH-1-100 | Siemens NH-1-100 | 100 | [5400.0, 2000.0, 400.0, 20.0, 1.0, 0.2, 0.012, 0.004] | 0 | 0 | [150.0, 190.0, 250.0, 430.0, 900.0, 1250.0, 2700.0, 3600.0] | 0 | 0
Siemens NH-1-125 | Siemens NH-1-125 | 125 | [4800.0, 120.0, 7.0, 0.1, 0.004] | 0 | 0 | [180.0, 400.0, 740.0, 2000.0, 4250.0] | 0 | 0
Siemens NH-1-16 | Siemens NH-1-16 | 16 | [4000.0, 400.0, 2.0, 0.1, 0.04, 0.01] | 0 | 0 | [26.0, 35.0, 75.0, 150.0, 200.0, 300.0] | 0 | 0
Siemens NH-1-160 | Siemens NH-1-160 | 160 | [4800.0, 120.0, 7.0, 0.1, 0.004] | 0 | 0 | [210.0, 500.0, 900.0, 2300.0, 5000.0] | 0 | 0
Siemens NH-1-25 | Siemens NH-1-25 | 25 | [4000.0, 1000.0, 10.0, 0.2, 0.02, 0.01] | 0 | 0 | [40.0, 50.0, 100.0, 210.0, 400.0, 500.0] | 0 | 0
Siemens NH-1-50 | Siemens NH-1-50 | 50 | [4000.0, 40.0, 4.0, 1.0, 0.02, 0.01] | 0 | 0 | [86.0, 200.0, 300.0, 400.0, 1000.0, 1280.0] | 0 | 0
Siemens NH-1-63 | Siemens NH-1-63 | 63 | [4000.0, 100.0, 10.0, 2.0, 0.04, 0.01] | 0 | 0 | [100.0, 200.0, 300.0, 400.0, 1000.0, 1500.0] | 0 | 0
Siemens NH-1-80 | Siemens NH-1-80 | 80 | [4800.0, 120.0, 7.0, 0.1, 0.01] | 0 | 0 | [150.58, 250.0, 450.0, 1150.0, 2470.0] | 0 | 0
Siemens NH-2-1000 | Siemens NH-2-1000 | 1000 | [4800.0, 120.0, 7.0, 0.1, 0.004] | 0 | 0 | [1900.0, 3500.0, 8400.0, 24000.0, 52000.0] | 0 | 0
Siemens NH-2-200 | Siemens NH-2-200 | 200 | [4800.0, 120.0, 7.0, 0.1, 0.004] | 0 | 0 | [280.0, 650.0, 1200.0, 3000.0, 7000.0] | 0 | 0
Siemens NH-2-224 | Siemens NH-2-224 | 224 | [4800.0, 120.0, 7.0, 0.2, 0.04, 0.004] | 0 | 0 | [400.0, 750.0, 1453.0, 3025.0, 4315.0, 7600.0] | 0 | 0
Siemens NH-2-250 | Siemens NH-2-250 | 250 | [4800.0, 120.0, 7.0, 0.1, 0.004] | 0 | 0 | [450.0, 800.0, 1650.0, 4000.0, 8500.0] | 0 | 0
Siemens NH-2-315 | Siemens NH-2-315 | 315 | [4800.0, 120.0, 7.0, 0.1, 0.004] | 0 | 0 | [550.0, 920.0, 1900.0, 5000.0, 11000.0] | 0 | 0
Siemens NH-2-355 | Siemens NH-2-355 | 355 | [4800.0, 120.0, 6.0, 0.1, 0.004] | 0 | 0 | [650.0, 1116.27, 2350.0, 5840.0, 12790.0] | 0 | 0
Siemens NH-2-400 | Siemens NH-2-400 | 400 | [4800.0, 120.0, 7.0, 0.1, 0.004] | 0 | 0 | [720.0, 1350.0, 2800.0, 6500.0, 15000.0] | 0 | 0
Siemens NH-2-425 | Siemens NH-2-425 | 425 | [4800.0, 120.0, 7.0, 0.1, 0.004] | 0 | 0 | [850.0, 1500.0, 3050.0, 7500.0, 16500.0] | 0 | 0
Siemens NH-2-630 | Siemens NH-2-630 | 630 | [4800.0, 120.0, 7.0, 0.1, 0.004] | 0 | 0 | [1200.0, 2000.0, 4800.0, 12000.0, 26000.0] | 0 | 0

## dtypes
| element | column | dtype
0 | bus | name | object
1 | bus | vn_kv | float64
2 | bus | type | object
3 | bus | zone | object
4 | bus | in_service | bool
5 | load | name | object
6 | load | bus | uint32
7 | load | p_mw | float64
8 | load | q_mvar | float64
9 | load | const_z_percent | float64
10 | load | const_i_percent | float64
11 | load | sn_mva | float64
12 | load | scaling | float64
13 | load | in_service | bool
14 | load | type | object
15 | ext_grid | name | object
16 | ext_grid | bus | uint32
17 | ext_grid | vm_pu | float64
18 | ext_grid | va_degree | float64
19 | ext_grid | slack_weight | float64
20 | ext_grid | in_service | bool
21 | line | name | object
22 | line | std_type | object
23 | line | from_bus | uint32
24 | line | to_bus | uint32
25 | line | length_km | float64
26 | line | r_ohm_per_km | float64
27 | line | x_ohm_per_km | float64
28 | line | c_nf_per_km | float64
29 | line | g_us_per_km | float64
30 | line | max_i_ka | float64
31 | line | df | float64
32 | line | parallel | uint32
33 | line | type | object
34 | line | in_service | bool
35 | trafo | name | object
36 | trafo | std_type | object
37 | trafo | hv_bus | uint32
38 | trafo | lv_bus | uint32
39 | trafo | sn_mva | float64
40 | trafo | vn_hv_kv | float64
41 | trafo | vn_lv_kv | float64
42 | trafo | vk_percent | float64
43 | trafo | vkr_percent | float64
44 | trafo | pfe_kw | float64
45 | trafo | i0_percent | float64
46 | trafo | shift_degree | float64
47 | trafo | tap_side | object
48 | trafo | tap_neutral | int32
49 | trafo | tap_min | int32
50 | trafo | tap_max | int32
51 | trafo | tap_step_percent | float64
52 | trafo | tap_step_degree | float64
53 | trafo | tap_pos | int32
54 | trafo | tap_phase_shifter | bool
55 | trafo | parallel | uint32
56 | trafo | df | float64
57 | trafo | in_service | bool
58 | line_geodata | coords | object
59 | bus_geodata | x | float64
60 | bus_geodata | y | float64
61 | bus_geodata | coords | object

## parameters
| version | format_version | converged | OPF_converged | name | f_hz | sn_mva
0 | 2.14.6 | 2.14.0 | FALSE | FALSE |  | 50 | 1