## bus
| name | vn_kv | type | zone | in_service
0 | bus_LV_5399-1_0_7_node_0 | 0.4 | n |  | TRUE
1 | bus_LV_5399-1_0_7_node_1 | 0.4 | n |  | TRUE
2 | bus_LV_5399-1_0_7_node_2 | 0.4 | n |  | TRUE
3 | bus_LV_5399-1_0_7_node_3 | 0.4 | n |  | TRUE
4 | bus_LV_5399-1_0_7_node_4 | 0.4 | n |  | TRUE
5 | bus_LV_5399-1_0_7_node_17 | 0.4 | n |  | TRUE
6 | bus_LV_5399-1_0_7_node_44 | 0.4 | n |  | TRUE
7 | bus_LV_5399-1_0_7_node_19 | 0.4 | n |  | TRUE
8 | bus_LV_5399-1_0_7_node_18 | 0.4 | n |  | TRUE
9 | bus_LV_5399-1_0_7_node_45 | 0.4 | n |  | TRUE
10 | bus_LV_5399-1_0_7_node_5 | 0.4 | n |  | TRUE
11 | bus_LV_5399-1_0_7_node_6 | 0.4 | n |  | TRUE
12 | bus_LV_5399-1_0_7_node_7 | 0.4 | n |  | TRUE
13 | bus_LV_5399-1_0_7_node_8 | 0.4 | n |  | TRUE
14 | bus_LV_5399-1_0_7_node_9 | 0.4 | n |  | TRUE
15 | bus_LV_5399-1_0_7_node_15 | 0.4 | n |  | TRUE
16 | bus_LV_5399-1_0_7_node_13 | 0.4 | n |  | TRUE
17 | bus_LV_5399-1_0_7_node_11 | 0.4 | n |  | TRUE
18 | bus_LV_5399-1_0_7_node_10 | 0.4 | n |  | TRUE
19 | bus_LV_5399-1_0_7_node_12 | 0.4 | n |  | TRUE
20 | bus_LV_5399-1_0_7_node_14 | 0.4 | n |  | TRUE
21 | bus_LV_5399-1_0_7_node_16 | 0.4 | n |  | TRUE
22 | bus_LV_5399-1_0_7_node_56 | 0.4 | n |  | TRUE
23 | bus_LV_5399-1_0_7_node_26 | 0.4 | n |  | TRUE
24 | bus_LV_5399-1_0_7_node_27 | 0.4 | n |  | TRUE
25 | bus_LV_5399-1_0_7_node_20 | 0.4 | n |  | TRUE
26 | bus_LV_5399-1_0_7_node_21 | 0.4 | n |  | TRUE
27 | bus_LV_5399-1_0_7_node_22 | 0.4 | n |  | TRUE
28 | bus_LV_5399-1_0_7_node_121 | 0.4 | n |  | TRUE
29 | bus_LV_5399-1_0_7_node_23 | 0.4 | n |  | TRUE
30 | bus_LV_5399-1_0_7_node_24 | 0.4 | n |  | TRUE
31 | bus_LV_5399-1_0_7_node_36 | 0.4 | n |  | TRUE
32 | bus_LV_5399-1_0_7_node_37 | 0.4 | n |  | TRUE
33 | bus_LV_5399-1_0_7_node_25 | 0.4 | n |  | TRUE
34 | bus_LV_5399-1_0_7_node_28 | 0.4 | n |  | TRUE
35 | bus_LV_5399-1_0_7_node_29 | 0.4 | n |  | TRUE
36 | bus_LV_5399-1_0_7_node_30 | 0.4 | n |  | TRUE
37 | bus_LV_5399-1_0_7_node_31 | 0.4 | n |  | TRUE
38 | bus_LV_5399-1_0_7_node_32 | 0.4 | n |  | TRUE
39 | bus_LV_5399-1_0_7_node_33 | 0.4 | n |  | TRUE
40 | bus_LV_5399-1_0_7_node_34 | 0.4 | n |  | TRUE
41 | bus_LV_5399-1_0_7_node_35 | 0.4 | n |  | TRUE
42 | bus_LV_5399-1_0_7_node_42 | 0.4 | n |  | TRUE
43 | bus_LV_5399-1_0_7_node_43 | 0.4 | n |  | TRUE
44 | bus_LV_5399-1_0_7_node_38 | 0.4 | n |  | TRUE
45 | bus_LV_5399-1_0_7_node_64 | 0.4 | n |  | TRUE
46 | bus_LV_5399-1_0_7_node_85 | 0.4 | n |  | TRUE
47 | bus_LV_5399-1_0_7_node_39 | 0.4 | n |  | TRUE
48 | bus_LV_5399-1_0_7_node_40 | 0.4 | n |  | TRUE
49 | bus_LV_5399-1_0_7_node_48 | 0.4 | n |  | TRUE
50 | bus_LV_5399-1_0_7_node_41 | 0.4 | n |  | TRUE
51 | bus_LV_5399-1_0_7_node_63 | 0.4 | n |  | TRUE
52 | bus_LV_5399-1_0_7_node_47 | 0.4 | n |  | TRUE
53 | bus_LV_5399-1_0_7_node_50 | 0.4 | n |  | TRUE
54 | bus_LV_5399-1_0_7_node_65 | 0.4 | n |  | TRUE
55 | bus_LV_5399-1_0_7_node_83 | 0.4 | n |  | TRUE
56 | bus_LV_5399-1_0_7_node_46 | 0.4 | n |  | TRUE
57 | bus_LV_5399-1_0_7_node_49 | 0.4 | n |  | TRUE
58 | bus_LV_5399-1_0_7_node_51 | 0.4 | n |  | TRUE
59 | bus_LV_5399-1_0_7_node_52 | 0.4 | n |  | TRUE
60 | bus_LV_5399-1_0_7_node_62 | 0.4 | n |  | TRUE
61 | bus_LV_5399-1_0_7_node_60 | 0.4 | n |  | TRUE
62 | bus_LV_5399-1_0_7_node_53 | 0.4 | n |  | TRUE
63 | bus_LV_5399-1_0_7_node_54 | 0.4 | n |  | TRUE
64 | bus_LV_5399-1_0_7_node_55 | 0.4 | n |  | TRUE
65 | bus_LV_5399-1_0_7_node_57 | 0.4 | n |  | TRUE
66 | bus_LV_5399-1_0_7_node_58 | 0.4 | n |  | TRUE
67 | bus_LV_5399-1_0_7_node_59 | 0.4 | n |  | TRUE
68 | bus_LV_5399-1_0_7_node_61 | 0.4 | n |  | TRUE
69 | bus_LV_5399-1_0_7_node_73 | 0.4 | n |  | TRUE
70 | bus_LV_5399-1_0_7_node_72 | 0.4 | n |  | TRUE
71 | bus_LV_5399-1_0_7_node_66 | 0.4 | n |  | TRUE
72 | bus_LV_5399-1_0_7_node_67 | 0.4 | n |  | TRUE
73 | bus_LV_5399-1_0_7_node_68 | 0.4 | n |  | TRUE
74 | bus_LV_5399-1_0_7_node_69 | 0.4 | n |  | TRUE
75 | bus_LV_5399-1_0_7_node_70 | 0.4 | n |  | TRUE
76 | bus_LV_5399-1_0_7_node_71 | 0.4 | n |  | TRUE
77 | bus_LV_5399-1_0_7_node_74 | 0.4 | n |  | TRUE
78 | bus_LV_5399-1_0_7_node_75 | 0.4 | n |  | TRUE
79 | bus_LV_5399-1_0_7_node_76 | 0.4 | n |  | TRUE
80 | bus_LV_5399-1_0_7_node_77 | 0.4 | n |  | TRUE
81 | bus_LV_5399-1_0_7_node_78 | 0.4 | n |  | TRUE
82 | bus_LV_5399-1_0_7_node_79 | 0.4 | n |  | TRUE
83 | bus_LV_5399-1_0_7_node_80 | 0.4 | n |  | TRUE
84 | bus_LV_5399-1_0_7_node_82 | 0.4 | n |  | TRUE
85 | bus_LV_5399-1_0_7_node_84 | 0.4 | n |  | TRUE
86 | bus_LV_5399-1_0_7_node_86 | 0.4 | n |  | TRUE
87 | bus_LV_5399-1_0_7_node_87 | 0.4 | n |  | TRUE
88 | bus_LV_5399-1_0_7_node_88 | 0.4 | n |  | TRUE
89 | bus_LV_5399-1_0_7_node_89 | 0.4 | n |  | TRUE
90 | bus_LV_5399-1_0_7_node_90 | 0.4 | n |  | TRUE
91 | bus_LV_5399-1_0_7_node_96 | 0.4 | n |  | TRUE
92 | bus_LV_5399-1_0_7_node_93 | 0.4 | n |  | TRUE
93 | bus_LV_5399-1_0_7_node_97 | 0.4 | n |  | TRUE
94 | bus_LV_5399-1_0_7_node_92 | 0.4 | n |  | TRUE
95 | bus_LV_5399-1_0_7_node_91 | 0.4 | n |  | TRUE
96 | bus_LV_5399-1_0_7_node_94 | 0.4 | n |  | TRUE
97 | bus_LV_5399-1_0_7_node_113 | 0.4 | n |  | TRUE
98 | bus_LV_5399-1_0_7_node_114 | 0.4 | n |  | TRUE
99 | bus_LV_5399-1_0_7_node_104 | 0.4 | n |  | TRUE
100 | bus_LV_5399-1_0_7_node_116 | 0.4 | n |  | TRUE
101 | bus_LV_5399-1_0_7_node_119 | 0.4 | n |  | TRUE
102 | bus_LV_5399-1_0_7_node_115 | 0.4 | n |  | TRUE
103 | bus_LV_5399-1_0_7_node_98 | 0.4 | n |  | TRUE
104 | bus_LV_5399-1_0_7_node_99 | 0.4 | n |  | TRUE
105 | bus_LV_5399-1_0_7_node_105 | 0.4 | n |  | TRUE
106 | bus_LV_5399-1_0_7_node_109 | 0.4 | n |  | TRUE
107 | bus_LV_5399-1_0_7_node_100 | 0.4 | n |  | TRUE
108 | bus_LV_5399-1_0_7_node_101 | 0.4 | n |  | TRUE
109 | bus_LV_5399-1_0_7_node_102 | 0.4 | n |  | TRUE
110 | bus_LV_5399-1_0_7_node_103 | 0.4 | n |  | TRUE
111 | bus_LV_5399-1_0_7_node_108 | 0.4 | n |  | TRUE
112 | bus_LV_5399-1_0_7_node_106 | 0.4 | n |  | TRUE
113 | bus_LV_5399-1_0_7_node_110 | 0.4 | n |  | TRUE
114 | bus_LV_5399-1_0_7_node_107 | 0.4 | n |  | TRUE
115 | bus_LV_5399-1_0_7_node_112 | 0.4 | n |  | TRUE
116 | bus_LV_5399-1_0_7_node_111 | 0.4 | n |  | TRUE
117 | bus_LV_5399-1_0_7_node_117 | 0.4 | n |  | TRUE
118 | bus_LV_5399-1_0_7_node_118 | 0.4 | n |  | TRUE
119 | bus_LV_5399-1_0_7_node_120 | 0.4 | n |  | TRUE
120 | bus_LV_5399-1_0_7_node_122 | 0.4 | n |  | TRUE
121 | bus_MV_64_0_node_182 | 20 | n |  | TRUE

## load
| name | bus | p_mw | q_mvar | const_z_percent | const_i_percent | sn_mva | scaling | in_service | type
0 | LV_5399-1_0_7_load_0 | 0 | 0.0042529 | 0.0010659 | 0 | 0 |  | 1 | TRUE | wye
1 | LV_5399-1_0_7_load_1 | 1 | 0.0014887 | 0.0003731 | 0 | 0 |  | 1 | TRUE | wye
2 | LV_5399-1_0_7_load_2 | 2 | 0.0013692 | 0.00034315 | 0 | 0 |  | 1 | TRUE | wye
3 | LV_5399-1_0_7_load_3 | 3 | 0.0051559 | 0.0012922 | 0 | 0 |  | 1 | TRUE | wye
4 | LV_5399-1_0_7_load_4 | 4 | 0.0019365 | 0.00048533 | 0 | 0 |  | 1 | TRUE | wye
5 | LV_5399-1_0_7_load_44 | 6 | 0.0017076 | 0.00042796 | 0 | 0 |  | 1 | TRUE | wye
6 | LV_5399-1_0_7_load_19 | 7 | 0.0020237 | 0.0005072 | 0 | 0 |  | 1 | TRUE | wye
7 | LV_5399-1_0_7_load_18 | 8 | 0.0034509 | 0.00086486 | 0 | 0 |  | 1 | TRUE | wye
8 | LV_5399-1_0_7_load_45 | 9 | 0.00183 | 0.00045864 | 0 | 0 |  | 1 | TRUE | wye
9 | LV_5399-1_0_7_load_5 | 10 | 0.0020944 | 0.0005249 | 0 | 0 |  | 1 | TRUE | wye
10 | LV_5399-1_0_7_load_6 | 11 | 0.001255 | 0.00031453 | 0 | 0 |  | 1 | TRUE | wye
11 | LV_5399-1_0_7_load_15 | 15 | 0.001865 | 0.00046741 | 0 | 0 |  | 1 | TRUE | wye
12 | LV_5399-1_0_7_load_13 | 16 | 0.002256 | 0.0005654 | 0 | 0 |  | 1 | TRUE | wye
13 | LV_5399-1_0_7_load_11 | 17 | 0.0023622 | 0.00059203 | 0 | 0 |  | 1 | TRUE | wye
14 | LV_5399-1_0_7_load_10 | 18 | 0.002567 | 0.00064334 | 0 | 0 |  | 1 | TRUE | wye
15 | LV_5399-1_0_7_load_12 | 19 | 0.0019216 | 0.00048159 | 0 | 0 |  | 1 | TRUE | wye
16 | LV_5399-1_0_7_load_56 | 22 | 0.0028446 | 0.00071293 | 0 | 0 |  | 1 | TRUE | wye
17 | LV_5399-1_0_7_load_26 | 23 | 0.0027659 | 0.00069319 | 0 | 0 |  | 1 | TRUE | wye
18 | LV_5399-1_0_7_load_27 | 24 | 0.0032178 | 0.00080647 | 0 | 0 |  | 1 | TRUE | wye
19 | LV_5399-1_0_7_load_20 | 25 | 0.00065952 | 0.00016529 | 0 | 0 |  | 1 | TRUE | wye
20 | LV_5399-1_0_7_load_121 | 28 | 0.0010984 | 0.00027528 | 0 | 0 |  | 1 | TRUE | wye
21 | LV_5399-1_0_7_load_23 | 29 | 0.0014139 | 0.00035436 | 0 | 0 |  | 1 | TRUE | wye
22 | LV_5399-1_0_7_load_24 | 30 | 0.00057625 | 0.00014442 | 0 | 0 |  | 1 | TRUE | wye
23 | LV_5399-1_0_7_load_37 | 32 | 0.0020004 | 0.00050134 | 0 | 0 |  | 1 | TRUE | wye
24 | LV_5399-1_0_7_load_25 | 33 | 0.0022175 | 0.00055575 | 0 | 0 |  | 1 | TRUE | wye
25 | LV_5399-1_0_7_load_28 | 34 | 0.0040806 | 0.0010227 | 0 | 0 |  | 1 | TRUE | wye
26 | LV_5399-1_0_7_load_29 | 35 | 0.0022802 | 0.00057148 | 0 | 0 |  | 1 | TRUE | wye
27 | LV_5399-1_0_7_load_30 | 36 | 0.00158 | 0.000396 | 0 | 0 |  | 1 | TRUE | wye
28 | LV_5399-1_0_7_load_31 | 37 | 0.0036769 | 0.00092151 | 0 | 0 |  | 1 | TRUE | wye
29 | LV_5399-1_0_7_load_32 | 38 | 0.0027631 | 0.00069249 | 0 | 0 |  | 1 | TRUE | wye
30 | LV_5399-1_0_7_load_34 | 40 | 0.002588 | 0.00064862 | 0 | 0 |  | 1 | TRUE | wye
31 | LV_5399-1_0_7_load_42 | 42 | 0.0067747 | 0.0016979 | 0 | 0 |  | 1 | TRUE | wye
32 | LV_5399-1_0_7_load_38 | 44 | 0.0071616 | 0.0017949 | 0 | 0 |  | 1 | TRUE | wye
33 | LV_5399-1_0_7_load_64 | 45 | 0.0020153 | 0.00050509 | 0 | 0 |  | 1 | TRUE | wye
34 | LV_5399-1_0_7_load_85 | 46 | 0.004752 | 0.001191 | 0 | 0 |  | 1 | TRUE | wye
35 | LV_5399-1_0_7_load_40 | 48 | 0.0015476 | 0.00038786 | 0 | 0 |  | 1 | TRUE | wye
36 | LV_5399-1_0_7_load_48 | 49 | 0.0026142 | 0.00065519 | 0 | 0 |  | 1 | TRUE | wye
37 | LV_5399-1_0_7_load_41 | 50 | 0.0025709 | 0.00064432 | 0 | 0 |  | 1 | TRUE | wye
38 | LV_5399-1_0_7_load_63 | 51 | 0.0034056 | 0.00085353 | 0 | 0 |  | 1 | TRUE | wye
39 | LV_5399-1_0_7_load_47 | 52 | 0.0020424 | 0.00051188 | 0 | 0 |  | 1 | TRUE | wye
40 | LV_5399-1_0_7_load_65 | 54 | 0.0040861 | 0.0010241 | 0 | 0 |  | 1 | TRUE | wye
41 | LV_5399-1_0_7_load_83 | 55 | 0.0025903 | 0.00064919 | 0 | 0 |  | 1 | TRUE | wye
42 | LV_5399-1_0_7_load_51 | 58 | 0.0014319 | 0.00035887 | 0 | 0 |  | 1 | TRUE | wye
43 | LV_5399-1_0_7_load_52 | 59 | 0.0018402 | 0.0004612 | 0 | 0 |  | 1 | TRUE | wye
44 | LV_5399-1_0_7_load_62 | 60 | 0.00245 | 0.00061402 | 0 | 0 |  | 1 | TRUE | wye
45 | LV_5399-1_0_7_load_60 | 61 | 0.0019152 | 0.00048 | 0 | 0 |  | 1 | TRUE | wye
46 | LV_5399-1_0_7_load_53 | 62 | 0.0017796 | 0.000446 | 0 | 0 |  | 1 | TRUE | wye
47 | LV_5399-1_0_7_load_54 | 63 | 0.0054343 | 0.001362 | 0 | 0 |  | 1 | TRUE | wye
48 | LV_5399-1_0_7_load_55 | 64 | 0.0036407 | 0.00091245 | 0 | 0 |  | 1 | TRUE | wye
49 | LV_5399-1_0_7_load_57 | 65 | 0.0014625 | 0.00036653 | 0 | 0 |  | 1 | TRUE | wye
50 | LV_5399-1_0_7_load_58 | 66 | 0.0017 | 0.00042605 | 0 | 0 |  | 1 | TRUE | wye
51 | LV_5399-1_0_7_load_61 | 68 | 0.0013308 | 0.00033353 | 0 | 0 |  | 1 | TRUE | wye
52 | LV_5399-1_0_7_load_73 | 69 | 0.0027417 | 0.00068713 | 0 | 0 |  | 1 | TRUE | wye
53 | LV_5399-1_0_7_load_72 | 70 | 0.0017752 | 0.00044491 | 0 | 0 |  | 1 | TRUE | wye
54 | LV_5399-1_0_7_load_66 | 71 | 0.0014603 | 0.000366 | 0 | 0 |  | 1 | TRUE | wye
55 | LV_5399-1_0_7_load_67 | 72 | 0.00303 | 0.0007594 | 0 | 0 |  | 1 | TRUE | wye
56 | LV_5399-1_0_7_load_68 | 73 | 0.0024697 | 0.00061898 | 0 | 0 |  | 1 | TRUE | wye
57 | LV_5399-1_0_7_load_69 | 74 | 0.0019894 | 0.00049858 | 0 | 0 |  | 1 | TRUE | wye
58 | LV_5399-1_0_7_load_70 | 75 | 0.00133 | 0.00033332 | 0 | 0 |  | 1 | TRUE | wye
59 | LV_5399-1_0_7_load_71 | 76 | 0.0017036 | 0.00042696 | 0 | 0 |  | 1 | TRUE | wye
60 | LV_5399-1_0_7_load_74 | 77 | 0.0018137 | 0.00045456 | 0 | 0 |  | 1 | TRUE | wye
61 | LV_5399-1_0_7_load_75 | 78 | 0.0021172 | 0.00053061 | 0 | 0 |  | 1 | TRUE | wye
62 | LV_5399-1_0_7_load_76 | 79 | 0.0014546 | 0.00036455 | 0 | 0 |  | 1 | TRUE | wye
63 | LV_5399-1_0_7_load_77 | 80 | 0.0015998 | 0.00040094 | 0 | 0 |  | 1 | TRUE | wye
64 | LV_5399-1_0_7_load_78 | 81 | 0.0042 | 0.0010526 | 0 | 0 |  | 1 | TRUE | wye
65 | LV_5399-1_0_7_load_79 | 82 | 0.0022703 | 0.000569 | 0 | 0 |  | 1 | TRUE | wye
66 | LV_5399-1_0_7_load_80 | 83 | 0.0027766 | 0.00069587 | 0 | 0 |  | 1 | TRUE | wye
67 | LV_5399-1_0_7_load_82 | 84 | 0.003555 | 0.00089096 | 0 | 0 |  | 1 | TRUE | wye
68 | LV_5399-1_0_7_load_86 | 86 | 0.00052825 | 0.00013239 | 0 | 0 |  | 1 | TRUE | wye
69 | LV_5399-1_0_7_load_87 | 87 | 0.00035763 | 8.963e-05 | 0 | 0 |  | 1 | TRUE | wye
70 | LV_5399-1_0_7_load_90 | 90 | 0.00050149 | 0.00012569 | 0 | 0 |  | 1 | TRUE | wye
71 | LV_5399-1_0_7_load_96 | 91 | 0.0008032 | 0.0002013 | 0 | 0 |  | 1 | TRUE | wye
72 | LV_5399-1_0_7_load_93 | 92 | 0.00085874 | 0.00021522 | 0 | 0 |  | 1 | TRUE | wye
73 | LV_5399-1_0_7_load_97 | 93 | 0.00034155 | 8.56e-05 | 0 | 0 |  | 1 | TRUE | wye
74 | LV_5399-1_0_7_load_92 | 94 | 0.00069233 | 0.00017351 | 0 | 0 |  | 1 | TRUE | wye
75 | LV_5399-1_0_7_load_91 | 95 | 0.00039579 | 9.9194e-05 | 0 | 0 |  | 1 | TRUE | wye
76 | LV_5399-1_0_7_load_94 | 96 | 0.0026238 | 0.0006576 | 0 | 0 |  | 1 | TRUE | wye
77 | LV_5399-1_0_7_load_114 | 98 | 0.001458 | 0.0003654 | 0 | 0 |  | 1 | TRUE | wye
78 | LV_5399-1_0_7_load_116 | 100 | 0.0014317 | 0.00035882 | 0 | 0 |  | 1 | TRUE | wye
79 | LV_5399-1_0_7_load_119 | 101 | 0.0011253 | 0.00028204 | 0 | 0 |  | 1 | TRUE | wye
80 | LV_5399-1_0_7_load_115 | 102 | 0.0016282 | 0.00040807 | 0 | 0 |  | 1 | TRUE | wye
81 | LV_5399-1_0_7_load_98 | 103 | 0.00065566 | 0.00016432 | 0 | 0 |  | 1 | TRUE | wye
82 | LV_5399-1_0_7_load_99 | 104 | 0.0064238 | 0.00161 | 0 | 0 |  | 1 | TRUE | wye
83 | LV_5399-1_0_7_load_100 | 107 | 0.00032381 | 8.1155e-05 | 0 | 0 |  | 1 | TRUE | wye
84 | LV_5399-1_0_7_load_101 | 108 | 0.00051021 | 0.00012787 | 0 | 0 |  | 1 | TRUE | wye
85 | LV_5399-1_0_7_load_102 | 109 | 0.0006745 | 0.00016904 | 0 | 0 |  | 1 | TRUE | wye
86 | LV_5399-1_0_7_load_108 | 111 | 0.0070807 | 0.0017746 | 0 | 0 |  | 1 | TRUE | wye
87 | LV_5399-1_0_7_load_106 | 112 | 0.00036334 | 9.1061e-05 | 0 | 0 |  | 1 | TRUE | wye
88 | LV_5399-1_0_7_load_110 | 113 | 0.0043394 | 0.0010876 | 0 | 0 |  | 1 | TRUE | wye
89 | LV_5399-1_0_7_load_107 | 114 | 0.0061735 | 0.0015472 | 0 | 0 |  | 1 | TRUE | wye
90 | LV_5399-1_0_7_load_112 | 115 | 0.0043982 | 0.0011023 | 0 | 0 |  | 1 | TRUE | wye
91 | LV_5399-1_0_7_load_111 | 116 | 0.004 | 0.0010025 | 0 | 0 |  | 1 | TRUE | wye
92 | LV_5399-1_0_7_load_117 | 117 | 0.0018662 | 0.00046771 | 0 | 0 |  | 1 | TRUE | wye
93 | LV_5399-1_0_7_load_118 | 118 | 0.0013153 | 0.00032965 | 0 | 0 |  | 1 | TRUE | wye
94 | LV_5399-1_0_7_load_120 | 119 | 0.0014106 | 0.00035354 | 0 | 0 |  | 1 | TRUE | wye
95 | LV_5399-1_0_7_load_122 | 120 | 0.0012342 | 0.00030933 | 0 | 0 |  | 1 | TRUE | wye

## ext_grid
| name | bus | vm_pu | va_degree | slack_weight | in_service
0 |  | 41 | 1 | 0 | 1 | TRUE

## line
| name | std_type | from_bus | to_bus | length_km | r_ohm_per_km | x_ohm_per_km | c_nf_per_km | g_us_per_km | max_i_ka | df | parallel | type | in_service
0 | LV_5399-1_0_7_line_0 | NAYY 4x150 SE | 0 | 1 | 0.0063661 | 0.208 | 0.08 | 261 | 0 | 0.27 | 1 | 1 | cs | TRUE
1 | LV_5399-1_0_7_line_1 | NAYY 4x150 SE | 0 | 2 | 0.0103 | 0.208 | 0.08 | 261 | 0 | 0.27 | 1 | 1 | cs | TRUE
2 | LV_5399-1_0_7_line_2 | NAYY 4x150 SE | 1 | 3 | 0.021458 | 0.208 | 0.08 | 261 | 0 | 0.27 | 1 | 1 | cs | TRUE
3 | LV_5399-1_0_7_line_3 | NAYY 4x150 SE | 2 | 4 | 0.010353 | 0.208 | 0.08 | 261 | 0 | 0.27 | 1 | 1 | cs | TRUE
4 | LV_5399-1_0_7_line_4 | NAYY 4x150 SE | 3 | 5 | 0.035938 | 0.208 | 0.08 | 261 | 0 | 0.27 | 1 | 1 | cs | TRUE
5 | LV_5399-1_0_7_line_5 | NAYY 4x150 SE | 4 | 6 | 0.012688 | 0.208 | 0.08 | 261 | 0 | 0.27 | 1 | 1 | cs | TRUE
6 | LV_5399-1_0_7_line_6 | NAYY 4x150 SE | 5 | 7 | 0.0098264 | 0.208 | 0.08 | 261 | 0 | 0.27 | 1 | 1 | cs | TRUE
7 | LV_5399-1_0_7_line_7 | NAYY 4x150 SE | 5 | 8 | 0.0091112 | 0.208 | 0.08 | 261 | 0 | 0.27 | 1 | 1 | cs | TRUE
8 | LV_5399-1_0_7_line_8 | NAYY 4x150 SE | 6 | 9 | 0.000731 | 0.208 | 0.08 | 261 | 0 | 0.27 | 1 | 1 | cs | TRUE
9 | LV_5399-1_0_7_line_9 | NAYY 4x150 SE | 7 | 23 | 0.026234 | 0.208 | 0.08 | 261 | 0 | 0.27 | 1 | 1 | cs | TRUE
10 | LV_5399-1_0_7_line_10 | NAYY 4x150 SE | 8 | 14 | 0.040875 | 0.208 | 0.08 | 261 | 0 | 0.27 | 1 | 1 | cs | TRUE
11 | LV_5399-1_0_7_line_11 | NAYY 4x150 SE | 9 | 56 | 0.0068885 | 0.208 | 0.08 | 261 | 0 | 0.27 | 1 | 1 | cs | TRUE
12 | LV_5399-1_0_7_line_12 | NAYY 4x150 SE | 10 | 11 | 0.059901 | 0.208 | 0.08 | 261 | 0 | 0.27 | 1 | 1 | cs | TRUE
13 | LV_5399-1_0_7_line_13 | NAYY 4x150 SE | 10 | 12 | 0.062132 | 0.208 | 0.08 | 261 | 0 | 0.27 | 1 | 1 | cs | TRUE
14 | LV_5399-1_0_7_line_14 | NAYY 4x150 SE | 11 | 13 | 0.067848 | 0.208 | 0.08 | 261 | 0 | 0.27 | 1 | 1 | cs | TRUE
15 | LV_5399-1_0_7_line_15 | NAYY 4x150 SE | 12 | 14 | 0.020822 | 0.208 | 0.08 | 261 | 0 | 0.27 | 1 | 1 | cs | TRUE
16 | LV_5399-1_0_7_line_16 | NAYY 4x150 SE | 13 | 15 | 0.035107 | 0.208 | 0.08 | 261 | 0 | 0.27 | 1 | 1 | cs | TRUE
17 | LV_5399-1_0_7_line_17 | NAYY 4x150 SE | 14 | 16 | 0.017439 | 0.208 | 0.08 | 261 | 0 | 0.27 | 1 | 1 | cs | TRUE
18 | LV_5399-1_0_7_line_18 | NAYY 4x150 SE | 16 | 17 | 0.016757 | 0.208 | 0.08 | 261 | 0 | 0.27 | 1 | 1 | cs | TRUE
19 | LV_5399-1_0_7_line_19 | NAYY 4x150 SE | 17 | 18 | 0.021629 | 0.208 | 0.08 | 261 | 0 | 0.27 | 1 | 1 | cs | TRUE
20 | LV_5399-1_0_7_line_20 | NAYY 4x150 SE | 18 | 19 | 0.022342 | 0.208 | 0.08 | 261 | 0 | 0.27 | 1 | 1 | cs | TRUE
21 | LV_5399-1_0_7_line_21 | NAYY 4x150 SE | 19 | 20 | 0.015913 | 0.208 | 0.08 | 261 | 0 | 0.27 | 1 | 1 | cs | TRUE
22 | LV_5399-1_0_7_line_22 | NAYY 4x150 SE | 20 | 21 | 0.047049 | 0.208 | 0.08 | 261 | 0 | 0.27 | 1 | 1 | cs | TRUE
23 | LV_5399-1_0_7_line_23 | NAYY 4x150 SE | 21 | 22 | 0.013992 | 0.208 | 0.08 | 261 | 0 | 0.27 | 1 | 1 | cs | TRUE
24 | LV_5399-1_0_7_line_24 | NAYY 4x150 SE | 23 | 24 | 0.056671 | 0.208 | 0.08 | 261 | 0 | 0.27 | 1 | 1 | cs | TRUE
25 | LV_5399-1_0_7_line_25 | NAYY 4x150 SE | 24 | 34 | 0.028246 | 0.208 | 0.08 | 261 | 0 | 0.27 | 1 | 1 | cs | TRUE
26 | LV_5399-1_0_7_line_26 | NAYY 4x150 SE | 25 | 26 | 0.019723 | 0.208 | 0.08 | 261 | 0 | 0.27 | 1 | 1 | cs | TRUE
27 | LV_5399-1_0_7_line_27 | NAYY 4x150 SE | 25 | 27 | 0.013619 | 0.208 | 0.08 | 261 | 0 | 0.27 | 1 | 1 | cs | TRUE
28 | LV_5399-1_0_7_line_28 | NAYY 4x150 SE | 25 | 28 | 0.029208 | 0.208 | 0.08 | 261 | 0 | 0.27 | 1 | 1 | cs | TRUE
29 | LV_5399-1_0_7_line_29 | NAYY 4x150 SE | 26 | 29 | 0.010871 | 0.208 | 0.08 | 261 | 0 | 0.27 | 1 | 1 | cs | TRUE
30 | LV_5399-1_0_7_line_30 | NAYY 4x150 SE | 27 | 30 | 0.17727 | 0.208 | 0.08 | 261 | 0 | 0.27 | 1 | 1 | cs | TRUE
31 | LV_5399-1_0_7_line_31 | NAYY 4x150 SE | 27 | 31 | 0.20849 | 0.208 | 0.08 | 261 | 0 | 0.27 | 1 | 1 | cs | TRUE
32 | LV_5399-1_0_7_line_32 | NAYY 4x150 SE | 29 | 33 | 0.0075366 | 0.208 | 0.08 | 261 | 0 | 0.27 | 1 | 1 | cs | TRUE
33 | LV_5399-1_0_7_line_33 | NAYY 4x150 SE | 31 | 32 | 0.11823 | 0.208 | 0.08 | 261 | 0 | 0.27 | 1 | 1 | cs | TRUE
34 | LV_5399-1_0_7_line_34 | NAYY 4x150 SE | 32 | 43 | 0.095836 | 0.208 | 0.08 | 261 | 0 | 0.27 | 1 | 1 | cs | TRUE
35 | LV_5399-1_0_7_line_35 | NAYY 4x150 SE | 34 | 35 | 0.031468 | 0.208 | 0.08 | 261 | 0 | 0.27 | 1 | 1 | cs | TRUE
36 | LV_5399-1_0_7_line_36 | NAYY 4x150 SE | 35 | 36 | 0.044705 | 0.208 | 0.08 | 261 | 0 | 0.27 | 1 | 1 | cs | TRUE
37 | LV_5399-1_0_7_line_37 | NAYY 4x150 SE | 36 | 37 | 0.0031581 | 0.208 | 0.08 | 261 | 0 | 0.27 | 1 | 1 | cs | TRUE
38 | LV_5399-1_0_7_line_38 | NAYY 4x150 SE | 37 | 38 | 0.052794 | 0.208 | 0.08 | 261 | 0 | 0.27 | 1 | 1 | cs | TRUE
39 | LV_5399-1_0_7_line_39 | NAYY 4x150 SE | 38 | 39 | 0.0071486 | 0.208 | 0.08 | 261 | 0 | 0.27 | 1 | 1 | cs | TRUE
40 | LV_5399-1_0_7_line_40 | NAYY 4x150 SE | 39 | 40 | 0.044398 | 0.208 | 0.08 | 261 | 0 | 0.27 | 1 | 1 | cs | TRUE
41 | LV_5399-1_0_7_line_41 | NAYY 4x150 SE | 41 | 42 | 0.062251 | 0.208 | 0.08 | 261 | 0 | 0.27 | 1 | 1 | cs | TRUE
42 | LV_5399-1_0_7_line_42 | NAYY 4x150 SE | 41 | 43 | 0.15646 | 0.208 | 0.08 | 261 | 0 | 0.27 | 1 | 3 | cs | TRUE
43 | LV_5399-1_0_7_line_43 | NAYY 4x150 SE | 41 | 44 | 0.020539 | 0.208 | 0.08 | 261 | 0 | 0.27 | 1 | 3 | cs | TRUE
44 | LV_5399-1_0_7_line_44 | NAYY 4x150 SE | 42 | 45 | 0.0070608 | 0.208 | 0.08 | 261 | 0 | 0.27 | 1 | 1 | cs | TRUE
45 | LV_5399-1_0_7_line_45 | NAYY 4x150 SE | 43 | 46 | 0.075922 | 0.208 | 0.08 | 261 | 0 | 0.27 | 1 | 3 | cs | TRUE
46 | LV_5399-1_0_7_line_46 | NAYY 4x150 SE | 44 | 47 | 0.0088426 | 0.208 | 0.08 | 261 | 0 | 0.27 | 1 | 3 | cs | TRUE
47 | LV_5399-1_0_7_line_47 | NAYY 4x150 SE | 45 | 54 | 0.0033085 | 0.208 | 0.08 | 261 | 0 | 0.27 | 1 | 1 | cs | TRUE
48 | LV_5399-1_0_7_line_48 | NAYY 4x150 SE | 46 | 55 | 0.043428 | 0.208 | 0.08 | 261 | 0 | 0.27 | 1 | 3 | cs | TRUE
49 | LV_5399-1_0_7_line_49 | NAYY 4x150 SE | 47 | 48 | 0.010672 | 0.208 | 0.08 | 261 | 0 | 0.27 | 1 | 3 | cs | TRUE
50 | LV_5399-1_0_7_line_50 | NAYY 4x150 SE | 48 | 49 | 0.0071311 | 0.208 | 0.08 | 261 | 0 | 0.27 | 1 | 3 | cs | TRUE
51 | LV_5399-1_0_7_line_51 | NAYY 4x150 SE | 49 | 52 | 0.010711 | 0.208 | 0.08 | 261 | 0 | 0.27 | 1 | 3 | cs | TRUE
52 | LV_5399-1_0_7_line_52 | NAYY 4x150 SE | 50 | 51 | 0.012521 | 0.208 | 0.08 | 261 | 0 | 0.27 | 1 | 1 | cs | TRUE
53 | LV_5399-1_0_7_line_53 | NAYY 4x150 SE | 51 | 53 | 0.021877 | 0.208 | 0.08 | 261 | 0 | 0.27 | 1 | 1 | cs | TRUE
54 | LV_5399-1_0_7_line_54 | NAYY 4x150 SE | 52 | 57 | 0.011298 | 0.208 | 0.08 | 261 | 0 | 0.27 | 1 | 3 | cs | TRUE
55 | LV_5399-1_0_7_line_55 | NAYY 4x150 SE | 53 | 60 | 0.022632 | 0.208 | 0.08 | 261 | 0 | 0.27 | 1 | 1 | cs | TRUE
56 | LV_5399-1_0_7_line_56 | NAYY 4x150 SE | 53 | 57 | 0.006358 | 0.208 | 0.08 | 261 | 0 | 0.27 | 1 | 1 | cs | TRUE
57 | LV_5399-1_0_7_line_57 | NAYY 4x150 SE | 54 | 71 | 0.1516 | 0.208 | 0.08 | 261 | 0 | 0.27 | 1 | 1 | cs | TRUE
58 | LV_5399-1_0_7_line_58 | NAYY 4x150 SE | 55 | 84 | 0.042635 | 0.208 | 0.08 | 261 | 0 | 0.27 | 1 | 3 | cs | TRUE
59 | LV_5399-1_0_7_line_59 | NAYY 4x150 SE | 56 | 57 | 0.022652 | 0.208 | 0.08 | 261 | 0 | 0.27 | 1 | 2 | cs | TRUE
60 | LV_5399-1_0_7_line_60 | NAYY 4x150 SE | 56 | 58 | 0.0071003 | 0.208 | 0.08 | 261 | 0 | 0.27 | 1 | 1 | cs | TRUE
61 | LV_5399-1_0_7_line_61 | NAYY 4x150 SE | 58 | 59 | 0.0069741 | 0.208 | 0.08 | 261 | 0 | 0.27 | 1 | 1 | cs | TRUE
62 | LV_5399-1_0_7_line_62 | NAYY 4x150 SE | 59 | 62 | 0.0049505 | 0.208 | 0.08 | 261 | 0 | 0.27 | 1 | 1 | cs | TRUE
63 | LV_5399-1_0_7_line_63 | NAYY 4x150 SE | 60 | 61 | 0.0092872 | 0.208 | 0.08 | 261 | 0 | 0.27 | 1 | 1 | cs | TRUE
64 | LV_5399-1_0_7_line_64 | NAYY 4x150 SE | 62 | 63 | 0.007582 | 0.208 | 0.08 | 261 | 0 | 0.27 | 1 | 1 | cs | TRUE
65 | LV_5399-1_0_7_line_65 | NAYY 4x150 SE | 63 | 64 | 0.0030627 | 0.208 | 0.08 | 261 | 0 | 0.27 | 1 | 1 | cs | TRUE
66 | LV_5399-1_0_7_line_66 | NAYY 4x150 SE | 64 | 65 | 0.006901 | 0.208 | 0.08 | 261 | 0 | 0.27 | 1 | 1 | cs | TRUE
67 | LV_5399-1_0_7_line_67 | NAYY 4x150 SE | 65 | 66 | 0.0050086 | 0.208 | 0.08 | 261 | 0 | 0.27 | 1 | 1 | cs | TRUE
68 | LV_5399-1_0_7_line_68 | NAYY 4x150 SE | 66 | 67 | 0.051905 | 0.208 | 0.08 | 261 | 0 | 0.27 | 1 | 1 | cs | TRUE
69 | LV_5399-1_0_7_line_69 | NAYY 4x150 SE | 67 | 68 | 0.022503 | 0.208 | 0.08 | 261 | 0 | 0.27 | 1 | 1 | cs | TRUE
70 | LV_5399-1_0_7_line_70 | NAYY 4x150 SE | 68 | 69 | 0.0057049 | 0.208 | 0.08 | 261 | 0 | 0.27 | 1 | 1 | cs | TRUE
71 | LV_5399-1_0_7_line_71 | NAYY 4x150 SE | 69 | 70 | 0.0082302 | 0.208 | 0.08 | 261 | 0 | 0.27 | 1 | 1 | cs | TRUE
72 | LV_5399-1_0_7_line_72 | NAYY 4x150 SE | 70 | 76 | 0.0027851 | 0.208 | 0.08 | 261 | 0 | 0.27 | 1 | 1 | cs | TRUE
73 | LV_5399-1_0_7_line_73 | NAYY 4x150 SE | 72 | 73 | 0.0046693 | 0.208 | 0.08 | 261 | 0 | 0.27 | 1 | 1 | cs | TRUE
74 | LV_5399-1_0_7_line_74 | NAYY 4x150 SE | 72 | 74 | 0.011496 | 0.208 | 0.08 | 261 | 0 | 0.27 | 1 | 1 | cs | TRUE
75 | LV_5399-1_0_7_line_75 | NAYY 4x150 SE | 73 | 75 | 0.010888 | 0.208 | 0.08 | 261 | 0 | 0.27 | 1 | 1 | cs | TRUE
76 | LV_5399-1_0_7_line_76 | NAYY 4x150 SE | 74 | 76 | 0.017528 | 0.208 | 0.08 | 261 | 0 | 0.27 | 1 | 1 | cs | TRUE
77 | LV_5399-1_0_7_line_77 | NAYY 4x150 SE | 75 | 77 | 0.010942 | 0.208 | 0.08 | 261 | 0 | 0.27 | 1 | 1 | cs | TRUE
78 | LV_5399-1_0_7_line_78 | NAYY 4x150 SE | 77 | 78 | 0.032741 | 0.208 | 0.08 | 261 | 0 | 0.27 | 1 | 1 | cs | TRUE
79 | LV_5399-1_0_7_line_79 | NAYY 4x150 SE | 78 | 79 | 0.0032714 | 0.208 | 0.08 | 261 | 0 | 0.27 | 1 | 1 | cs | TRUE
80 | LV_5399-1_0_7_line_80 | NAYY 4x150 SE | 79 | 80 | 0.003138 | 0.208 | 0.08 | 261 | 0 | 0.27 | 1 | 1 | cs | TRUE
81 | LV_5399-1_0_7_line_81 | NAYY 4x150 SE | 80 | 81 | 0.011925 | 0.208 | 0.08 | 261 | 0 | 0.27 | 1 | 1 | cs | TRUE
82 | LV_5399-1_0_7_line_82 | NAYY 4x150 SE | 81 | 82 | 0.012324 | 0.208 | 0.08 | 261 | 0 | 0.27 | 1 | 1 | cs | TRUE
83 | LV_5399-1_0_7_line_83 | NAYY 4x150 SE | 82 | 83 | 0.028789 | 0.208 | 0.08 | 261 | 0 | 0.27 | 1 | 1 | cs | TRUE
84 | LV_5399-1_0_7_line_84 | NAYY 4x150 SE | 84 | 85 | 0.10538 | 0.208 | 0.08 | 261 | 0 | 0.27 | 1 | 3 | cs | TRUE
85 | LV_5399-1_0_7_line_85 | NAYY 4x150 SE | 85 | 86 | 0.10844 | 0.208 | 0.08 | 261 | 0 | 0.27 | 1 | 1 | cs | TRUE
86 | LV_5399-1_0_7_line_86 | NAYY 4x150 SE | 85 | 87 | 0.059386 | 0.208 | 0.08 | 261 | 0 | 0.27 | 1 | 3 | cs | TRUE
87 | LV_5399-1_0_7_line_87 | NAYY 4x150 SE | 87 | 88 | 0.042411 | 0.208 | 0.08 | 261 | 0 | 0.27 | 1 | 3 | cs | TRUE
88 | LV_5399-1_0_7_line_88 | NAYY 4x150 SE | 88 | 89 | 0.020646 | 0.208 | 0.08 | 261 | 0 | 0.27 | 1 | 3 | cs | TRUE
89 | LV_5399-1_0_7_line_89 | NAYY 4x150 SE | 88 | 90 | 0.028812 | 0.208 | 0.08 | 261 | 0 | 0.27 | 1 | 1 | cs | TRUE
90 | LV_5399-1_0_7_line_90 | NAYY 4x150 SE | 89 | 91 | 0.036024 | 0.208 | 0.08 | 261 | 0 | 0.27 | 1 | 3 | cs | TRUE
91 | LV_5399-1_0_7_line_91 | NAYY 4x150 SE | 90 | 92 | 0.0093486 | 0.208 | 0.08 | 261 | 0 | 0.27 | 1 | 1 | cs | TRUE
92 | LV_5399-1_0_7_line_92 | NAYY 4x150 SE | 91 | 93 | 0.034169 | 0.208 | 0.08 | 261 | 0 | 0.27 | 1 | 3 | cs | TRUE
93 | LV_5399-1_0_7_line_93 | NAYY 4x150 SE | 92 | 94 | 0.014715 | 0.208 | 0.08 | 261 | 0 | 0.27 | 1 | 1 | cs | TRUE
94 | LV_5399-1_0_7_line_94 | NAYY 4x150 SE | 93 | 103 | 0.086153 | 0.208 | 0.08 | 261 | 0 | 0.27 | 1 | 3 | cs | TRUE
95 | LV_5399-1_0_7_line_95 | NAYY 4x150 SE | 94 | 95 | 0.0012492 | 0.208 | 0.08 | 261 | 0 | 0.27 | 1 | 1 | cs | TRUE
96 | LV_5399-1_0_7_line_96 | NAYY 4x150 SE | 96 | 97 | 0.10148 | 0.208 | 0.08 | 261 | 0 | 0.27 | 1 | 1 | cs | TRUE
97 | LV_5399-1_0_7_line_97 | NAYY 4x150 SE | 97 | 98 | 0.012594 | 0.208 | 0.08 | 261 | 0 | 0.27 | 1 | 3 | cs | TRUE
98 | LV_5399-1_0_7_line_98 | NAYY 4x150 SE | 97 | 99 | 0.008498 | 0.208 | 0.08 | 261 | 0 | 0.27 | 1 | 3 | cs | TRUE
99 | LV_5399-1_0_7_line_99 | NAYY 4x150 SE | 98 | 102 | 0.025884 | 0.208 | 0.08 | 261 | 0 | 0.27 | 1 | 3 | cs | TRUE
100 | LV_5399-1_0_7_line_100 | NAYY 4x150 SE | 99 | 109 | 0.095887 | 0.208 | 0.08 | 261 | 0 | 0.27 | 1 | 3 | cs | TRUE
101 | LV_5399-1_0_7_line_101 | NAYY 4x150 SE | 100 | 101 | 0.00023952 | 0.208 | 0.08 | 261 | 0 | 0.27 | 1 | 3 | cs | TRUE
102 | LV_5399-1_0_7_line_102 | NAYY 4x150 SE | 100 | 102 | 0.02813 | 0.208 | 0.08 | 261 | 0 | 0.27 | 1 | 3 | cs | TRUE
103 | LV_5399-1_0_7_line_103 | NAYY 4x150 SE | 101 | 117 | 0.017191 | 0.208 | 0.08 | 261 | 0 | 0.27 | 1 | 3 | cs | TRUE
104 | LV_5399-1_0_7_line_104 | NAYY 4x150 SE | 103 | 104 | 0.04086 | 0.208 | 0.08 | 261 | 0 | 0.27 | 1 | 3 | cs | TRUE
105 | LV_5399-1_0_7_line_105 | NAYY 4x150 SE | 104 | 105 | 0.13041 | 0.208 | 0.08 | 261 | 0 | 0.27 | 1 | 3 | cs | TRUE
106 | LV_5399-1_0_7_line_106 | NAYY 4x150 SE | 105 | 106 | 0.05066 | 0.208 | 0.08 | 261 | 0 | 0.27 | 1 | 3 | cs | TRUE
107 | LV_5399-1_0_7_line_107 | NAYY 4x150 SE | 106 | 115 | 0.0031869 | 0.208 | 0.08 | 261 | 0 | 0.27 | 1 | 3 | cs | TRUE
108 | LV_5399-1_0_7_line_108 | NAYY 4x150 SE | 107 | 108 | 0.051295 | 0.208 | 0.08 | 261 | 0 | 0.27 | 1 | 3 | cs | TRUE
109 | LV_5399-1_0_7_line_109 | NAYY 4x150 SE | 107 | 109 | 0.057261 | 0.208 | 0.08 | 261 | 0 | 0.27 | 1 | 3 | cs | TRUE
110 | LV_5399-1_0_7_line_110 | NAYY 4x150 SE | 108 | 110 | 0.003016 | 0.208 | 0.08 | 261 | 0 | 0.27 | 1 | 3 | cs | TRUE
111 | LV_5399-1_0_7_line_111 | NAYY 4x150 SE | 110 | 111 | 0.061991 | 0.208 | 0.08 | 261 | 0 | 0.27 | 1 | 3 | cs | TRUE
112 | LV_5399-1_0_7_line_112 | NAYY 4x150 SE | 110 | 112 | 0.0082295 | 0.208 | 0.08 | 261 | 0 | 0.27 | 1 | 1 | cs | TRUE
113 | LV_5399-1_0_7_line_113 | NAYY 4x150 SE | 111 | 113 | 0.054258 | 0.208 | 0.08 | 261 | 0 | 0.27 | 1 | 3 | cs | TRUE
114 | LV_5399-1_0_7_line_114 | NAYY 4x150 SE | 112 | 114 | 0.066408 | 0.208 | 0.08 | 261 | 0 | 0.27 | 1 | 1 | cs | TRUE
115 | LV_5399-1_0_7_line_115 | NAYY 4x150 SE | 113 | 116 | 0.052393 | 0.208 | 0.08 | 261 | 0 | 0.27 | 1 | 3 | cs | TRUE
116 | LV_5399-1_0_7_line_116 | NAYY 4x150 SE | 115 | 116 | 0.011198 | 0.208 | 0.08 | 261 | 0 | 0.27 | 1 | 3 | cs | TRUE
117 | LV_5399-1_0_7_line_117 | NAYY 4x150 SE | 117 | 118 | 0.1543 | 0.208 | 0.08 | 261 | 0 | 0.27 | 1 | 3 | cs | TRUE
118 | LV_5399-1_0_7_line_118 | NAYY 4x150 SE | 118 | 119 | 0.070429 | 0.208 | 0.08 | 261 | 0 | 0.27 | 1 | 3 | cs | TRUE
119 | LV_5399-1_0_7_line_119 | NAYY 4x150 SE | 119 | 120 | 0.2873 | 0.208 | 0.08 | 261 | 0 | 0.27 | 1 | 2 | cs | TRUE

## trafo
| name | std_type | hv_bus | lv_bus | sn_mva | vn_hv_kv | vn_lv_kv | vk_percent | vkr_percent | pfe_kw | i0_percent | shift_degree | tap_side | tap_neutral | tap_min | tap_max | tap_step_percent | tap_step_degree | tap_pos | tap_phase_shifter | parallel | df | in_service
0 | LV_5399-1_0_7_trafo_35 | 0.25 MVA 20/0.4 kV | 121 | 41 | 0.25 | 20 | 0.4 | 6 | 1.44 | 0.8 | 0.32 | 150 | hv | 0 | -2 | 2 | 2.5 | 0 | 0 | FALSE | 1 | 1 | TRUE

## line_geodata
| x0 | y0 | x1 | y1 | x2 | y2 | x3 | y3 | x4 | y4 | x5 | y5 | x6 | y6 | x7 | y7 | x8 | y8 | x9 | y9 | x10 | y10 | x11 | y11 | x12 | y12 | x13 | y13 | x14 | y14 | x15 | y15 | x16 | y16
0 | 2709569.4239 | 1119999.5244 | 2709570.435 | 1119996.818 | 2709571.5262 | 1119993.5167
1 | 2709569.4239 | 1119999.5244 | 2709565.8191 | 1120009.1727
2 | 2709577.4921 | 1119972.9381 | 2709576.1338 | 1119979.5766 | 2709571.5262 | 1119993.5167
3 | 2709562.1956 | 1120018.8713 | 2709565.8191 | 1120009.1727
4 | 2709573.6346 | 1119938.1599 | 2709579.4661 | 1119957.0667 | 2709579.9248 | 1119961.5668 | 2709577.573 | 1119972.5425 | 2709577.4921 | 1119972.9381
5 | 2709562.1956 | 1120018.8713 | 2709560.5407 | 1120023.3007 | 2709556.7956 | 1120030.3239
6 | 2709573.6346 | 1119938.1599 | 2709579.9144 | 1119930.602
7 | 2709573.6346 | 1119938.1599 | 2709571.1104 | 1119934.7899 | 2709570.1289 | 1119931.8813 | 2709570.2551 | 1119930.0547
8 | 2709556.7956 | 1120030.3239 | 2709556.4516 | 1120030.9689
9 | 2709595.355 | 1119910.2348 | 2709585.0018 | 1119918.9976 | 2709579.9144 | 1119930.602
10 | 2709573.7465 | 1119889.3524 | 2709572.5133 | 1119897.3687 | 2709570.2551 | 1119930.0547
11 | 2709552.1266 | 1120036.2236 | 2709555.2205 | 1120033.2776 | 2709556.4516 | 1120030.9689
12 | 2709604.8489 | 1119849.0536 | 2709602.7084 | 1119851.4852 | 2709597.3895 | 1119855.4137 | 2709590.2128 | 1119857.096 | 2709583.7521 | 1119857.168 | 2709569.3277 | 1119853.7938 | 2709564.3903 | 1119853.7044 | 2709561.2226 | 1119856.46 | 2709557.9784 | 1119863.0167 | 2709556.7481 | 1119867.8122
13 | 2709592.4734 | 1119880.1408 | 2709591.1026 | 1119874.8681 | 2709592.8843 | 1119871.0868 | 2709604.3908 | 1119864.2684 | 2709611.137 | 1119858.6646 | 2709616.2621 | 1119853.932 | 2709617.4612 | 1119849.5064 | 2709616.8114 | 1119845.7589 | 2709615.2342 | 1119843.7846 | 2709611.3092 | 1119843.6135 | 2709607.641 | 1119845.8819 | 2709604.8489 | 1119849.0536
14 | 2709500.587 | 1119895.7334 | 2709508.8727 | 1119884.3647 | 2709514.8879 | 1119879.4814 | 2709521.0554 | 1119876.8467 | 2709530.1546 | 1119875.9663 | 2709538.6038 | 1119876.4639 | 2709545.8242 | 1119875.7718 | 2709551.7181 | 1119874.1885 | 2709556.2181 | 1119869.8782 | 2709556.7481 | 1119867.8122
15 | 2709592.4734 | 1119880.1408 | 2709573.7465 | 1119889.3524
16 | 2709500.587 | 1119895.7334 | 2709490.1334 | 1119908.7751 | 2709481.6484 | 1119920.0735 | 2709479.4257 | 1119923.7114
17 | 2709573.7465 | 1119889.3524 | 2709565.6452 | 1119893.9422 | 2709559.4269 | 1119899.1756
18 | 2709548.3844 | 1119911.7096 | 2709550.7392 | 1119908.2263 | 2709558.5452 | 1119899.9176 | 2709559.4269 | 1119899.1756
19 | 2709538.2994 | 1119930.7619 | 2709540.0927 | 1119926.3788 | 2709544.1974 | 1119917.9031 | 2709548.3844 | 1119911.7096
20 | 2709538.2994 | 1119930.7619 | 2709534.263 | 1119940.6271 | 2709530.3264 | 1119951.6266
21 | 2709524.9643 | 1119966.6092 | 2709530.3264 | 1119951.6266
22 | 2709507.796 | 1120010.405 | 2709511.2849 | 1120002.6853 | 2709524.6798 | 1119967.4046 | 2709524.9643 | 1119966.6092
23 | 2709507.796 | 1120010.405 | 2709503.0534 | 1120017.8908 | 2709499.9013 | 1120021.9379
24 | 2709595.355 | 1119910.2348 | 2709595.355 | 1119910.2348 | 2709606.2139 | 1119904.2274 | 2709613.179 | 1119897.1822 | 2709619.1375 | 1119888.6178 | 2709623.4007 | 1119886.7382 | 2709627.746 | 1119887.5618 | 2709629.705 | 1119890.6104 | 2709629.024 | 1119894.1226 | 2709624.2707 | 1119900.1008
25 | 2709611.7351 | 1119924.9048 | 2709615.1444 | 1119912.6612 | 2709620.1002 | 1119905.3461 | 2709624.2707 | 1119900.1008
26 | 2709689.0021 | 1119539.433 | 2709690.8711 | 1119545.7488 | 2709695.135 | 1119554.9097 | 2709696.5309 | 1119557.6014
27 | 2709702.8009 | 1119569.6916 | 2709696.5309 | 1119557.6014
28 | 2709696.5309 | 1119557.6014 | 2709718.851 | 1119538.7621
29 | 2709689.0021 | 1119539.433 | 2709683.1525 | 1119543.2407 | 2709679.4019 | 1119544.2782
30 | 2709702.8009 | 1119569.6916 | 2709714.1453 | 1119564.1935 | 2709734.9204 | 1119561.2679 | 2709746.8227 | 1119542.0266 | 2709749.6453 | 1119529.3695 | 2709747.9773 | 1119522.1901 | 2709755.3576 | 1119511.0055 | 2709765.3258 | 1119499.2674 | 2709763.7832 | 1119496.6599 | 2709742.9885 | 1119500.6524 | 2709740.4615 | 1119497.4267 | 2709740.8564 | 1119486.7158 | 2709753.8791 | 1119471.6642 | 2709756.6242 | 1119458.9568
31 | 2709769.5191 | 1119767.218 | 2709702.8009 | 1119569.6916
32 | 2709672.1381 | 1119546.2877 | 2709679.4019 | 1119544.2782
33 | 2709769.5191 | 1119767.218 | 2709772.2246 | 1119770.8027 | 2709771.766 | 1119775.6642 | 2709766.3975 | 1119786.9965 | 2709763.6734 | 1119795.0747 | 2709761.892 | 1119814.5773 | 2709762.0831 | 1119829.1458 | 2709767.2571 | 1119837.9009 | 2709771.3877 | 1119845.4584 | 2709771.6101 | 1119850.6436 | 2709765.7092 | 1119858.1415 | 2709750.565 | 1119871.3926
34 | 2709707.2327 | 1119954.9117 | 2709713.4352 | 1119937.1458 | 2709724.3634 | 1119924.7691 | 2709731.4874 | 1119909.8217 | 2709742.5917 | 1119878.3691 | 2709750.565 | 1119871.3926
35 | 2709608.5419 | 1119956.0925 | 2709609.9938 | 1119931.1578 | 2709611.7351 | 1119924.9048
36 | 2709608.5419 | 1119956.0925 | 2709608.1009 | 1119963.6669 | 2709607.3172 | 1119980.5193 | 2709605.1969 | 1119986.8072 | 2709602.516 | 1119991.6618 | 2709600.6424 | 1119995.8306 | 2709601.4296 | 1119999.236 | 2709601.4296 | 1119999.236
37 | 2709603.8548 | 1120001.259 | 2709603.8548 | 1120001.259 | 2709601.4296 | 1119999.236
38 | 2709629.5398 | 1119956.973 | 2709623.0591 | 1119968.2295 | 2709610.4167 | 1119993.8841 | 2709608.6501 | 1119999.389 | 2709606.5116 | 1120001.1403 | 2709603.8548 | 1120001.259
39 | 2709633.1066 | 1119950.7778 | 2709629.5398 | 1119956.973
40 | 2709633.1066 | 1119950.7778 | 2709640.8174 | 1119940.0548 | 2709650.0483 | 1119932.7505 | 2709658.81 | 1119925.7935 | 2709662.5909 | 1119918.4824
41 | 2709623.5854 | 1120012.8792 | 2709622.4086 | 1120018.6283 | 2709616.7349 | 1120026.3862 | 2709612.6511 | 1120032.0049 | 2709610.1727 | 1120038.4642 | 2709607.7226 | 1120063.8142 | 2709607.1807 | 1120068.5964 | 2709606.0268 | 1120070.9557
42 | 2709623.5854 | 1120012.8792 | 2709623.8988 | 1120011.3394 | 2709624.0331 | 1120003.9259 | 2709624.395 | 1119994.1706 | 2709631.3744 | 1119996.1315 | 2709640.5824 | 1119990.5168 | 2709655.2433 | 1119969.7354 | 2709664.3663 | 1119957.3147 | 2709670.0267 | 1119953.7037 | 2709672.0457 | 1119956.4198 | 2709668.3371 | 1119966.8817 | 2709665.8969 | 1119975.9101 | 2709670.8685 | 1119975.3886 | 2709685.7182 | 1119967.1967 | 2709690.8211 | 1119959.8621 | 2709698.9653 | 1119955.8848 | 2709707.2327 | 1119954.9117
43 | 2709623.5854 | 1120012.8792 | 2709616.946 | 1120016.8616 | 2709608.3049 | 1120026.2997
44 | 2709602.049 | 1120076.7211 | 2709604.7284 | 1120073.6108 | 2709606.0268 | 1120070.9557
45 | 2709707.2327 | 1119954.9117 | 2709695.0882 | 1119985.4338 | 2709686.4962 | 1119998.3644 | 2709686.0679 | 1120004.9609 | 2709691.4825 | 1120002.9911 | 2709696.7254 | 1119994.3137 | 2709699.1692 | 1119989.9088
46 | 2709603.0719 | 1120033.4102 | 2709607.0026 | 1120027.7221 | 2709608.3049 | 1120026.2997
47 | 2709602.049 | 1120076.7211 | 2709599.8896 | 1120079.2277
48 | 2709725.5067 | 1119956.2056 | 2709709.4159 | 1119970.706 | 2709702.9241 | 1119983.1409 | 2709699.1692 | 1119989.9088
49 | 2709603.0719 | 1120033.4102 | 2709593.3242 | 1120036.4469 | 2709593.1085 | 1120036.8563
50 | 2709593.1085 | 1120036.8563 | 2709589.7839 | 1120043.165
51 | 2709579.1721 | 1120043.2063 | 2709584.1091 | 1120042.4618 | 2709589.7839 | 1120043.165 | 2709589.7839 | 1120043.165
52 | 2709563.7942 | 1120069.2796 | 2709563.3604 | 1120069.6041 | 2709567.1518 | 1120075.4431 | 2709571.4876 | 1120072.9191
53 | 2709566.419 | 1120054.5385 | 2709573.1 | 1120062.32 | 2709563.7942 | 1120069.2796
54 | 2709570.2689 | 1120049.4715 | 2709574.3888 | 1120047.8228 | 2709577.847 | 1120045.6395 | 2709579.1721 | 1120043.2063 | 2709579.1721 | 1120043.2063
55 | 2709566.419 | 1120054.5385 | 2709560.3056 | 1120060.5874 | 2709554.1222 | 1120065.3898 | 2709550.5783 | 1120070.4808
56 | 2709570.2689 | 1120049.4715 | 2709566.419 | 1120054.5385
57 | 2709599.8896 | 1120079.2277 | 2709590.4685 | 1120090.1635 | 2709584.9702 | 1120098.4694 | 2709582.9062 | 1120102.5014 | 2709581.6328 | 1120107.6261 | 2709580.8099 | 1120138.1533 | 2709578.3791 | 1120141.9896 | 2709572.1448 | 1120145.7682 | 2709550.6558 | 1120151.1607 | 2709545.2606 | 1120153.7759 | 2709540.995 | 1120159.2134 | 2709532.5906 | 1120177.5844 | 2709527.9414 | 1120184.1824 | 2709522.0535 | 1120188.8679 | 2709518.18 | 1120190.3844
58 | 2709758.9856 | 1119930.1265 | 2709755.9597 | 1119933.6029 | 2709736.0117 | 1119946.7389 | 2709725.5067 | 1119956.2056
59 | 2709552.1266 | 1120036.2236 | 2709556.1147 | 1120038.8752 | 2709562.465 | 1120041.9032 | 2709570.2689 | 1120049.4715
60 | 2709552.1266 | 1120036.2236 | 2709548.9778 | 1120039.2241 | 2709546.716 | 1120040.7897
61 | 2709546.716 | 1120040.7897 | 2709540.9816 | 1120044.7589
62 | 2709536.9111 | 1120047.5764 | 2709540.9816 | 1120044.7589
63 | 2709550.5783 | 1120070.4808 | 2709550.4458 | 1120070.6712 | 2709547.8652 | 1120074.6826 | 2709544.3407 | 1120077.1205
64 | 2709536.9111 | 1120047.5764 | 2709530.6769 | 1120051.8916
65 | 2709528.1586 | 1120053.6347 | 2709530.6769 | 1120051.8916
66 | 2709528.1586 | 1120053.6347 | 2709528.1586 | 1120053.6347 | 2709523.9389 | 1120059.0953
67 | 2709523.9389 | 1120059.0953 | 2709523.9389 | 1120059.0953 | 2709522.8241 | 1120063.9783
68 | 2709515.0374 | 1120103.6522 | 2709517.3515 | 1120102.0041 | 2709527.5252 | 1120098.4413 | 2709530.66 | 1120095.3627 | 2709532.2809 | 1120091.5117 | 2709531.7215 | 1120086.1759 | 2709523.088 | 1120069.8647 | 2709522.8241 | 1120063.9783 | 2709522.8241 | 1120063.9783
69 | 2709515.0374 | 1120103.6522 | 2709504.9286 | 1120110.8741 | 2709496.1321 | 1120111.6823 | 2709494.9658 | 1120111.2427
70 | 2709489.6275 | 1120109.2309 | 2709494.9658 | 1120111.2427
71 | 2709481.926 | 1120106.3285 | 2709489.6275 | 1120109.2309
72 | 2709481.926 | 1120106.3285 | 2709479.3198 | 1120105.3463
73 | 2709452.0162 | 1120107.7469 | 2709450.0178 | 1120108.9802 | 2709448.0823 | 1120110.261
74 | 2709452.0162 | 1120107.7469 | 2709457.1586 | 1120104.5731 | 2709462.4243 | 1120103.1572
75 | 2709448.0823 | 1120110.261 | 2709439.0024 | 1120116.2692
76 | 2709479.3198 | 1120105.3463 | 2709473.8506 | 1120103.2851 | 2709466.6116 | 1120102.0312 | 2709462.4243 | 1120103.1572
77 | 2709439.0024 | 1120116.2692 | 2709432.1084 | 1120120.831 | 2709430.5126 | 1120122.9778
78 | 2709430.5126 | 1120122.9778 | 2709426.6035 | 1120128.2363 | 2709425.4372 | 1120132.5625 | 2709426.6729 | 1120138.0551 | 2709430.3148 | 1120144.9142 | 2709434.9076 | 1120151.8428
79 | 2709434.9076 | 1120151.8428 | 2709436.7151 | 1120154.5695 | 2709436.7151 | 1120154.5695
80 | 2709436.9319 | 1120157.7 | 2709436.7151 | 1120154.5695
81 | 2709436.9319 | 1120157.7 | 2709437.0945 | 1120160.0466 | 2709436.3514 | 1120165.2921 | 2709433.934 | 1120168.8174 | 2709433.934 | 1120168.8174
82 | 2709433.934 | 1120168.8174 | 2709427.1361 | 1120170.4845 | 2709421.8451 | 1120169.8892
83 | 2709421.8451 | 1120169.8892 | 2709418.0717 | 1120169.4646 | 2709393.3281 | 1120172.9764
84 | 2709840.6606 | 1119890.8551 | 2709839.925 | 1119894.3885 | 2709835.4211 | 1119899.7548 | 2709828.3703 | 1119900.0271 | 2709816.3867 | 1119891.8711 | 2709807.8521 | 1119890.1263 | 2709798.4726 | 1119891.9908 | 2709765.0865 | 1119923.117 | 2709758.9856 | 1119930.1265
85 | 2709840.6606 | 1119890.8551 | 2709838.9679 | 1119871.0115 | 2709836.4261 | 1119862.2374 | 2709830.9058 | 1119855.9888 | 2709824.6524 | 1119849.738 | 2709818.3632 | 1119842.9084 | 2709816.4289 | 1119835.524 | 2709823.2272 | 1119814.3001 | 2709831.6852 | 1119799.8552 | 2709828.7147 | 1119794.2866
86 | 2709840.6606 | 1119890.8551 | 2709842.2495 | 1119883.2456 | 2709840.0125 | 1119857.6773 | 2709837.4231 | 1119845.1444 | 2709840.5338 | 1119842.1321 | 2709844.4461 | 1119842.1587 | 2709846.9393 | 1119846.3844
87 | 2709852.1754 | 1119887.4173 | 2709847.982 | 1119873.1208 | 2709844.9556 | 1119860.8579 | 2709847.4701 | 1119852.8538 | 2709846.9393 | 1119846.3844
88 | 2709852.1754 | 1119887.4173 | 2709854.1254 | 1119907.966
89 | 2709852.1754 | 1119887.4173 | 2709861.5128 | 1119863.2153 | 2709863.3545 | 1119861.0119
90 | 2709854.1254 | 1119907.966 | 2709854.1854 | 1119910.6133 | 2709851.211 | 1119916.7411 | 2709841.7662 | 1119920.0831 | 2709828.2907 | 1119919.2937 | 2709825.4802 | 1119920.4701
91 | 2709869.35 | 1119853.839 | 2709863.3545 | 1119861.0119
92 | 2709825.4802 | 1119920.4701 | 2709820.8566 | 1119922.4054 | 2709816.5678 | 1119930.3773 | 2709816.8561 | 1119940.856 | 2709815.7027 | 1119950.408
93 | 2709869.35 | 1119853.839 | 2709871.3263 | 1119851.4746 | 2709877.752 | 1119841.7765
94 | 2709815.7027 | 1119950.408 | 2709815.7027 | 1119950.408 | 2709809.651 | 1119956.013 | 2709799.8746 | 1119961.8951 | 2709794.0998 | 1119971.3855 | 2709795.2358 | 1119984.0588 | 2709791.8305 | 1119991.4019 | 2709775.4585 | 1120009.061 | 2709773.47 | 1120019.3573
95 | 2709878.4419 | 1119840.7351 | 2709877.752 | 1119841.7765
96 | 2710000.1309 | 1119957.9488 | 2710078.828 | 1119893.8852
97 | 2710000.1309 | 1119957.9488 | 2710004.4206 | 1119962.6742 | 2710002.1346 | 1119968.4497
98 | 2709991.6696 | 1119958.9735 | 2710000.1309 | 1119957.9488
99 | 2710002.1346 | 1119968.4497 | 2710001.3227 | 1119970.5008 | 2710017.4437 | 1119980.2778 | 2710020.8906 | 1119983.652
100 | 2709991.6696 | 1119958.9735 | 2709973.0399 | 1119972.1549 | 2709956.922 | 1119976.2205 | 2709936.2008 | 1119977.1004 | 2709902.1903 | 1119987.9645
101 | 2710038.5636 | 1120005.599 | 2710038.4356 | 1120005.3965
102 | 2710020.8906 | 1119983.652 | 2710030.8567 | 1119993.4078 | 2710038.4356 | 1120005.3965
103 | 2710047.7109 | 1120020.1538 | 2710044.2243 | 1120014.5534 | 2710038.5636 | 1120005.599
104 | 2709773.47 | 1120019.3573 | 2709771.1404 | 1120031.4196 | 2709751.7449 | 1120052.4039
105 | 2709670.534 | 1120151.4195 | 2709726.8967 | 1120085.1306 | 2709748.6156 | 1120067.5126 | 2709751.7449 | 1120052.4039 | 2709751.7449 | 1120052.4039
106 | 2709670.534 | 1120151.4195 | 2709704.5709 | 1120189.0271
107 | 2709704.5709 | 1120189.0271 | 2709706.7052 | 1120186.6604
108 | 2709851.4499 | 1120012.4452 | 2709849.4651 | 1120013.3613 | 2709841.2418 | 1120028.0662 | 2709819.5836 | 1120035.0891 | 2709815.7018 | 1120043.7515
109 | 2709851.4499 | 1120012.4452 | 2709870.6953 | 1120003.5623 | 2709881.0469 | 1119994.055 | 2709893.3534 | 1119990.7873 | 2709902.1903 | 1119987.9645
110 | 2709814.4684 | 1120046.5038 | 2709815.7018 | 1120043.7515
111 | 2709814.4684 | 1120046.5038 | 2709810.4322 | 1120063.9531 | 2709792.3317 | 1120080.3356 | 2709783.9462 | 1120098.1264
112 | 2709814.4684 | 1120046.5038 | 2709807.8181 | 1120051.3513
113 | 2709783.9462 | 1120098.1264 | 2709780.2767 | 1120105.9115 | 2709758.2883 | 1120129.4616 | 2709749.2929 | 1120139.4363
114 | 2709807.8181 | 1120051.3513 | 2709754.1535 | 1120090.4681
115 | 2709714.2045 | 1120178.3447 | 2709749.2929 | 1120139.4363
116 | 2709706.7052 | 1120186.6604 | 2709714.2045 | 1120178.3447
117 | 2710047.7109 | 1120020.1538 | 2710047.7109 | 1120020.1538 | 2710044.9567 | 1120033.2678 | 2710026.6877 | 1120034.6812 | 2710037.6843 | 1120048.2788 | 2710058.1075 | 1120057.4114 | 2710057.2071 | 1120062.7875 | 2710041.0539 | 1120062.4382 | 2710056.1714 | 1120070.9406 | 2710054.1704 | 1120074.8846 | 2710045.0421 | 1120081.6231 | 2710044.7955 | 1120089.6684 | 2710064.3309 | 1120093.7149 | 2710064.3309 | 1120093.7149
118 | 2710064.3309 | 1120093.7149 | 2710074.1906 | 1120163.4507
119 | 2710074.1906 | 1120163.4507 | 2710345.3874 | 1120258.2925

## bus_geodata
| x | y | coords
0 | 2709569.4239 | 1119999.5244
1 | 2709571.5262 | 1119993.5167
2 | 2709565.8191 | 1120009.1727
3 | 2709577.4921 | 1119972.9381
4 | 2709562.1956 | 1120018.8713
5 | 2709573.6346 | 1119938.1599
6 | 2709556.7956 | 1120030.3239
7 | 2709579.9144 | 1119930.602
8 | 2709570.2551 | 1119930.0547
9 | 2709556.4516 | 1120030.9689
10 | 2709604.8489 | 1119849.0536
11 | 2709556.7481 | 1119867.8122
12 | 2709592.4734 | 1119880.1408
13 | 2709500.587 | 1119895.7334
14 | 2709573.7465 | 1119889.3524
15 | 2709479.4257 | 1119923.7114
16 | 2709559.4269 | 1119899.1756
17 | 2709548.3844 | 1119911.7096
18 | 2709538.2994 | 1119930.7619
19 | 2709530.3264 | 1119951.6266
20 | 2709524.9643 | 1119966.6092
21 | 2709507.796 | 1120010.405
22 | 2709499.9013 | 1120021.9379
23 | 2709595.355 | 1119910.2348
24 | 2709624.2707 | 1119900.1008
25 | 2709696.5309 | 1119557.6014
26 | 2709689.0021 | 1119539.433
27 | 2709702.8009 | 1119569.6916
28 | 2709718.851 | 1119538.7621
29 | 2709679.4019 | 1119544.2782
30 | 2709756.6242 | 1119458.9568
31 | 2709769.5191 | 1119767.218
32 | 2709750.565 | 1119871.3926
33 | 2709672.1381 | 1119546.2877
34 | 2709611.7351 | 1119924.9048
35 | 2709608.5419 | 1119956.0925
36 | 2709601.4296 | 1119999.236
37 | 2709603.8548 | 1120001.259
38 | 2709629.5398 | 1119956.973
39 | 2709633.1066 | 1119950.7778
40 | 2709662.5909 | 1119918.4824
41 | 2709623.5854 | 1120012.8792
42 | 2709606.0268 | 1120070.9557
43 | 2709707.2327 | 1119954.9117
44 | 2709608.3049 | 1120026.2997
45 | 2709602.049 | 1120076.7211
46 | 2709699.1692 | 1119989.9088
47 | 2709603.0719 | 1120033.4102
48 | 2709593.1085 | 1120036.8563
49 | 2709589.7839 | 1120043.165
50 | 2709571.4876 | 1120072.9191
51 | 2709563.7942 | 1120069.2796
52 | 2709579.1721 | 1120043.2063
53 | 2709566.419 | 1120054.5385
54 | 2709599.8896 | 1120079.2277
55 | 2709725.5067 | 1119956.2056
56 | 2709552.1266 | 1120036.2236
57 | 2709570.2689 | 1120049.4715
58 | 2709546.716 | 1120040.7897
59 | 2709540.9816 | 1120044.7589
60 | 2709550.5783 | 1120070.4808
61 | 2709544.3407 | 1120077.1205
62 | 2709536.9111 | 1120047.5764
63 | 2709530.6769 | 1120051.8916
64 | 2709528.1586 | 1120053.6347
65 | 2709523.9389 | 1120059.0953
66 | 2709522.8241 | 1120063.9783
67 | 2709515.0374 | 1120103.6522
68 | 2709494.9658 | 1120111.2427
69 | 2709489.6275 | 1120109.2309
70 | 2709481.926 | 1120106.3285
71 | 2709518.18 | 1120190.3844
72 | 2709452.0162 | 1120107.7469
73 | 2709448.0823 | 1120110.261
74 | 2709462.4243 | 1120103.1572
75 | 2709439.0024 | 1120116.2692
76 | 2709479.3198 | 1120105.3463
77 | 2709430.5126 | 1120122.9778
78 | 2709434.9076 | 1120151.8428
79 | 2709436.7151 | 1120154.5695
80 | 2709436.9319 | 1120157.7
81 | 2709433.934 | 1120168.8174
82 | 2709421.8451 | 1120169.8892
83 | 2709393.3281 | 1120172.9764
84 | 2709758.9856 | 1119930.1265
85 | 2709840.6606 | 1119890.8551
86 | 2709828.7147 | 1119794.2866
87 | 2709846.9393 | 1119846.3844
88 | 2709852.1754 | 1119887.4173
89 | 2709854.1254 | 1119907.966
90 | 2709863.3545 | 1119861.0119
91 | 2709825.4802 | 1119920.4701
92 | 2709869.35 | 1119853.839
93 | 2709815.7027 | 1119950.408
94 | 2709877.752 | 1119841.7765
95 | 2709878.4419 | 1119840.7351
96 | 2710078.828 | 1119893.8852
97 | 2710000.1309 | 1119957.9488
98 | 2710002.1346 | 1119968.4497
99 | 2709991.6696 | 1119958.9735
100 | 2710038.4356 | 1120005.3965
101 | 2710038.5636 | 1120005.599
102 | 2710020.8906 | 1119983.652
103 | 2709773.47 | 1120019.3573
104 | 2709751.7449 | 1120052.4039
105 | 2709670.534 | 1120151.4195
106 | 2709704.5709 | 1120189.0271
107 | 2709851.4499 | 1120012.4452
108 | 2709815.7018 | 1120043.7515
109 | 2709902.1903 | 1119987.9645
110 | 2709814.4684 | 1120046.5038
111 | 2709783.9462 | 1120098.1264
112 | 2709807.8181 | 1120051.3513
113 | 2709749.2929 | 1120139.4363
114 | 2709754.1535 | 1120090.4681
115 | 2709706.7052 | 1120186.6604
116 | 2709714.2045 | 1120178.3447
117 | 2710047.7109 | 1120020.1538
118 | 2710064.3309 | 1120093.7149
119 | 2710074.1906 | 1120163.4507
120 | 2710345.3874 | 1120258.2925
121 | 2709624.395 | 1119994.1706

## line_std_types
| c_nf_per_km | r_ohm_per_km | x_ohm_per_km | max_i_ka | type | q_mm2 | alpha | voltage_rating
NAYY 4x50 SE | 210 | 0.642 | 0.083 | 0.142 | cs | 50 | 0.00403 | LV
NAYY 4x120 SE | 264 | 0.225 | 0.08 | 0.242 | cs | 120 | 0.00403 | LV
NAYY 4x150 SE | 261 | 0.208 | 0.08 | 0.27 | cs | 150 | 0.00403 | LV
NA2XS2Y 1x95 RM/25 12/20 kV | 216 | 0.313 | 0.132 | 0.252 | cs | 95 | 0.00403 | MV
NA2XS2Y 1x185 RM/25 12/20 kV | 273 | 0.161 | 0.117 | 0.362 | cs | 185 | 0.00403 | MV
NA2XS2Y 1x240 RM/25 12/20 kV | 304 | 0.122 | 0.112 | 0.421 | cs | 240 | 0.00403 | MV
NA2XS2Y 1x95 RM/25 6/10 kV | 315 | 0.313 | 0.123 | 0.249 | cs | 95 | 0.00403 | MV
NA2XS2Y 1x185 RM/25 6/10 kV | 406 | 0.161 | 0.11 | 0.358 | cs | 185 | 0.00403 | MV
NA2XS2Y 1x240 RM/25 6/10 kV | 456 | 0.122 | 0.105 | 0.416 | cs | 240 | 0.00403 | MV
NA2XS2Y 1x150 RM/25 12/20 kV | 250 | 0.206 | 0.116 | 0.319 | cs | 150 | 0.00403 | MV
NA2XS2Y 1x120 RM/25 12/20 kV | 230 | 0.253 | 0.119 | 0.283 | cs | 120 | 0.00403 | MV
NA2XS2Y 1x70 RM/25 12/20 kV | 190 | 0.443 | 0.132 | 0.22 | cs | 70 | 0.00403 | MV
NA2XS2Y 1x150 RM/25 6/10 kV | 360 | 0.206 | 0.11 | 0.315 | cs | 150 | 0.00403 | MV
NA2XS2Y 1x120 RM/25 6/10 kV | 340 | 0.253 | 0.113 | 0.28 | cs | 120 | 0.00403 | MV
NA2XS2Y 1x70 RM/25 6/10 kV | 280 | 0.443 | 0.123 | 0.217 | cs | 70 | 0.00403 | MV
N2XS(FL)2Y 1x120 RM/35 64/110 kV | 112 | 0.153 | 0.166 | 0.366 | cs | 120 | 0.00393 | HV
N2XS(FL)2Y 1x185 RM/35 64/110 kV | 125 | 0.099 | 0.156 | 0.457 | cs | 185 | 0.00393 | HV
N2XS(FL)2Y 1x240 RM/35 64/110 kV | 135 | 0.075 | 0.149 | 0.526 | cs | 240 | 0.00393 | HV
N2XS(FL)2Y 1x300 RM/35 64/110 kV | 144 | 0.06 | 0.144 | 0.588 | cs | 300 | 0.00393 | HV
15-AL1/3-ST1A 0.4 | 11 | 1.8769 | 0.35 | 0.105 | ol | 16 | 0.00403 | LV
24-AL1/4-ST1A 0.4 | 11.25 | 1.2012 | 0.335 | 0.14 | ol | 24 | 0.00403 | LV
48-AL1/8-ST1A 0.4 | 12.2 | 0.5939 | 0.3 | 0.21 | ol | 48 | 0.00403 | LV
94-AL1/15-ST1A 0.4 | 13.2 | 0.306 | 0.29 | 0.35 | ol | 94 | 0.00403 | LV
34-AL1/6-ST1A 10.0 | 9.7 | 0.8342 | 0.36 | 0.17 | ol | 34 | 0.00403 | MV
48-AL1/8-ST1A 10.0 | 10.1 | 0.5939 | 0.35 | 0.21 | ol | 48 | 0.00403 | MV
70-AL1/11-ST1A 10.0 | 10.4 | 0.4132 | 0.339 | 0.29 | ol | 70 | 0.00403 | MV
94-AL1/15-ST1A 10.0 | 10.75 | 0.306 | 0.33 | 0.35 | ol | 94 | 0.00403 | MV
122-AL1/20-ST1A 10.0 | 11.1 | 0.2376 | 0.323 | 0.41 | ol | 122 | 0.00403 | MV
149-AL1/24-ST1A 10.0 | 11.25 | 0.194 | 0.315 | 0.47 | ol | 149 | 0.00403 | MV
34-AL1/6-ST1A 20.0 | 9.15 | 0.8342 | 0.382 | 0.17 | ol | 34 | 0.00403 | MV
48-AL1/8-ST1A 20.0 | 9.5 | 0.5939 | 0.372 | 0.21 | ol | 48 | 0.00403 | MV
70-AL1/11-ST1A 20.0 | 9.7 | 0.4132 | 0.36 | 0.29 | ol | 70 | 0.00403 | MV
94-AL1/15-ST1A 20.0 | 10 | 0.306 | 0.35 | 0.35 | ol | 94 | 0.00403 | MV
122-AL1/20-ST1A 20.0 | 10.3 | 0.2376 | 0.344 | 0.41 | ol | 122 | 0.00403 | MV
149-AL1/24-ST1A 20.0 | 10.5 | 0.194 | 0.337 | 0.47 | ol | 149 | 0.00403 | MV
184-AL1/30-ST1A 20.0 | 10.75 | 0.1571 | 0.33 | 0.535 | ol | 184 | 0.00403 | MV
243-AL1/39-ST1A 20.0 | 11 | 0.1188 | 0.32 | 0.645 | ol | 243 | 0.00403 | MV
48-AL1/8-ST1A 110.0 | 8 | 0.5939 | 0.46 | 0.21 | ol | 48 | 0.00403 | HV
70-AL1/11-ST1A 110.0 | 8.4 | 0.4132 | 0.45 | 0.29 | ol | 70 | 0.00403 | HV
94-AL1/15-ST1A 110.0 | 8.65 | 0.306 | 0.44 | 0.35 | ol | 94 | 0.00403 | HV
122-AL1/20-ST1A 110.0 | 8.5 | 0.2376 | 0.43 | 0.41 | ol | 122 | 0.00403 | HV
149-AL1/24-ST1A 110.0 | 8.75 | 0.194 | 0.41 | 0.47 | ol | 149 | 0.00403 | HV
184-AL1/30-ST1A 110.0 | 8.8 | 0.1571 | 0.4 | 0.535 | ol | 184 | 0.00403 | HV
243-AL1/39-ST1A 110.0 | 9 | 0.1188 | 0.39 | 0.645 | ol | 243 | 0.00403 | HV
305-AL1/39-ST1A 110.0 | 9.2 | 0.0949 | 0.38 | 0.74 | ol | 305 | 0.00403 | HV
490-AL1/64-ST1A 110.0 | 9.75 | 0.059 | 0.37 | 0.96 | ol | 490 | 0.00403 | HV
679-AL1/86-ST1A 110.0 | 9.95 | 0.042 | 0.36 | 1.15 | ol | 679 | 0.00403 | HV
490-AL1/64-ST1A 220.0 | 10 | 0.059 | 0.285 | 0.96 | ol | 490 | 0.00403 | HV
679-AL1/86-ST1A 220.0 | 11.7 | 0.042 | 0.275 | 1.15 | ol | 679 | 0.00403 | HV
490-AL1/64-ST1A 380.0 | 11 | 0.059 | 0.253 | 0.96 | ol | 490 | 0.00403 | HV
679-AL1/86-ST1A 380.0 | 14.6 | 0.042 | 0.25 | 1.15 | ol | 679 | 0.00403 | HV

## trafo_std_types
| i0_percent | pfe_kw | vkr_percent | sn_mva | vn_lv_kv | vn_hv_kv | vk_percent | shift_degree | vector_group | tap_side | tap_neutral | tap_min | tap_max | tap_step_degree | tap_step_percent | tap_phase_shifter
160 MVA 380/110 kV | 0.06 | 60 | 0.25 | 160 | 110 | 380 | 12.2 | 0 | Yy0 | hv | 0 | -9 | 9 | 0 | 1.5 | FALSE
100 MVA 220/110 kV | 0.06 | 55 | 0.26 | 100 | 110 | 220 | 12 | 0 | Yy0 | hv | 0 | -9 | 9 | 0 | 1.5 | FALSE
63 MVA 110/20 kV | 0.04 | 22 | 0.32 | 63 | 20 | 110 | 18 | 150 | YNd5 | hv | 0 | -9 | 9 | 0 | 1.5 | FALSE
40 MVA 110/20 kV | 0.05 | 18 | 0.34 | 40 | 20 | 110 | 16.2 | 150 | YNd5 | hv | 0 | -9 | 9 | 0 | 1.5 | FALSE
25 MVA 110/20 kV | 0.07 | 14 | 0.41 | 25 | 20 | 110 | 12 | 150 | YNd5 | hv | 0 | -9 | 9 | 0 | 1.5 | FALSE
63 MVA 110/10 kV | 0.04 | 22 | 0.32 | 63 | 10 | 110 | 18 | 150 | YNd5 | hv | 0 | -9 | 9 | 0 | 1.5 | FALSE
40 MVA 110/10 kV | 0.05 | 18 | 0.34 | 40 | 10 | 110 | 16.2 | 150 | YNd5 | hv | 0 | -9 | 9 | 0 | 1.5 | FALSE
25 MVA 110/10 kV | 0.07 | 14 | 0.41 | 25 | 10 | 110 | 12 | 150 | YNd5 | hv | 0 | -9 | 9 | 0 | 1.5 | FALSE
0.25 MVA 20/0.4 kV | 0.32 | 0.8 | 1.44 | 0.25 | 0.4 | 20 | 6 | 150 | Yzn5 | hv | 0 | -2 | 2 | 0 | 2.5 | FALSE
0.4 MVA 20/0.4 kV | 0.3375 | 1.35 | 1.425 | 0.4 | 0.4 | 20 | 6 | 150 | Dyn5 | hv | 0 | -2 | 2 | 0 | 2.5 | FALSE
0.63 MVA 20/0.4 kV | 0.2619 | 1.65 | 1.206 | 0.63 | 0.4 | 20 | 6 | 150 | Dyn5 | hv | 0 | -2 | 2 | 0 | 2.5 | FALSE
0.25 MVA 10/0.4 kV | 0.24 | 0.6 | 1.2 | 0.25 | 0.4 | 10 | 4 | 150 | Dyn5 | hv | 0 | -2 | 2 | 0 | 2.5 | FALSE
0.4 MVA 10/0.4 kV | 0.2375 | 0.95 | 1.325 | 0.4 | 0.4 | 10 | 4 | 150 | Dyn5 | hv | 0 | -2 | 2 | 0 | 2.5 | FALSE
0.63 MVA 10/0.4 kV | 0.1873 | 1.18 | 1.0794 | 0.63 | 0.4 | 10 | 4 | 150 | Dyn5 | hv | 0 | -2 | 2 | 0 | 2.5 | FALSE

## trafo3w_std_types
| sn_hv_mva | sn_mv_mva | sn_lv_mva | vn_hv_kv | vn_mv_kv | vn_lv_kv | vk_hv_percent | vk_mv_percent | vk_lv_percent | vkr_hv_percent | vkr_mv_percent | vkr_lv_percent | pfe_kw | i0_percent | shift_mv_degree | shift_lv_degree | vector_group | tap_side | tap_neutral | tap_min | tap_max | tap_step_percent
63/25/38 MVA 110/20/10 kV | 63 | 25 | 38 | 110 | 20 | 10 | 10.4 | 10.4 | 10.4 | 0.28 | 0.32 | 0.35 | 35 | 0.89 | 0 | 0 | YN0yn0yn0 | hv | 0 | -10 | 10 | 1.2
63/25/38 MVA 110/10/10 kV | 63 | 25 | 38 | 110 | 10 | 10 | 10.4 | 10.4 | 10.4 | 0.28 | 0.32 | 0.35 | 35 | 0.89 | 0 | 0 | YN0yn0yn0 | hv | 0 | -10 | 10 | 1.2

## fuse_std_types
| fuse_type | i_rated_a | t_avg | t_min | t_total | x_avg | x_min | x_total
HV 100A | HV 100A | 100 | 0 | [10.0, 3.64, 0.854, 0.281, 0.1, 0.0531, 0.022, 0.01] | [10.0, 4.267, 1.21, 0.403, 0.1, 0.058, 0.022, 0.01] | 0 | [300.0, 350.0, 450.0, 550.0, 700.0, 850.0, 1200.0, 1752.0] | [600.0, 700.0, 900.0, 1150.0, 1665.0, 2000.0, 3000.0, 4313.0]
HV 10A | HV 10A | 10 | 0 | [10.0, 1675.0, 0.344, 0.156, 0.1, 0.0417, 0.0171, 0.01] | [10.0, 1.3, 0.3, 0.155, 0.1, 0.0555, 0.023, 0.01] | 0 | [30.0, 32.0, 35.0, 37.0, 39.0, 50.0, 70.0, 88.0] | [60.0, 70.0, 80.0, 87.0, 94.0, 110.0, 150.0, 216.0]
HV 125A | HV 125A | 125 | 0 | [10.0, 1.82, 0.344, 0.1, 0.0467, 0.0269, 0.01] | [10.0, 2.478, 0.426, 0.1, 0.0427, 0.0211, 0.01] | 0 | [375.0, 500.0, 700.0, 925.0, 1200.0, 1500.0, 2341.0] | [750.0, 1000.0, 1500.0, 2200.0, 3000.0, 4000.0, 5765.0]
HV 160A | HV 160A | 160 | 0 | [10.0, 4.15, 1.03, 0.198, 0.1, 0.051, 0.0172, 0.01] | [10.0, 2.3, 0.734, 0.274, 0.1, 0.046, 0.0177, 0.01] | 0 | [480.0, 550.0, 700.0, 1000.0, 1260.0, 1600.0, 2500.0, 3227.0] | [960.0, 1300.0, 1700.0, 2200.0, 2996.0, 4000.0, 6000.0, 7946.0]
HV 16A | HV 16A | 16 | 0 | [10.0, 0.352, 0.164, 0.1, 0.0649, 0.0342, 0.01] | [10.0, 2.34, 0.722, 0.181, 0.1, 0.055, 0.0296, 0.01] | 0 | [48.0, 60.0, 65.0, 71.0, 80.0, 100.0, 162.0] | [96.0, 110.0, 125.0, 150.0, 168.0, 200.0, 250.0, 398.0]
HV 200A | HV 200A | 200 | 0 | [10.0, 4.267, 1.21, 0.403, 0.1, 0.058, 0.022, 0.01] | [10.0, 3.73, 1.654, 0.328, 0.1, 0.0531, 0.019, 0.01] | 0 | [600.0, 700.0, 900.0, 1150.0, 1665.0, 2000.0, 3000.0, 4313.0] | [1200.0, 1500.0, 1800.0, 2700.0, 3960.0, 5000.0, 7500.0, 10620.0]
HV 20A | HV 20A | 20 | 0 | [10.0, 1.3, 0.3, 0.155, 0.1, 0.0555, 0.023, 0.01] | [10.0, 1.3, 0.161, 0.1, 0.0611, 0.0399, 0.0141, 0.01] | 0 | [60.0, 70.0, 80.0, 87.0, 94.0, 110.0, 150.0, 216.0] | [120.0, 150.0, 200.0, 223.0, 260.0, 300.0, 450.0, 532.0]
HV 25A | HV 25A | 25 | 0 | [10.0, 2.512, 0.833, 0.299, 0.1, 0.0372, 0.0223, 0.01] | [10.0, 3.125, 0.597, 0.198, 0.1, 0.0378, 0.022, 0.01] | 0 | [75.0, 82.0, 90.0, 100.0, 124.0, 170.0, 200.0, 289.0] | [150.0, 170.0, 210.0, 250.0, 294.0, 400.0, 500.0, 711.0]
HV 31.5A | HV 31.5A | 31.5 | 0 | [10.0, 2.34, 0.722, 0.181, 0.1, 0.055, 0.0296, 0.01] | [10.0, 2.84, 0.368, 0.164, 0.1, 0.0621, 0.0378, 0.0195, 0.01] | 0 | [95.0, 110.0, 125.0, 150.0, 165.0, 200.0, 250.0, 390.0] | [189.0, 220.0, 300.0, 350.0, 393.0, 450.0, 530.0, 700.0, 960.0]
HV 40A | HV 40A | 40 | 0 | [10.0, 1.3, 0.161, 0.1, 0.0611, 0.0399, 0.0141, 0.01] | [10.0, 2.05, 0.369, 0.198, 0.1, 0.051, 0.0298, 0.01] | 0 | [120.0, 150.0, 200.0, 223.0, 260.0, 300.0, 450.0, 532.0] | [240.0, 300.0, 400.0, 450.0, 530.0, 650.0, 800.0, 1311.0]
HV 50A | HV 50A | 50 | 0 | [10.0, 3.215, 0.597, 0.198, 0.1, 0.0378, 0.022, 0.01] | [10.0, 3.64, 0.854, 0.281, 0.1, 0.0531, 0.022, 0.01] | 0 | [150.0, 170.0, 210.0, 250.0, 294.0, 400.0, 500.0, 711.0] | [300.0, 350.0, 450.0, 550.0, 700.0, 850.0, 1200.0, 1752.0]
HV 6.3A | HV 6.3A | 6.3 | 0 | [10.0, 1.39, 0.344, 0.168, 0.1, 0.056, 0.0263, 0.01] | [10.0, 1.711, 0.516, 0.198, 0.1, 0.0634, 0.0303, 0.01] | 0 | [19.0, 19.5, 20.4, 20.8, 22.0, 25.0, 32.0, 48.0] | [38.0, 40.0, 43.0, 48.0, 53.0, 60.0, 75.0, 118.0]
HV 63A | HV 63A | 63 | 0 | [10.0, 2.84, 0.368, 0.164, 0.1, 0.0621, 0.0378, 0.0195, 0.01] | [10.0, 1.82, 0.344, 0.1, 0.0467, 0.0269, 0.01] | 0 | [189.0, 220.0, 300.0, 350.0, 393.0, 450.0, 530.0, 700.0, 961.0] | [378.0, 500.0, 700.0, 934.0, 1200.0, 1500.0, 2366.0]
HV 80A | HV 80A | 80 | 0 | [10.0, 2.05, 0.369, 0.198, 0.1, 0.051, 0.0298, 0.01] | [10.0, 4.15, 1.03, 0.198, 0.1, 0.051, 0.0172, 0.01] | 0 | [240.0, 300.0, 400.0, 450.0, 530.0, 650.0, 800.0, 1311.0] | [480.0, 550.0, 700.0, 1000.0, 1260.0, 1600.0, 2500.0, 3227.0]
Siemens NH-1-100 | Siemens NH-1-100 | 100 | [5400.0, 2000.0, 400.0, 20.0, 1.0, 0.2, 0.012, 0.004] | 0 | 0 | [150.0, 190.0, 250.0, 430.0, 900.0, 1250.0, 2700.0, 3600.0] | 0 | 0
Siemens NH-1-125 | Siemens NH-1-125 | 125 | [4800.0, 120.0, 7.0, 0.1, 0.004] | 0 | 0 | [180.0, 400.0, 740.0, 2000.0, 4250.0] | 0 | 0
Siemens NH-1-16 | Siemens NH-1-16 | 16 | [4000.0, 400.0, 2.0, 0.1, 0.04, 0.01] | 0 | 0 | [26.0, 35.0, 75.0, 150.0, 200.0, 300.0] | 0 | 0
Siemens NH-1-160 | Siemens NH-1-160 | 160 | [4800.0, 120.0, 7.0, 0.1, 0.004] | 0 | 0 | [210.0, 500.0, 900.0, 2300.0, 5000.0] | 0 | 0
Siemens NH-1-25 | Siemens NH-1-25 | 25 | [4000.0, 1000.0, 10.0, 0.2, 0.02, 0.01] | 0 | 0 | [40.0, 50.0, 100.0, 210.0, 400.0, 500.0] | 0 | 0
Siemens NH-1-50 | Siemens NH-1-50 | 50 | [4000.0, 40.0, 4.0, 1.0, 0.02, 0.01] | 0 | 0 | [86.0, 200.0, 300.0, 400.0, 1000.0, 1280.0] | 0 | 0
Siemens NH-1-63 | Siemens NH-1-63 | 63 | [4000.0, 100.0, 10.0, 2.0, 0.04, 0.01] | 0 | 0 | [100.0, 200.0, 300.0, 400.0, 1000.0, 1500.0] | 0 | 0
Siemens NH-1-80 | Siemens NH-1-80 | 80 | [4800.0, 120.0, 7.0, 0.1, 0.01] | 0 | 0 | [150.58, 250.0, 450.0, 1150.0, 2470.0] | 0 | 0
Siemens NH-2-1000 | Siemens NH-2-1000 | 1000 | [4800.0, 120.0, 7.0, 0.1, 0.004] | 0 | 0 | [1900.0, 3500.0, 8400.0, 24000.0, 52000.0] | 0 | 0
Siemens NH-2-200 | Siemens NH-2-200 | 200 | [4800.0, 120.0, 7.0, 0.1, 0.004] | 0 | 0 | [280.0, 650.0, 1200.0, 3000.0, 7000.0] | 0 | 0
Siemens NH-2-224 | Siemens NH-2-224 | 224 | [4800.0, 120.0, 7.0, 0.2, 0.04, 0.004] | 0 | 0 | [400.0, 750.0, 1453.0, 3025.0, 4315.0, 7600.0] | 0 | 0
Siemens NH-2-250 | Siemens NH-2-250 | 250 | [4800.0, 120.0, 7.0, 0.1, 0.004] | 0 | 0 | [450.0, 800.0, 1650.0, 4000.0, 8500.0] | 0 | 0
Siemens NH-2-315 | Siemens NH-2-315 | 315 | [4800.0, 120.0, 7.0, 0.1, 0.004] | 0 | 0 | [550.0, 920.0, 1900.0, 5000.0, 11000.0] | 0 | 0
Siemens NH-2-355 | Siemens NH-2-355 | 355 | [4800.0, 120.0, 6.0, 0.1, 0.004] | 0 | 0 | [650.0, 1116.27, 2350.0, 5840.0, 12790.0] | 0 | 0
Siemens NH-2-400 | Siemens NH-2-400 | 400 | [4800.0, 120.0, 7.0, 0.1, 0.004] | 0 | 0 | [720.0, 1350.0, 2800.0, 6500.0, 15000.0] | 0 | 0
Siemens NH-2-425 | Siemens NH-2-425 | 425 | [4800.0, 120.0, 7.0, 0.1, 0.004] | 0 | 0 | [850.0, 1500.0, 3050.0, 7500.0, 16500.0] | 0 | 0
Siemens NH-2-630 | Siemens NH-2-630 | 630 | [4800.0, 120.0, 7.0, 0.1, 0.004] | 0 | 0 | [1200.0, 2000.0, 4800.0, 12000.0, 26000.0] | 0 | 0

## dtypes
| element | column | dtype
0 | bus | name | object
1 | bus | vn_kv | float64
2 | bus | type | object
3 | bus | zone | object
4 | bus | in_service | bool
5 | load | name | object
6 | load | bus | uint32
7 | load | p_mw | float64
8 | load | q_mvar | float64
9 | load | const_z_percent | float64
10 | load | const_i_percent | float64
11 | load | sn_mva | float64
12 | load | scaling | float64
13 | load | in_service | bool
14 | load | type | object
15 | ext_grid | name | object
16 | ext_grid | bus | uint32
17 | ext_grid | vm_pu | float64
18 | ext_grid | va_degree | float64
19 | ext_grid | slack_weight | float64
20 | ext_grid | in_service | bool
21 | line | name | object
22 | line | std_type | object
23 | line | from_bus | uint32
24 | line | to_bus | uint32
25 | line | length_km | float64
26 | line | r_ohm_per_km | float64
27 | line | x_ohm_per_km | float64
28 | line | c_nf_per_km | float64
29 | line | g_us_per_km | float64
30 | line | max_i_ka | float64
31 | line | df | float64
32 | line | parallel | uint32
33 | line | type | object
34 | line | in_service | bool
35 | trafo | name | object
36 | trafo | std_type | object
37 | trafo | hv_bus | uint32
38 | trafo | lv_bus | uint32
39 | trafo | sn_mva | float64
40 | trafo | vn_hv_kv | float64
41 | trafo | vn_lv_kv | float64
42 | trafo | vk_percent | float64
43 | trafo | vkr_percent | float64
44 | trafo | pfe_kw | float64
45 | trafo | i0_percent | float64
46 | trafo | shift_degree | float64
47 | trafo | tap_side | object
48 | trafo | tap_neutral | int32
49 | trafo | tap_min | int32
50 | trafo | tap_max | int32
51 | trafo | tap_step_percent | float64
52 | trafo | tap_step_degree | float64
53 | trafo | tap_pos | int32
54 | trafo | tap_phase_shifter | bool
55 | trafo | parallel | uint32
56 | trafo | df | float64
57 | trafo | in_service | bool
58 | line_geodata | coords | object
59 | bus_geodata | x | float64
60 | bus_geodata | y | float64
61 | bus_geodata | coords | object

## parameters
| version | format_version | converged | OPF_converged | name | f_hz | sn_mva
0 | 2.14.6 | 2.14.0 | FALSE | FALSE |  | 50 | 1