## bus
| name | vn_kv | type | zone | in_service
0 | bus_LV_5402-11_0_5_node_0 | 0.4 | n |  | TRUE
1 | bus_LV_5402-11_0_5_node_1 | 0.4 | n |  | TRUE
2 | bus_LV_5402-11_0_5_node_2 | 0.4 | n |  | TRUE
3 | bus_LV_5402-11_0_5_node_3 | 0.4 | n |  | TRUE
4 | bus_LV_5402-11_0_5_node_4 | 0.4 | n |  | TRUE
5 | bus_LV_5402-11_0_5_node_5 | 0.4 | n |  | TRUE
6 | bus_LV_5402-11_0_5_node_19 | 0.4 | n |  | TRUE
7 | bus_LV_5402-11_0_5_node_18 | 0.4 | n |  | TRUE
8 | bus_LV_5402-11_0_5_node_11 | 0.4 | n |  | TRUE
9 | bus_LV_5402-11_0_5_node_10 | 0.4 | n |  | TRUE
10 | bus_LV_5402-11_0_5_node_6 | 0.4 | n |  | TRUE
11 | bus_LV_5402-11_0_5_node_8 | 0.4 | n |  | TRUE
12 | bus_LV_5402-11_0_5_node_7 | 0.4 | n |  | TRUE
13 | bus_LV_5402-11_0_5_node_101 | 0.4 | n |  | TRUE
14 | bus_LV_5402-11_0_5_node_17 | 0.4 | n |  | TRUE
15 | bus_LV_5402-11_0_5_node_14 | 0.4 | n |  | TRUE
16 | bus_LV_5402-11_0_5_node_96 | 0.4 | n |  | TRUE
17 | bus_LV_5402-11_0_5_node_13 | 0.4 | n |  | TRUE
18 | bus_LV_5402-11_0_5_node_102 | 0.4 | n |  | TRUE
19 | bus_LV_5402-11_0_5_node_15 | 0.4 | n |  | TRUE
20 | bus_LV_5402-11_0_5_node_93 | 0.4 | n |  | TRUE
21 | bus_LV_5402-11_0_5_node_12 | 0.4 | n |  | TRUE
22 | bus_LV_5402-11_0_5_node_16 | 0.4 | n |  | TRUE
23 | bus_LV_5402-11_0_5_node_20 | 0.4 | n |  | TRUE
24 | bus_LV_5402-11_0_5_node_22 | 0.4 | n |  | TRUE
25 | bus_LV_5402-11_0_5_node_21 | 0.4 | n |  | TRUE
26 | bus_LV_5402-11_0_5_node_76 | 0.4 | n |  | TRUE
27 | bus_LV_5402-11_0_5_node_110 | 0.4 | n |  | TRUE
28 | bus_LV_5402-11_0_5_node_77 | 0.4 | n |  | TRUE
29 | bus_LV_5402-11_0_5_node_111 | 0.4 | n |  | TRUE
30 | bus_LV_5402-11_0_5_node_23 | 0.4 | n |  | TRUE
31 | bus_LV_5402-11_0_5_node_24 | 0.4 | n |  | TRUE
32 | bus_LV_5402-11_0_5_node_25 | 0.4 | n |  | TRUE
33 | bus_LV_5402-11_0_5_node_26 | 0.4 | n |  | TRUE
34 | bus_LV_5402-11_0_5_node_35 | 0.4 | n |  | TRUE
35 | bus_LV_5402-11_0_5_node_36 | 0.4 | n |  | TRUE
36 | bus_LV_5402-11_0_5_node_27 | 0.4 | n |  | TRUE
37 | bus_LV_5402-11_0_5_node_38 | 0.4 | n |  | TRUE
38 | bus_LV_5402-11_0_5_node_30 | 0.4 | n |  | TRUE
39 | bus_LV_5402-11_0_5_node_37 | 0.4 | n |  | TRUE
40 | bus_LV_5402-11_0_5_node_29 | 0.4 | n |  | TRUE
41 | bus_LV_5402-11_0_5_node_47 | 0.4 | n |  | TRUE
42 | bus_LV_5402-11_0_5_node_108 | 0.4 | n |  | TRUE
43 | bus_LV_5402-11_0_5_node_31 | 0.4 | n |  | TRUE
44 | bus_LV_5402-11_0_5_node_32 | 0.4 | n |  | TRUE
45 | bus_LV_5402-11_0_5_node_46 | 0.4 | n |  | TRUE
46 | bus_LV_5402-11_0_5_node_33 | 0.4 | n |  | TRUE
47 | bus_LV_5402-11_0_5_node_112 | 0.4 | n |  | TRUE
48 | bus_LV_5402-11_0_5_node_48 | 0.4 | n |  | TRUE
49 | bus_LV_5402-11_0_5_node_103 | 0.4 | n |  | TRUE
50 | bus_LV_5402-11_0_5_node_74 | 0.4 | n |  | TRUE
51 | bus_LV_5402-11_0_5_node_72 | 0.4 | n |  | TRUE
52 | bus_LV_5402-11_0_5_node_107 | 0.4 | n |  | TRUE
53 | bus_LV_5402-11_0_5_node_109 | 0.4 | n |  | TRUE
54 | bus_LV_5402-11_0_5_node_44 | 0.4 | n |  | TRUE
55 | bus_LV_5402-11_0_5_node_49 | 0.4 | n |  | TRUE
56 | bus_LV_5402-11_0_5_node_104 | 0.4 | n |  | TRUE
57 | bus_LV_5402-11_0_5_node_114 | 0.4 | n |  | TRUE
58 | bus_LV_5402-11_0_5_node_73 | 0.4 | n |  | TRUE
59 | bus_LV_5402-11_0_5_node_70 | 0.4 | n |  | TRUE
60 | bus_LV_5402-11_0_5_node_39 | 0.4 | n |  | TRUE
61 | bus_LV_5402-11_0_5_node_40 | 0.4 | n |  | TRUE
62 | bus_LV_5402-11_0_5_node_41 | 0.4 | n |  | TRUE
63 | bus_LV_5402-11_0_5_node_42 | 0.4 | n |  | TRUE
64 | bus_LV_5402-11_0_5_node_43 | 0.4 | n |  | TRUE
65 | bus_LV_5402-11_0_5_node_45 | 0.4 | n |  | TRUE
66 | bus_LV_5402-11_0_5_node_53 | 0.4 | n |  | TRUE
67 | bus_LV_5402-11_0_5_node_52 | 0.4 | n |  | TRUE
68 | bus_LV_5402-11_0_5_node_50 | 0.4 | n |  | TRUE
69 | bus_LV_5402-11_0_5_node_51 | 0.4 | n |  | TRUE
70 | bus_LV_5402-11_0_5_node_54 | 0.4 | n |  | TRUE
71 | bus_LV_5402-11_0_5_node_55 | 0.4 | n |  | TRUE
72 | bus_LV_5402-11_0_5_node_56 | 0.4 | n |  | TRUE
73 | bus_LV_5402-11_0_5_node_57 | 0.4 | n |  | TRUE
74 | bus_LV_5402-11_0_5_node_58 | 0.4 | n |  | TRUE
75 | bus_LV_5402-11_0_5_node_59 | 0.4 | n |  | TRUE
76 | bus_LV_5402-11_0_5_node_60 | 0.4 | n |  | TRUE
77 | bus_LV_5402-11_0_5_node_113 | 0.4 | n |  | TRUE
78 | bus_LV_5402-11_0_5_node_67 | 0.4 | n |  | TRUE
79 | bus_LV_5402-11_0_5_node_75 | 0.4 | n |  | TRUE
80 | bus_LV_5402-11_0_5_node_61 | 0.4 | n |  | TRUE
81 | bus_LV_5402-11_0_5_node_64 | 0.4 | n |  | TRUE
82 | bus_LV_5402-11_0_5_node_68 | 0.4 | n |  | TRUE
83 | bus_LV_5402-11_0_5_node_66 | 0.4 | n |  | TRUE
84 | bus_LV_5402-11_0_5_node_115 | 0.4 | n |  | TRUE
85 | bus_LV_5402-11_0_5_node_62 | 0.4 | n |  | TRUE
86 | bus_LV_5402-11_0_5_node_71 | 0.4 | n |  | TRUE
87 | bus_LV_5402-11_0_5_node_69 | 0.4 | n |  | TRUE
88 | bus_LV_5402-11_0_5_node_89 | 0.4 | n |  | TRUE
89 | bus_LV_5402-11_0_5_node_90 | 0.4 | n |  | TRUE
90 | bus_LV_5402-11_0_5_node_81 | 0.4 | n |  | TRUE
91 | bus_LV_5402-11_0_5_node_106 | 0.4 | n |  | TRUE
92 | bus_LV_5402-11_0_5_node_98 | 0.4 | n |  | TRUE
93 | bus_LV_5402-11_0_5_node_82 | 0.4 | n |  | TRUE
94 | bus_LV_5402-11_0_5_node_78 | 0.4 | n |  | TRUE
95 | bus_LV_5402-11_0_5_node_79 | 0.4 | n |  | TRUE
96 | bus_LV_5402-11_0_5_node_80 | 0.4 | n |  | TRUE
97 | bus_LV_5402-11_0_5_node_83 | 0.4 | n |  | TRUE
98 | bus_LV_5402-11_0_5_node_100 | 0.4 | n |  | TRUE
99 | bus_LV_5402-11_0_5_node_99 | 0.4 | n |  | TRUE
100 | bus_LV_5402-11_0_5_node_87 | 0.4 | n |  | TRUE
101 | bus_LV_5402-11_0_5_node_84 | 0.4 | n |  | TRUE
102 | bus_LV_5402-11_0_5_node_85 | 0.4 | n |  | TRUE
103 | bus_LV_5402-11_0_5_node_86 | 0.4 | n |  | TRUE
104 | bus_LV_5402-11_0_5_node_88 | 0.4 | n |  | TRUE
105 | bus_LV_5402-11_0_5_node_95 | 0.4 | n |  | TRUE
106 | bus_LV_5402-11_0_5_node_97 | 0.4 | n |  | TRUE
107 | bus_LV_5402-11_0_5_node_94 | 0.4 | n |  | TRUE
108 | bus_LV_5402-11_0_5_node_91 | 0.4 | n |  | TRUE
109 | bus_LV_5402-11_0_5_node_92 | 0.4 | n |  | TRUE
110 | bus_LV_5402-11_0_5_node_105 | 0.4 | n |  | TRUE
111 | bus_MV_110_0_node_259 | 20 | n |  | TRUE

## load
| name | bus | p_mw | q_mvar | const_z_percent | const_i_percent | sn_mva | scaling | in_service | type
0 | LV_5402-11_0_5_load_0 | 0 | 0.0018864 | 0.00047278 | 0 | 0 |  | 1 | TRUE | wye
1 | LV_5402-11_0_5_load_1 | 1 | 0.0020524 | 0.00051437 | 0 | 0 |  | 1 | TRUE | wye
2 | LV_5402-11_0_5_load_3 | 3 | 0.0012814 | 0.00032114 | 0 | 0 |  | 1 | TRUE | wye
3 | LV_5402-11_0_5_load_19 | 6 | 0.0019448 | 0.00048741 | 0 | 0 |  | 1 | TRUE | wye
4 | LV_5402-11_0_5_load_18 | 7 | 0.0023594 | 0.00059131 | 0 | 0 |  | 1 | TRUE | wye
5 | LV_5402-11_0_5_load_11 | 8 | 0.00091351 | 0.00022895 | 0 | 0 |  | 1 | TRUE | wye
6 | LV_5402-11_0_5_load_10 | 9 | 0.0011119 | 0.00027867 | 0 | 0 |  | 1 | TRUE | wye
7 | LV_5402-11_0_5_load_101 | 13 | 0.0029419 | 0.0007373 | 0 | 0 |  | 1 | TRUE | wye
8 | LV_5402-11_0_5_load_17 | 14 | 0.0022566 | 0.00056557 | 0 | 0 |  | 1 | TRUE | wye
9 | LV_5402-11_0_5_load_14 | 15 | 0.0020083 | 0.00050332 | 0 | 0 |  | 1 | TRUE | wye
10 | LV_5402-11_0_5_load_96 | 16 | 0.0017772 | 0.00044542 | 0 | 0 |  | 1 | TRUE | wye
11 | LV_5402-11_0_5_load_13 | 17 | 0.0011326 | 0.00028386 | 0 | 0 |  | 1 | TRUE | wye
12 | LV_5402-11_0_5_load_102 | 18 | 0.022076 | 0.0055327 | 0 | 0 |  | 1 | TRUE | wye
13 | LV_5402-11_0_5_load_15 | 19 | 0.0016057 | 0.00040242 | 0 | 0 |  | 1 | TRUE | wye
14 | LV_5402-11_0_5_load_12 | 21 | 0.00090707 | 0.00022733 | 0 | 0 |  | 1 | TRUE | wye
15 | LV_5402-11_0_5_load_16 | 22 | 0.005942 | 0.0014892 | 0 | 0 |  | 1 | TRUE | wye
16 | LV_5402-11_0_5_load_22 | 24 | 0.0027877 | 0.00069865 | 0 | 0 |  | 1 | TRUE | wye
17 | LV_5402-11_0_5_load_21 | 25 | 0.0013625 | 0.00034147 | 0 | 0 |  | 1 | TRUE | wye
18 | LV_5402-11_0_5_load_76 | 26 | 0.0011228 | 0.0002814 | 0 | 0 |  | 1 | TRUE | wye
19 | LV_5402-11_0_5_load_110 | 27 | 0.0024251 | 0.00060779 | 0 | 0 |  | 1 | TRUE | wye
20 | LV_5402-11_0_5_load_77 | 28 | 0.00055551 | 0.00013922 | 0 | 0 |  | 1 | TRUE | wye
21 | LV_5402-11_0_5_load_111 | 29 | 0.0032423 | 0.0008126 | 0 | 0 |  | 1 | TRUE | wye
22 | LV_5402-11_0_5_load_23 | 30 | 0.0024415 | 0.0006119 | 0 | 0 |  | 1 | TRUE | wye
23 | LV_5402-11_0_5_load_26 | 33 | 0.005617 | 0.0014077 | 0 | 0 |  | 1 | TRUE | wye
24 | LV_5402-11_0_5_load_35 | 34 | 0.0042675 | 0.0010695 | 0 | 0 |  | 1 | TRUE | wye
25 | LV_5402-11_0_5_load_37 | 39 | 0.00086243 | 0.00021614 | 0 | 0 |  | 1 | TRUE | wye
26 | LV_5402-11_0_5_load_47 | 41 | 0.0057623 | 0.0014442 | 0 | 0 |  | 1 | TRUE | wye
27 | LV_5402-11_0_5_load_108 | 42 | 0.0028412 | 0.00071208 | 0 | 0 |  | 1 | TRUE | wye
28 | LV_5402-11_0_5_load_46 | 45 | 0.0015093 | 0.00037826 | 0 | 0 |  | 1 | TRUE | wye
29 | LV_5402-11_0_5_load_112 | 47 | 0.0024483 | 0.00061359 | 0 | 0 |  | 1 | TRUE | wye
30 | LV_5402-11_0_5_load_48 | 48 | 0.00082723 | 0.00020732 | 0 | 0 |  | 1 | TRUE | wye
31 | LV_5402-11_0_5_load_103 | 49 | 0.0014328 | 0.00035908 | 0 | 0 |  | 1 | TRUE | wye
32 | LV_5402-11_0_5_load_107 | 52 | 0.00045744 | 0.00011464 | 0 | 0 |  | 1 | TRUE | wye
33 | LV_5402-11_0_5_load_109 | 53 | 0.0026745 | 0.0006703 | 0 | 0 |  | 1 | TRUE | wye
34 | LV_5402-11_0_5_load_44 | 54 | 0.0042897 | 0.0010751 | 0 | 0 |  | 1 | TRUE | wye
35 | LV_5402-11_0_5_load_49 | 55 | 0.0034287 | 0.00085931 | 0 | 0 |  | 1 | TRUE | wye
36 | LV_5402-11_0_5_load_114 | 57 | 0.0065306 | 0.0016367 | 0 | 0 |  | 1 | TRUE | wye
37 | LV_5402-11_0_5_load_73 | 58 | 0.0034979 | 0.00087665 | 0 | 0 |  | 1 | TRUE | wye
38 | LV_5402-11_0_5_load_70 | 59 | 0.002277 | 0.00057066 | 0 | 0 |  | 1 | TRUE | wye
39 | LV_5402-11_0_5_load_39 | 60 | 0.0041272 | 0.0010344 | 0 | 0 |  | 1 | TRUE | wye
40 | LV_5402-11_0_5_load_40 | 61 | 0.0037198 | 0.00093227 | 0 | 0 |  | 1 | TRUE | wye
41 | LV_5402-11_0_5_load_41 | 62 | 0.003394 | 0.00085061 | 0 | 0 |  | 1 | TRUE | wye
42 | LV_5402-11_0_5_load_43 | 64 | 0.0054516 | 0.0013663 | 0 | 0 |  | 1 | TRUE | wye
43 | LV_5402-11_0_5_load_45 | 65 | 0.00068816 | 0.00017247 | 0 | 0 |  | 1 | TRUE | wye
44 | LV_5402-11_0_5_load_53 | 66 | 0.00069538 | 0.00017428 | 0 | 0 |  | 1 | TRUE | wye
45 | LV_5402-11_0_5_load_52 | 67 | 0.0029371 | 0.00073611 | 0 | 0 |  | 1 | TRUE | wye
46 | LV_5402-11_0_5_load_50 | 68 | 0.0052956 | 0.0013272 | 0 | 0 |  | 1 | TRUE | wye
47 | LV_5402-11_0_5_load_51 | 69 | 0.0028724 | 0.00071988 | 0 | 0 |  | 1 | TRUE | wye
48 | LV_5402-11_0_5_load_54 | 70 | 0.0033163 | 0.00083114 | 0 | 0 |  | 1 | TRUE | wye
49 | LV_5402-11_0_5_load_58 | 74 | 0.003685 | 0.00092355 | 0 | 0 |  | 1 | TRUE | wye
50 | LV_5402-11_0_5_load_59 | 75 | 0.0051265 | 0.0012848 | 0 | 0 |  | 1 | TRUE | wye
51 | LV_5402-11_0_5_load_60 | 76 | 0.0028562 | 0.00071584 | 0 | 0 |  | 1 | TRUE | wye
52 | LV_5402-11_0_5_load_113 | 77 | 0.0037319 | 0.0009353 | 0 | 0 |  | 1 | TRUE | wye
53 | LV_5402-11_0_5_load_75 | 79 | 0.0052637 | 0.0013192 | 0 | 0 |  | 1 | TRUE | wye
54 | LV_5402-11_0_5_load_61 | 80 | 0.0046947 | 0.0011766 | 0 | 0 |  | 1 | TRUE | wye
55 | LV_5402-11_0_5_load_64 | 81 | 0.0026681 | 0.00066869 | 0 | 0 |  | 1 | TRUE | wye
56 | LV_5402-11_0_5_load_66 | 83 | 0.00062824 | 0.00015745 | 0 | 0 |  | 1 | TRUE | wye
57 | LV_5402-11_0_5_load_115 | 84 | 0.0044785 | 0.0011224 | 0 | 0 |  | 1 | TRUE | wye
58 | LV_5402-11_0_5_load_62 | 85 | 0.0027015 | 0.00067706 | 0 | 0 |  | 1 | TRUE | wye
59 | LV_5402-11_0_5_load_71 | 86 | 0.0059969 | 0.001503 | 0 | 0 |  | 1 | TRUE | wye
60 | LV_5402-11_0_5_load_69 | 87 | 0.00073183 | 0.00018341 | 0 | 0 |  | 1 | TRUE | wye
61 | LV_5402-11_0_5_load_90 | 89 | 0.0017779 | 0.00044557 | 0 | 0 |  | 1 | TRUE | wye
62 | LV_5402-11_0_5_load_81 | 90 | 0.0031968 | 0.00080118 | 0 | 0 |  | 1 | TRUE | wye
63 | LV_5402-11_0_5_load_106 | 91 | 0.003484 | 0.00087318 | 0 | 0 |  | 1 | TRUE | wye
64 | LV_5402-11_0_5_load_98 | 92 | 0.00055414 | 0.00013888 | 0 | 0 |  | 1 | TRUE | wye
65 | LV_5402-11_0_5_load_78 | 94 | 0.0025995 | 0.00065149 | 0 | 0 |  | 1 | TRUE | wye
66 | LV_5402-11_0_5_load_79 | 95 | 0.001434 | 0.00035939 | 0 | 0 |  | 1 | TRUE | wye
67 | LV_5402-11_0_5_load_83 | 97 | 0.0016985 | 0.00042569 | 0 | 0 |  | 1 | TRUE | wye
68 | LV_5402-11_0_5_load_100 | 98 | 0.0015857 | 0.0003974 | 0 | 0 |  | 1 | TRUE | wye
69 | LV_5402-11_0_5_load_99 | 99 | 0.0014128 | 0.00035409 | 0 | 0 |  | 1 | TRUE | wye
70 | LV_5402-11_0_5_load_87 | 100 | 0.0048621 | 0.0012186 | 0 | 0 |  | 1 | TRUE | wye
71 | LV_5402-11_0_5_load_84 | 101 | 0.0025797 | 0.00064654 | 0 | 0 |  | 1 | TRUE | wye
72 | LV_5402-11_0_5_load_85 | 102 | 0.0020728 | 0.00051948 | 0 | 0 |  | 1 | TRUE | wye
73 | LV_5402-11_0_5_load_86 | 103 | 0.0012346 | 0.00030942 | 0 | 0 |  | 1 | TRUE | wye
74 | LV_5402-11_0_5_load_88 | 104 | 0.0026651 | 0.00066794 | 0 | 0 |  | 1 | TRUE | wye
75 | LV_5402-11_0_5_load_95 | 105 | 0.00068413 | 0.00017146 | 0 | 0 |  | 1 | TRUE | wye
76 | LV_5402-11_0_5_load_97 | 106 | 0.0026365 | 0.00066078 | 0 | 0 |  | 1 | TRUE | wye
77 | LV_5402-11_0_5_load_94 | 107 | 0.0020727 | 0.00051947 | 0 | 0 |  | 1 | TRUE | wye
78 | LV_5402-11_0_5_load_91 | 108 | 0.00081384 | 0.00020397 | 0 | 0 |  | 1 | TRUE | wye
79 | LV_5402-11_0_5_load_105 | 110 | 0.0031248 | 0.00078316 | 0 | 0 |  | 1 | TRUE | wye

## ext_grid
| name | bus | vm_pu | va_degree | slack_weight | in_service
0 |  | 37 | 1 | 0 | 1 | TRUE

## line
| name | std_type | from_bus | to_bus | length_km | r_ohm_per_km | x_ohm_per_km | c_nf_per_km | g_us_per_km | max_i_ka | df | parallel | type | in_service
0 | LV_5402-11_0_5_line_0 | NAYY 4x150 SE | 0 | 1 | 0.0135 | 0.208 | 0.08 | 261 | 0 | 0.27 | 1 | 1 | cs | TRUE
1 | LV_5402-11_0_5_line_1 | NAYY 4x150 SE | 0 | 2 | 0.022317 | 0.208 | 0.08 | 261 | 0 | 0.27 | 1 | 1 | cs | TRUE
2 | LV_5402-11_0_5_line_2 | NAYY 4x150 SE | 1 | 3 | 0.018034 | 0.208 | 0.08 | 261 | 0 | 0.27 | 1 | 1 | cs | TRUE
3 | LV_5402-11_0_5_line_3 | NAYY 4x150 SE | 2 | 4 | 0.027945 | 0.208 | 0.08 | 261 | 0 | 0.27 | 1 | 1 | cs | TRUE
4 | LV_5402-11_0_5_line_4 | NAYY 4x150 SE | 2 | 5 | 0.032406 | 0.208 | 0.08 | 261 | 0 | 0.27 | 1 | 1 | cs | TRUE
5 | LV_5402-11_0_5_line_5 | NAYY 4x150 SE | 3 | 6 | 0.018389 | 0.208 | 0.08 | 261 | 0 | 0.27 | 1 | 1 | cs | TRUE
6 | LV_5402-11_0_5_line_6 | NAYY 4x150 SE | 4 | 7 | 0.016097 | 0.208 | 0.08 | 261 | 0 | 0.27 | 1 | 1 | cs | TRUE
7 | LV_5402-11_0_5_line_7 | NAYY 4x150 SE | 5 | 8 | 0.01205 | 0.208 | 0.08 | 261 | 0 | 0.27 | 1 | 1 | cs | TRUE
8 | LV_5402-11_0_5_line_8 | NAYY 4x150 SE | 5 | 9 | 0.018283 | 0.208 | 0.08 | 261 | 0 | 0.27 | 1 | 1 | cs | TRUE
9 | LV_5402-11_0_5_line_9 | NAYY 4x150 SE | 7 | 12 | 0.045559 | 0.208 | 0.08 | 261 | 0 | 0.27 | 1 | 1 | cs | TRUE
10 | LV_5402-11_0_5_line_10 | NAYY 4x150 SE | 8 | 17 | 0.02458 | 0.208 | 0.08 | 261 | 0 | 0.27 | 1 | 1 | cs | TRUE
11 | LV_5402-11_0_5_line_11 | NAYY 4x150 SE | 10 | 11 | 0.018732 | 0.208 | 0.08 | 261 | 0 | 0.27 | 1 | 2 | cs | TRUE
12 | LV_5402-11_0_5_line_12 | NAYY 4x150 SE | 10 | 12 | 0.067121 | 0.208 | 0.08 | 261 | 0 | 0.27 | 1 | 2 | cs | TRUE
13 | LV_5402-11_0_5_line_13 | NAYY 4x150 SE | 10 | 13 | 0.018833 | 0.208 | 0.08 | 261 | 0 | 0.27 | 1 | 1 | cs | TRUE
14 | LV_5402-11_0_5_line_14 | NAYY 4x150 SE | 11 | 16 | 0.001533 | 0.208 | 0.08 | 261 | 0 | 0.27 | 1 | 2 | cs | TRUE
15 | LV_5402-11_0_5_line_15 | NAYY 4x150 SE | 12 | 14 | 0.004234 | 0.208 | 0.08 | 261 | 0 | 0.27 | 1 | 1 | cs | TRUE
16 | LV_5402-11_0_5_line_16 | NAYY 4x150 SE | 12 | 15 | 0.05395 | 0.208 | 0.08 | 261 | 0 | 0.27 | 1 | 2 | cs | TRUE
17 | LV_5402-11_0_5_line_17 | NAYY 4x150 SE | 13 | 18 | 0.0062606 | 0.208 | 0.08 | 261 | 0 | 0.27 | 1 | 1 | cs | TRUE
18 | LV_5402-11_0_5_line_18 | NAYY 4x150 SE | 15 | 19 | 0.020603 | 0.208 | 0.08 | 261 | 0 | 0.27 | 1 | 2 | cs | TRUE
19 | LV_5402-11_0_5_line_19 | NAYY 4x150 SE | 16 | 20 | 0.020939 | 0.208 | 0.08 | 261 | 0 | 0.27 | 1 | 2 | cs | TRUE
20 | LV_5402-11_0_5_line_20 | NAYY 4x150 SE | 17 | 21 | 0.0033795 | 0.208 | 0.08 | 261 | 0 | 0.27 | 1 | 1 | cs | TRUE
21 | LV_5402-11_0_5_line_21 | NAYY 4x150 SE | 19 | 22 | 0.029314 | 0.208 | 0.08 | 261 | 0 | 0.27 | 1 | 2 | cs | TRUE
22 | LV_5402-11_0_5_line_22 | NAYY 4x150 SE | 20 | 108 | 0.034193 | 0.208 | 0.08 | 261 | 0 | 0.27 | 1 | 2 | cs | TRUE
23 | LV_5402-11_0_5_line_23 | NAYY 4x150 SE | 22 | 23 | 0.0087887 | 0.208 | 0.08 | 261 | 0 | 0.27 | 1 | 2 | cs | TRUE
24 | LV_5402-11_0_5_line_24 | NAYY 4x150 SE | 23 | 24 | 0.0038759 | 0.208 | 0.08 | 261 | 0 | 0.27 | 1 | 2 | cs | TRUE
25 | LV_5402-11_0_5_line_25 | NAYY 4x150 SE | 24 | 27 | 0.016952 | 0.208 | 0.08 | 261 | 0 | 0.27 | 1 | 2 | cs | TRUE
26 | LV_5402-11_0_5_line_26 | NAYY 4x150 SE | 25 | 26 | 0.023206 | 0.208 | 0.08 | 261 | 0 | 0.27 | 1 | 1 | cs | TRUE
27 | LV_5402-11_0_5_line_27 | NAYY 4x150 SE | 26 | 28 | 0.019128 | 0.208 | 0.08 | 261 | 0 | 0.27 | 1 | 1 | cs | TRUE
28 | LV_5402-11_0_5_line_28 | NAYY 4x150 SE | 27 | 29 | 0.010188 | 0.208 | 0.08 | 261 | 0 | 0.27 | 1 | 2 | cs | TRUE
29 | LV_5402-11_0_5_line_29 | NAYY 4x150 SE | 28 | 92 | 0.024203 | 0.208 | 0.08 | 261 | 0 | 0.27 | 1 | 1 | cs | TRUE
30 | LV_5402-11_0_5_line_30 | NAYY 4x150 SE | 29 | 46 | 0.020907 | 0.208 | 0.08 | 261 | 0 | 0.27 | 1 | 2 | cs | TRUE
31 | LV_5402-11_0_5_line_31 | NAYY 4x150 SE | 30 | 31 | 0.03153 | 0.208 | 0.08 | 261 | 0 | 0.27 | 1 | 1 | cs | TRUE
32 | LV_5402-11_0_5_line_32 | NAYY 4x150 SE | 30 | 32 | 0.012159 | 0.208 | 0.08 | 261 | 0 | 0.27 | 1 | 1 | cs | TRUE
33 | LV_5402-11_0_5_line_33 | NAYY 4x150 SE | 31 | 33 | 0.0051046 | 0.208 | 0.08 | 261 | 0 | 0.27 | 1 | 1 | cs | TRUE
34 | LV_5402-11_0_5_line_34 | NAYY 4x150 SE | 32 | 34 | 0.012342 | 0.208 | 0.08 | 261 | 0 | 0.27 | 1 | 1 | cs | TRUE
35 | LV_5402-11_0_5_line_35 | NAYY 4x150 SE | 32 | 35 | 0.20259 | 0.208 | 0.08 | 261 | 0 | 0.27 | 1 | 1 | cs | TRUE
36 | LV_5402-11_0_5_line_36 | NAYY 4x150 SE | 34 | 48 | 0.0086797 | 0.208 | 0.08 | 261 | 0 | 0.27 | 1 | 1 | cs | TRUE
37 | LV_5402-11_0_5_line_37 | NAYY 4x150 SE | 35 | 49 | 0.033956 | 0.208 | 0.08 | 261 | 0 | 0.27 | 1 | 1 | cs | TRUE
38 | LV_5402-11_0_5_line_38 | NAYY 4x150 SE | 36 | 37 | 0.022449 | 0.208 | 0.08 | 261 | 0 | 0.27 | 1 | 2 | cs | TRUE
39 | LV_5402-11_0_5_line_39 | NAYY 4x150 SE | 36 | 38 | 0.054776 | 0.208 | 0.08 | 261 | 0 | 0.27 | 1 | 1 | cs | TRUE
40 | LV_5402-11_0_5_line_40 | NAYY 4x150 SE | 36 | 39 | 0.010631 | 0.208 | 0.08 | 261 | 0 | 0.27 | 1 | 2 | cs | TRUE
41 | LV_5402-11_0_5_line_41 | NAYY 4x150 SE | 37 | 50 | 0.020231 | 0.208 | 0.08 | 261 | 0 | 0.27 | 1 | 1 | cs | TRUE
42 | LV_5402-11_0_5_line_42 | NAYY 4x150 SE | 37 | 51 | 0.036241 | 0.208 | 0.08 | 261 | 0 | 0.27 | 1 | 1 | cs | TRUE
43 | LV_5402-11_0_5_line_43 | NAYY 4x150 SE | 37 | 52 | 0.03259 | 0.208 | 0.08 | 261 | 0 | 0.27 | 1 | 1 | cs | TRUE
44 | LV_5402-11_0_5_line_44 | NAYY 4x150 SE | 38 | 42 | 0.022958 | 0.208 | 0.08 | 261 | 0 | 0.27 | 1 | 1 | cs | TRUE
45 | LV_5402-11_0_5_line_45 | NAYY 4x150 SE | 38 | 40 | 0.010404 | 0.208 | 0.08 | 261 | 0 | 0.27 | 1 | 1 | cs | TRUE
46 | LV_5402-11_0_5_line_46 | NAYY 4x150 SE | 39 | 44 | 0.0030869 | 0.208 | 0.08 | 261 | 0 | 0.27 | 1 | 2 | cs | TRUE
47 | LV_5402-11_0_5_line_47 | NAYY 4x150 SE | 40 | 41 | 0.0033465 | 0.208 | 0.08 | 261 | 0 | 0.27 | 1 | 1 | cs | TRUE
48 | LV_5402-11_0_5_line_48 | NAYY 4x150 SE | 42 | 53 | 0.0012616 | 0.208 | 0.08 | 261 | 0 | 0.27 | 1 | 1 | cs | TRUE
49 | LV_5402-11_0_5_line_49 | NAYY 4x150 SE | 43 | 44 | 0.039232 | 0.208 | 0.08 | 261 | 0 | 0.27 | 1 | 1 | cs | TRUE
50 | LV_5402-11_0_5_line_50 | NAYY 4x150 SE | 43 | 45 | 0.045513 | 0.208 | 0.08 | 261 | 0 | 0.27 | 1 | 1 | cs | TRUE
51 | LV_5402-11_0_5_line_51 | NAYY 4x150 SE | 44 | 46 | 0.0532 | 0.208 | 0.08 | 261 | 0 | 0.27 | 1 | 2 | cs | TRUE
52 | LV_5402-11_0_5_line_52 | NAYY 4x150 SE | 45 | 54 | 0.00033437 | 0.208 | 0.08 | 261 | 0 | 0.27 | 1 | 1 | cs | TRUE
53 | LV_5402-11_0_5_line_53 | NAYY 4x150 SE | 46 | 47 | 0.036591 | 0.208 | 0.08 | 261 | 0 | 0.27 | 1 | 1 | cs | TRUE
54 | LV_5402-11_0_5_line_54 | NAYY 4x150 SE | 48 | 55 | 0.0058442 | 0.208 | 0.08 | 261 | 0 | 0.27 | 1 | 1 | cs | TRUE
55 | LV_5402-11_0_5_line_55 | NAYY 4x150 SE | 49 | 56 | 0.021563 | 0.208 | 0.08 | 261 | 0 | 0.27 | 1 | 1 | cs | TRUE
56 | LV_5402-11_0_5_line_56 | NAYY 4x150 SE | 50 | 57 | 0.006061 | 0.208 | 0.08 | 261 | 0 | 0.27 | 1 | 1 | cs | TRUE
57 | LV_5402-11_0_5_line_57 | NAYY 4x150 SE | 51 | 58 | 0.023111 | 0.208 | 0.08 | 261 | 0 | 0.27 | 1 | 1 | cs | TRUE
58 | LV_5402-11_0_5_line_58 | NAYY 4x150 SE | 51 | 59 | 0.0094998 | 0.208 | 0.08 | 261 | 0 | 0.27 | 1 | 1 | cs | TRUE
59 | LV_5402-11_0_5_line_59 | NAYY 4x150 SE | 54 | 63 | 0.019303 | 0.208 | 0.08 | 261 | 0 | 0.27 | 1 | 1 | cs | TRUE
60 | LV_5402-11_0_5_line_60 | NAYY 4x150 SE | 55 | 68 | 0.014111 | 0.208 | 0.08 | 261 | 0 | 0.27 | 1 | 1 | cs | TRUE
61 | LV_5402-11_0_5_line_61 | NAYY 4x150 SE | 56 | 110 | 0.035542 | 0.208 | 0.08 | 261 | 0 | 0.27 | 1 | 1 | cs | TRUE
62 | LV_5402-11_0_5_line_62 | NAYY 4x150 SE | 58 | 91 | 0.0022729 | 0.208 | 0.08 | 261 | 0 | 0.27 | 1 | 1 | cs | TRUE
63 | LV_5402-11_0_5_line_63 | NAYY 4x150 SE | 59 | 87 | 0.032049 | 0.208 | 0.08 | 261 | 0 | 0.27 | 1 | 1 | cs | TRUE
64 | LV_5402-11_0_5_line_64 | NAYY 4x150 SE | 60 | 61 | 0.001654 | 0.208 | 0.08 | 261 | 0 | 0.27 | 1 | 1 | cs | TRUE
65 | LV_5402-11_0_5_line_65 | NAYY 4x150 SE | 60 | 62 | 0.019041 | 0.208 | 0.08 | 261 | 0 | 0.27 | 1 | 1 | cs | TRUE
66 | LV_5402-11_0_5_line_66 | NAYY 4x150 SE | 61 | 63 | 0.015871 | 0.208 | 0.08 | 261 | 0 | 0.27 | 1 | 1 | cs | TRUE
67 | LV_5402-11_0_5_line_67 | NAYY 4x150 SE | 62 | 64 | 0.057611 | 0.208 | 0.08 | 261 | 0 | 0.27 | 1 | 1 | cs | TRUE
68 | LV_5402-11_0_5_line_68 | NAYY 4x150 SE | 63 | 65 | 0.0049594 | 0.208 | 0.08 | 261 | 0 | 0.27 | 1 | 1 | cs | TRUE
69 | LV_5402-11_0_5_line_69 | NAYY 4x150 SE | 65 | 66 | 0.0056271 | 0.208 | 0.08 | 261 | 0 | 0.27 | 1 | 1 | cs | TRUE
70 | LV_5402-11_0_5_line_70 | NAYY 4x150 SE | 66 | 67 | 0.00023113 | 0.208 | 0.08 | 261 | 0 | 0.27 | 1 | 1 | cs | TRUE
71 | LV_5402-11_0_5_line_71 | NAYY 4x150 SE | 67 | 69 | 0.011528 | 0.208 | 0.08 | 261 | 0 | 0.27 | 1 | 1 | cs | TRUE
72 | LV_5402-11_0_5_line_72 | NAYY 4x150 SE | 68 | 69 | 0.00020333 | 0.208 | 0.08 | 261 | 0 | 0.27 | 1 | 1 | cs | TRUE
73 | LV_5402-11_0_5_line_73 | NAYY 4x150 SE | 70 | 71 | 0.066512 | 0.208 | 0.08 | 261 | 0 | 0.27 | 1 | 1 | cs | TRUE
74 | LV_5402-11_0_5_line_74 | NAYY 4x150 SE | 70 | 72 | 0.029715 | 0.208 | 0.08 | 261 | 0 | 0.27 | 1 | 1 | cs | TRUE
75 | LV_5402-11_0_5_line_75 | NAYY 4x150 SE | 71 | 73 | 0.03449 | 0.208 | 0.08 | 261 | 0 | 0.27 | 1 | 1 | cs | TRUE
76 | LV_5402-11_0_5_line_76 | NAYY 4x150 SE | 71 | 74 | 0.021647 | 0.208 | 0.08 | 261 | 0 | 0.27 | 1 | 1 | cs | TRUE
77 | LV_5402-11_0_5_line_77 | NAYY 4x150 SE | 72 | 75 | 0.016688 | 0.208 | 0.08 | 261 | 0 | 0.27 | 1 | 1 | cs | TRUE
78 | LV_5402-11_0_5_line_78 | NAYY 4x150 SE | 72 | 76 | 0.026902 | 0.208 | 0.08 | 261 | 0 | 0.27 | 1 | 1 | cs | TRUE
79 | LV_5402-11_0_5_line_79 | NAYY 4x150 SE | 73 | 77 | 0.027495 | 0.208 | 0.08 | 261 | 0 | 0.27 | 1 | 1 | cs | TRUE
80 | LV_5402-11_0_5_line_80 | NAYY 4x150 SE | 73 | 78 | 0.013851 | 0.208 | 0.08 | 261 | 0 | 0.27 | 1 | 1 | cs | TRUE
81 | LV_5402-11_0_5_line_81 | NAYY 4x150 SE | 74 | 79 | 0.021004 | 0.208 | 0.08 | 261 | 0 | 0.27 | 1 | 1 | cs | TRUE
82 | LV_5402-11_0_5_line_82 | NAYY 4x150 SE | 75 | 80 | 0.00758 | 0.208 | 0.08 | 261 | 0 | 0.27 | 1 | 1 | cs | TRUE
83 | LV_5402-11_0_5_line_83 | NAYY 4x150 SE | 76 | 81 | 0.044488 | 0.208 | 0.08 | 261 | 0 | 0.27 | 1 | 1 | cs | TRUE
84 | LV_5402-11_0_5_line_84 | NAYY 4x150 SE | 78 | 82 | 0.023135 | 0.208 | 0.08 | 261 | 0 | 0.27 | 1 | 1 | cs | TRUE
85 | LV_5402-11_0_5_line_85 | NAYY 4x150 SE | 78 | 83 | 0.01716 | 0.208 | 0.08 | 261 | 0 | 0.27 | 1 | 1 | cs | TRUE
86 | LV_5402-11_0_5_line_86 | NAYY 4x150 SE | 79 | 84 | 0.067323 | 0.208 | 0.08 | 261 | 0 | 0.27 | 1 | 1 | cs | TRUE
87 | LV_5402-11_0_5_line_87 | NAYY 4x150 SE | 81 | 85 | 0.024403 | 0.208 | 0.08 | 261 | 0 | 0.27 | 1 | 1 | cs | TRUE
88 | LV_5402-11_0_5_line_88 | NAYY 4x150 SE | 82 | 86 | 0.034227 | 0.208 | 0.08 | 261 | 0 | 0.27 | 1 | 1 | cs | TRUE
89 | LV_5402-11_0_5_line_89 | NAYY 4x150 SE | 86 | 87 | 0.0036972 | 0.208 | 0.08 | 261 | 0 | 0.27 | 1 | 1 | cs | TRUE
90 | LV_5402-11_0_5_line_90 | NAYY 4x150 SE | 88 | 89 | 0.038558 | 0.208 | 0.08 | 261 | 0 | 0.27 | 1 | 2 | cs | TRUE
91 | LV_5402-11_0_5_line_91 | NAYY 4x150 SE | 88 | 90 | 0.01764 | 0.208 | 0.08 | 261 | 0 | 0.27 | 1 | 2 | cs | TRUE
92 | LV_5402-11_0_5_line_92 | NAYY 4x150 SE | 89 | 106 | 0.020827 | 0.208 | 0.08 | 261 | 0 | 0.27 | 1 | 2 | cs | TRUE
93 | LV_5402-11_0_5_line_93 | NAYY 4x150 SE | 90 | 95 | 0.01318 | 0.208 | 0.08 | 261 | 0 | 0.27 | 1 | 2 | cs | TRUE
94 | LV_5402-11_0_5_line_94 | NAYY 4x150 SE | 92 | 93 | 0.013197 | 0.208 | 0.08 | 261 | 0 | 0.27 | 1 | 1 | cs | TRUE
95 | LV_5402-11_0_5_line_95 | NAYY 4x150 SE | 93 | 98 | 0.016263 | 0.208 | 0.08 | 261 | 0 | 0.27 | 1 | 1 | cs | TRUE
96 | LV_5402-11_0_5_line_96 | NAYY 4x150 SE | 93 | 96 | 0.017288 | 0.208 | 0.08 | 261 | 0 | 0.27 | 1 | 1 | cs | TRUE
97 | LV_5402-11_0_5_line_97 | NAYY 4x150 SE | 94 | 95 | 0.01157 | 0.208 | 0.08 | 261 | 0 | 0.27 | 1 | 2 | cs | TRUE
98 | LV_5402-11_0_5_line_98 | NAYY 4x150 SE | 94 | 96 | 0.020764 | 0.208 | 0.08 | 261 | 0 | 0.27 | 1 | 2 | cs | TRUE
99 | LV_5402-11_0_5_line_99 | NAYY 4x150 SE | 96 | 97 | 0.018471 | 0.208 | 0.08 | 261 | 0 | 0.27 | 1 | 1 | cs | TRUE
100 | LV_5402-11_0_5_line_100 | NAYY 4x150 SE | 97 | 99 | 0.0023944 | 0.208 | 0.08 | 261 | 0 | 0.27 | 1 | 1 | cs | TRUE
101 | LV_5402-11_0_5_line_101 | NAYY 4x150 SE | 98 | 100 | 0.0022437 | 0.208 | 0.08 | 261 | 0 | 0.27 | 1 | 1 | cs | TRUE
102 | LV_5402-11_0_5_line_102 | NAYY 4x150 SE | 100 | 102 | 0.032515 | 0.208 | 0.08 | 261 | 0 | 0.27 | 1 | 1 | cs | TRUE
103 | LV_5402-11_0_5_line_103 | NAYY 4x150 SE | 101 | 102 | 0.015179 | 0.208 | 0.08 | 261 | 0 | 0.27 | 1 | 1 | cs | TRUE
104 | LV_5402-11_0_5_line_104 | NAYY 4x150 SE | 101 | 103 | 0.0089809 | 0.208 | 0.08 | 261 | 0 | 0.27 | 1 | 1 | cs | TRUE
105 | LV_5402-11_0_5_line_105 | NAYY 4x150 SE | 103 | 104 | 0.01855 | 0.208 | 0.08 | 261 | 0 | 0.27 | 1 | 1 | cs | TRUE
106 | LV_5402-11_0_5_line_106 | NAYY 4x150 SE | 104 | 105 | 0.0025209 | 0.208 | 0.08 | 261 | 0 | 0.27 | 1 | 1 | cs | TRUE
107 | LV_5402-11_0_5_line_107 | NAYY 4x150 SE | 106 | 107 | 0.017127 | 0.208 | 0.08 | 261 | 0 | 0.27 | 1 | 2 | cs | TRUE
108 | LV_5402-11_0_5_line_108 | NAYY 4x150 SE | 107 | 109 | 0.019119 | 0.208 | 0.08 | 261 | 0 | 0.27 | 1 | 2 | cs | TRUE
109 | LV_5402-11_0_5_line_109 | NAYY 4x150 SE | 108 | 109 | 0.036439 | 0.208 | 0.08 | 261 | 0 | 0.27 | 1 | 2 | cs | TRUE

## trafo
| name | std_type | hv_bus | lv_bus | sn_mva | vn_hv_kv | vn_lv_kv | vk_percent | vkr_percent | pfe_kw | i0_percent | shift_degree | tap_side | tap_neutral | tap_min | tap_max | tap_step_percent | tap_step_degree | tap_pos | tap_phase_shifter | parallel | df | in_service
0 | LV_5402-11_0_5_trafo_38 | 0.25 MVA 20/0.4 kV | 111 | 37 | 0.25 | 20 | 0.4 | 6 | 1.44 | 0.8 | 0.32 | 150 | hv | 0 | -2 | 2 | 2.5 | 0 | 0 | FALSE | 1 | 1 | TRUE

## line_geodata
| x0 | y0 | x1 | y1 | x2 | y2 | x3 | y3 | x4 | y4 | x5 | y5 | x6 | y6 | x7 | y7 | x8 | y8 | x9 | y9 | x10 | y10 | x11 | y11 | x12 | y12 | x13 | y13 | x14 | y14 | x15 | y15 | x16 | y16 | x17 | y17 | x18 | y18 | x19 | y19 | x20 | y20 | x21 | y21 | x22 | y22
0 | 2567220.1127 | 1121966.2099 | 2567220.0206 | 1121966.7281 | 2567218.0951 | 1121978.5667 | 2567218.043 | 1121979.5451
1 | 2567225.9556 | 1121944.7848 | 2567224.732 | 1121948.1265 | 2567222.2357 | 1121954.2653 | 2567220.1127 | 1121966.2099
2 | 2567218.043 | 1121979.5451 | 2567217.1573 | 1121996.1696 | 2567217.034 | 1121997.5505
3 | 2567225.9556 | 1121944.7848 | 2567205.2246 | 1121936.2487 | 2567200.0838 | 1121934.0422
4 | 2567255.9398 | 1121957.2839 | 2567247.6 | 1121953.9497 | 2567225.9556 | 1121944.7848
5 | 2567215.398 | 1122015.8668 | 2567217.034 | 1121997.5505
6 | 2567200.0838 | 1121934.0422 | 2567191.1631 | 1121930.2443 | 2567185.3096 | 1121927.6529
7 | 2567255.9398 | 1121957.2839 | 2567255.4478 | 1121958.9986 | 2567254.8043 | 1121962.6483 | 2567254.0212 | 1121969.1619
8 | 2567255.9398 | 1121957.2839 | 2567262.4424 | 1121960.3391 | 2567272.4249 | 1121965.1892
9 | 2567142.9964 | 1121916.9996 | 2567147.8371 | 1121917.9293 | 2567148.6877 | 1121916.9131 | 2567150.3108 | 1121916.1372 | 2567152.5898 | 1121915.4244 | 2567155.0731 | 1121915.4109 | 2567157.6455 | 1121916.1751 | 2567171.3583 | 1121921.87 | 2567184.267 | 1121927.1914 | 2567185.3096 | 1121927.6529
10 | 2567251.0161 | 1121993.5579 | 2567253.1514 | 1121976.3976 | 2567254.0212 | 1121969.1619
11 | 2567075.282 | 1121877.5599 | 2567092.6357 | 1121884.7355
12 | 2567092.6357 | 1121884.7355 | 2567100.9763 | 1121888.1918 | 2567132.1895 | 1121901.0949 | 2567144.3857 | 1121905.8643 | 2567142.9964 | 1121916.9996
13 | 2567092.6357 | 1121884.7355 | 2567086.667 | 1121902.5974
14 | 2567075.282 | 1121877.5599 | 2567073.8653 | 1121876.9745
15 | 2567138.8198 | 1121916.2331 | 2567142.9964 | 1121916.9996
16 | 2567142.9964 | 1121916.9996 | 2567140.2527 | 1121937.1803 | 2567135.1614 | 1121969.5354 | 2567135.0326 | 1121970.3554
17 | 2567084.6829 | 1121908.5353 | 2567086.667 | 1121902.5974
18 | 2567135.0326 | 1121970.3554 | 2567131.919 | 1121990.1745 | 2567131.8348 | 1121990.7091
19 | 2567054.0031 | 1121870.4613 | 2567066.4931 | 1121873.9282 | 2567073.8653 | 1121876.9745
20 | 2567250.5988 | 1121996.9116 | 2567251.0161 | 1121993.5579
21 | 2567127.0835 | 1122019.6349 | 2567131.1363 | 1121995.148 | 2567131.8348 | 1121990.7091
22 | 2567054.0031 | 1121870.4613 | 2567021.0529 | 1121861.3281
23 | 2567125.6484 | 1122028.3057 | 2567127.0835 | 1122019.6349
24 | 2567125.6484 | 1122028.3057 | 2567125.2915 | 1122032.1651
25 | 2567125.2915 | 1122032.1651 | 2567124.8536 | 1122033.8795 | 2567123.7932 | 1122044.5017 | 2567123.1143 | 1122048.9577
26 | 2567052.9693 | 1122016.168 | 2567050.4236 | 1122015.7428 | 2567030.899 | 1122009.0966
27 | 2567013.0116 | 1122002.4136 | 2567015.5295 | 1122003.783 | 2567024.4852 | 1122006.9134 | 2567030.899 | 1122009.0966
28 | 2567123.1143 | 1122048.9577 | 2567122.2965 | 1122054.3259 | 2567121.4015 | 1122058.9984
29 | 2567013.0116 | 1122002.4136 | 2567006.0383 | 1121998.6211 | 2566996.1714 | 1121993.8838 | 2566991.9394 | 1121990.6602
30 | 2567116.4712 | 1122079.3146 | 2567121.2542 | 1122059.7676 | 2567121.4015 | 1122058.9984
31 | 2567142.9474 | 1122205.3672 | 2567142.4443 | 1122210.6948 | 2567141.2452 | 1122217.1046 | 2567138.9755 | 1122225.1543 | 2567135.6393 | 1122235.6333 | 2567135.531 | 1122235.9098
32 | 2567131.3766 | 1122247.3291 | 2567132.5207 | 1122243.5988 | 2567135.531 | 1122235.9098
33 | 2567142.9474 | 1122205.3672 | 2567142.8069 | 1122202.2331 | 2567142.7016 | 1122200.2686
34 | 2567131.3766 | 1122247.3291 | 2567126.6439 | 1122244.9648 | 2567120.732 | 1122241.1214
35 | 2567015.9667 | 1122298.1398 | 2567017.2602 | 1122304.8139 | 2567021.2771 | 1122311.6842 | 2567027.8182 | 1122320.4085 | 2567035.3315 | 1122324.9808 | 2567038.5927 | 1122327.6421 | 2567039.7168 | 1122328.7143 | 2567040.1814 | 1122329.0564 | 2567040.8577 | 1122337.0901 | 2567045.2535 | 1122348.394 | 2567049.1229 | 1122346.6275 | 2567055.3694 | 1122343.7809 | 2567062.1634 | 1122340.9201 | 2567096.3513 | 1122324.1586 | 2567099.3641 | 1122320.8738 | 2567101.7204 | 1122317.3926 | 2567105.5242 | 1122309.2344 | 2567108.4498 | 1122297.0234 | 2567119.7326 | 1122268.7588 | 2567126.2995 | 1122256.7726 | 2567129.949 | 1122250.0049 | 2567131.0026 | 1122248.0426 | 2567131.3766 | 1122247.3291
36 | 2567113.4468 | 1122236.4031 | 2567114.8413 | 1122237.2919 | 2567120.732 | 1122241.1214
37 | 2567015.9667 | 1122298.1398 | 2567018.367 | 1122294.2581 | 2567022.9707 | 1122291.3759 | 2567027.0834 | 1122290.3751 | 2567031.6158 | 1122289.9724 | 2567044.7008 | 1122290.9792 | 2567046.75 | 1122291.1239
38 | 2567072.5333 | 1122104.4891 | 2567054.1835 | 1122096.9632 | 2567051.7634 | 1122095.8314
39 | 2567072.5333 | 1122104.4891 | 2567070.6286 | 1122108.7683 | 2567068.2972 | 1122113.9947 | 2567066.6363 | 1122117.7168 | 2567075.9401 | 1122122.4906 | 2567078.9264 | 1122124.2308 | 2567083.4093 | 1122127.4413 | 2567084.0079 | 1122128.3162 | 2567084.9097 | 1122129.6342 | 2567085.1409 | 1122132.4344 | 2567084.9942 | 1122135.2254 | 2567083.037 | 1122141.1836 | 2567081.6439 | 1122147.3609
40 | 2567072.5333 | 1122104.4891 | 2567077.3797 | 1122106.4747 | 2567082.4128 | 1122108.4128
41 | 2567043.5554 | 1122110.9505 | 2567049.0958 | 1122094.5786 | 2567051.7634 | 1122095.8314
42 | 2567019.1851 | 1122079.9569 | 2567023.3217 | 1122081.8797 | 2567031.0469 | 1122085.6838 | 2567049.0958 | 1122094.5786 | 2567051.7634 | 1122095.8314
43 | 2567051.7634 | 1122095.8314 | 2567055.4772 | 1122089.5524 | 2567058.7008 | 1122083.8875 | 2567061.1055 | 1122082.1958 | 2567066.7615 | 1122081.3311 | 2567069.7399 | 1122081.5928 | 2567076.5638 | 1122083.6423
44 | 2567081.6439 | 1122147.3609 | 2567080.3489 | 1122153.1265 | 2567079.4793 | 1122154.8876 | 2567077.9356 | 1122156.0522 | 2567075.8483 | 1122156.5527 | 2567072.8685 | 1122156.0243 | 2567065.2378 | 1122153.695
45 | 2567081.6439 | 1122147.3609 | 2567091.8812 | 1122149.3728
46 | 2567085.2936 | 1122109.522 | 2567082.4128 | 1122108.4128
47 | 2567091.8812 | 1122149.3728 | 2567095.1644 | 1122150.0203
48 | 2567064.0312 | 1122153.3267 | 2567065.2378 | 1122153.695
49 | 2567085.2936 | 1122109.522 | 2567095.4906 | 1122116.8701 | 2567094.7435 | 1122119.8868 | 2567097.7884 | 1122121.0374 | 2567100.8489 | 1122122.2325 | 2567102.8239 | 1122123.7669 | 2567103.8907 | 1122125.6398 | 2567104.2081 | 1122127.2834 | 2567104.1239 | 1122130.2186 | 2567103.7629 | 1122133.3333 | 2567107.7856 | 1122135.5903
50 | 2567107.7856 | 1122135.5903 | 2567106.7563 | 1122140.5984 | 2567106.3856 | 1122150.4054 | 2567106.3569 | 1122157.8648 | 2567105.1348 | 1122168.5324 | 2567102.8469 | 1122180.7085
51 | 2567085.2936 | 1122109.522 | 2567095.8907 | 1122109.6309 | 2567095.8668 | 1122106.674 | 2567098.983 | 1122106.746 | 2567101.7196 | 1122106.5309 | 2567103.4676 | 1122106.0434 | 2567105.5104 | 1122104.4648 | 2567106.5399 | 1122102.3248 | 2567107.1493 | 1122099.5089 | 2567107.8731 | 1122096.4812 | 2567108.223 | 1122094.1782 | 2567110.761 | 1122094.2977 | 2567113.5652 | 1122089.4911 | 2567116.4712 | 1122079.3146
52 | 2567102.7851 | 1122181.0371 | 2567102.8469 | 1122180.7085
53 | 2567116.4712 | 1122079.3146 | 2567096.0054 | 1122075.5243 | 2567096.0382 | 1122070.2214 | 2567096.6002 | 1122067.2057 | 2567096.9857 | 1122064.3577 | 2567097.1461 | 1122062.656 | 2567096.4556 | 1122060.492 | 2567096.1453 | 1122060.0351
54 | 2567113.4468 | 1122236.4031 | 2567108.5185 | 1122233.262
55 | 2567068.2884 | 1122291.7953 | 2567056.5355 | 1122291.815 | 2567046.75 | 1122291.1239
56 | 2567043.5554 | 1122110.9505 | 2567042.3152 | 1122116.8824
57 | 2567019.1851 | 1122079.9569 | 2567029.0205 | 1122059.0431
58 | 2567019.1851 | 1122079.9569 | 2567014.5537 | 1122077.8033 | 2567010.4456 | 1122076.2494
59 | 2567099.3066 | 1122200.0245 | 2567101.44 | 1122188.1958 | 2567102.7851 | 1122181.0371
60 | 2567100.3973 | 1122222.4124 | 2567101.0111 | 1122225.5058 | 2567105.2605 | 1122231.1855 | 2567108.5185 | 1122233.262
61 | 2567068.2884 | 1122291.7953 | 2567087.4865 | 1122295.1923 | 2567088.6562 | 1122279.189
62 | 2567029.9878 | 1122056.9863 | 2567029.0205 | 1122059.0431
63 | 2566979.4694 | 1122068.44 | 2566984.8999 | 1122069.2834 | 2566990.7276 | 1122070.1853 | 2567002.7914 | 1122073.3543 | 2567010.4456 | 1122076.2494
64 | 2567083.0579 | 1122200.1469 | 2567083.5043 | 1122198.5543 | 2567083.5043 | 1122198.5543
65 | 2567083.0579 | 1122200.1469 | 2567080.8641 | 1122207.9735 | 2567076.5365 | 1122207.7636 | 2567070.3017 | 1122207.1195 | 2567070.0152 | 1122206.9966
66 | 2567099.3066 | 1122200.0245 | 2567083.5043 | 1122198.5543
67 | 2567030.8714 | 1122180.5659 | 2567028.5317 | 1122187.0819 | 2567027.9194 | 1122189.3531 | 2567028.2436 | 1122192.2305 | 2567029.1133 | 1122194.727 | 2567060.0979 | 1122202.7397 | 2567070.0152 | 1122206.9966
68 | 2567099.3066 | 1122200.0245 | 2567098.9492 | 1122204.971
69 | 2567098.9492 | 1122204.971 | 2567098.8333 | 1122206.5748 | 2567098.8809 | 1122210.5936
70 | 2567098.8809 | 1122210.5936 | 2567098.8836 | 1122210.8247
71 | 2567100.3578 | 1122222.2129 | 2567098.9334 | 1122215.034 | 2567098.8836 | 1122210.8247
72 | 2567100.3578 | 1122222.2129 | 2567100.3973 | 1122222.4124
73 | 2566923.8258 | 1122132.4162 | 2566969.7258 | 1122146.005 | 2566972.4246 | 1122147.3353 | 2566973.76 | 1122148.9511 | 2566974.0688 | 1122151.8397 | 2566973.3401 | 1122156.7795 | 2566971.9847 | 1122162.2539
74 | 2566964.682 | 1122191.0553 | 2566966.323 | 1122185.1211 | 2566971.9847 | 1122162.2539
75 | 2566923.8258 | 1122132.4162 | 2566932.3033 | 1122098.9862
76 | 2566923.8258 | 1122132.4162 | 2566918.6336 | 1122153.4318
77 | 2566964.682 | 1122191.0553 | 2566980.7541 | 1122195.5463
78 | 2566964.682 | 1122191.0553 | 2566957.5152 | 1122216.9847
79 | 2566956.6288 | 1122109.0581 | 2566945.0305 | 1122106.3869 | 2566943.252 | 1122105.5407 | 2566942.5036 | 1122104.0663 | 2566941.8693 | 1122102.3133 | 2566940.0899 | 1122101.3003 | 2566932.3033 | 1122098.9862
80 | 2566932.3033 | 1122098.9862 | 2566935.708 | 1122085.5608
81 | 2566913.3558 | 1122173.761 | 2566916.8621 | 1122160.6019 | 2566918.6336 | 1122153.4318
82 | 2566988.0545 | 1122197.5862 | 2566980.7541 | 1122195.5463
83 | 2566957.5152 | 1122216.9847 | 2566952.1482 | 1122261.148
84 | 2566941.9021 | 1122063.2712 | 2566935.708 | 1122085.5608
85 | 2566935.708 | 1122085.5608 | 2566949.1561 | 1122088.0218 | 2566952.5174 | 1122088.9563
86 | 2566913.3558 | 1122173.761 | 2566862.2882 | 1122217.6299
87 | 2566952.1482 | 1122261.148 | 2566927.8585 | 1122258.7983
88 | 2566941.9021 | 1122063.2712 | 2566966.8534 | 1122066.4807 | 2566975.816 | 1122067.8726
89 | 2566979.4694 | 1122068.44 | 2566975.816 | 1122067.8726
90 | 2566925.6117 | 1121925.0131 | 2566941.8287 | 1121903.5024 | 2566949.792 | 1121895.0408
91 | 2566925.6117 | 1121925.0131 | 2566936.2425 | 1121938.2393 | 2566936.6861 | 1121938.7435
92 | 2566949.792 | 1121895.0408 | 2566957.1721 | 1121887.199 | 2566963.7469 | 1121879.5865
93 | 2566936.6861 | 1121938.7435 | 2566944.1274 | 1121947.2006 | 2566945.5251 | 1121948.5094
94 | 2566981.2422 | 1121982.9377 | 2566987.0715 | 1121986.9523 | 2566991.9394 | 1121990.6602
95 | 2566981.2422 | 1121982.9377 | 2566989.181 | 1121968.7445
96 | 2566968.2997 | 1121971.4472 | 2566970.0757 | 1121973.2495 | 2566981.2422 | 1121982.9377
97 | 2566953.9334 | 1121956.4553 | 2566953.2517 | 1121955.7439 | 2566945.5251 | 1121948.5094
98 | 2566968.2997 | 1121971.4472 | 2566953.9334 | 1121956.4553
99 | 2566968.2997 | 1121971.4472 | 2566966.2043 | 1121974.7047 | 2566960.2726 | 1121987.2102 | 2566959.9675 | 1121987.9031
100 | 2566959.9675 | 1121987.9031 | 2566959.0027 | 1121990.0945
101 | 2566990.2763 | 1121966.7863 | 2566989.181 | 1121968.7445
102 | 2566990.2763 | 1121966.7863 | 2566991.446 | 1121964.6949 | 2567002.0988 | 1121946.7277 | 2567008.2626 | 1121939.8562
103 | 2567018.1981 | 1121928.385 | 2567014.5248 | 1121932.875 | 2567008.2626 | 1121939.8562
104 | 2567018.1981 | 1121928.385 | 2567023.8847 | 1121921.4338
105 | 2567035.6792 | 1121907.1158 | 2567028.9586 | 1121915.2317 | 2567023.8847 | 1121921.4338
106 | 2567035.6792 | 1121907.1158 | 2567037.287 | 1121905.1741
107 | 2566963.7469 | 1121879.5865 | 2566967.9091 | 1121874.7673 | 2566974.275 | 1121866.093
108 | 2566986.0889 | 1121851.0671 | 2566977.7387 | 1121861.3735 | 2566974.275 | 1121866.093
109 | 2566986.0889 | 1121851.0671 | 2567018.0548 | 1121860.4971 | 2567021.0529 | 1121861.3281

## bus_geodata
| x | y | coords
0 | 2567220.1127 | 1121966.2099
1 | 2567218.043 | 1121979.5451
2 | 2567225.9556 | 1121944.7848
3 | 2567217.034 | 1121997.5505
4 | 2567200.0838 | 1121934.0422
5 | 2567255.9398 | 1121957.2839
6 | 2567215.398 | 1122015.8668
7 | 2567185.3096 | 1121927.6529
8 | 2567254.0212 | 1121969.1619
9 | 2567272.4249 | 1121965.1892
10 | 2567092.6357 | 1121884.7355
11 | 2567075.282 | 1121877.5599
12 | 2567142.9964 | 1121916.9996
13 | 2567086.667 | 1121902.5974
14 | 2567138.8198 | 1121916.2331
15 | 2567135.0326 | 1121970.3554
16 | 2567073.8653 | 1121876.9745
17 | 2567251.0161 | 1121993.5579
18 | 2567084.6829 | 1121908.5353
19 | 2567131.8348 | 1121990.7091
20 | 2567054.0031 | 1121870.4613
21 | 2567250.5988 | 1121996.9116
22 | 2567127.0835 | 1122019.6349
23 | 2567125.6484 | 1122028.3057
24 | 2567125.2915 | 1122032.1651
25 | 2567052.9693 | 1122016.168
26 | 2567030.899 | 1122009.0966
27 | 2567123.1143 | 1122048.9577
28 | 2567013.0116 | 1122002.4136
29 | 2567121.4015 | 1122058.9984
30 | 2567135.531 | 1122235.9098
31 | 2567142.9474 | 1122205.3672
32 | 2567131.3766 | 1122247.3291
33 | 2567142.7016 | 1122200.2686
34 | 2567120.732 | 1122241.1214
35 | 2567015.9667 | 1122298.1398
36 | 2567072.5333 | 1122104.4891
37 | 2567051.7634 | 1122095.8314
38 | 2567081.6439 | 1122147.3609
39 | 2567082.4128 | 1122108.4128
40 | 2567091.8812 | 1122149.3728
41 | 2567095.1644 | 1122150.0203
42 | 2567065.2378 | 1122153.695
43 | 2567107.7856 | 1122135.5903
44 | 2567085.2936 | 1122109.522
45 | 2567102.8469 | 1122180.7085
46 | 2567116.4712 | 1122079.3146
47 | 2567096.1453 | 1122060.0351
48 | 2567113.4468 | 1122236.4031
49 | 2567046.75 | 1122291.124
50 | 2567043.5554 | 1122110.9505
51 | 2567019.1851 | 1122079.9569
52 | 2567076.5638 | 1122083.6423
53 | 2567064.0312 | 1122153.3267
54 | 2567102.7851 | 1122181.0371
55 | 2567108.5185 | 1122233.262
56 | 2567068.2884 | 1122291.7953
57 | 2567042.3153 | 1122116.8824
58 | 2567029.0205 | 1122059.0431
59 | 2567010.4456 | 1122076.2494
60 | 2567083.0579 | 1122200.1469
61 | 2567083.5043 | 1122198.5543
62 | 2567070.0152 | 1122206.9966
63 | 2567099.3066 | 1122200.0245
64 | 2567030.8714 | 1122180.5659
65 | 2567098.9492 | 1122204.971
66 | 2567098.8809 | 1122210.5936
67 | 2567098.8836 | 1122210.8247
68 | 2567100.3973 | 1122222.4124
69 | 2567100.3578 | 1122222.2129
70 | 2566971.9847 | 1122162.2539
71 | 2566923.8258 | 1122132.4162
72 | 2566964.682 | 1122191.0553
73 | 2566932.3033 | 1122098.9862
74 | 2566918.6336 | 1122153.4318
75 | 2566980.7541 | 1122195.5463
76 | 2566957.5152 | 1122216.9847
77 | 2566956.6288 | 1122109.0581
78 | 2566935.708 | 1122085.5608
79 | 2566913.3558 | 1122173.761
80 | 2566988.0545 | 1122197.5862
81 | 2566952.1482 | 1122261.148
82 | 2566941.9021 | 1122063.2712
83 | 2566952.5174 | 1122088.9563
84 | 2566862.2882 | 1122217.6299
85 | 2566927.8585 | 1122258.7983
86 | 2566975.816 | 1122067.8726
87 | 2566979.4694 | 1122068.44
88 | 2566925.6117 | 1121925.0131
89 | 2566949.792 | 1121895.0408
90 | 2566936.6861 | 1121938.7435
91 | 2567029.9878 | 1122056.9863
92 | 2566991.9394 | 1121990.6602
93 | 2566981.2422 | 1121982.9377
94 | 2566953.9334 | 1121956.4553
95 | 2566945.5251 | 1121948.5094
96 | 2566968.2997 | 1121971.4472
97 | 2566959.9675 | 1121987.9031
98 | 2566989.181 | 1121968.7445
99 | 2566959.0027 | 1121990.0945
100 | 2566990.2763 | 1121966.7863
101 | 2567018.1981 | 1121928.385
102 | 2567008.2626 | 1121939.8562
103 | 2567023.8847 | 1121921.4338
104 | 2567035.6792 | 1121907.1158
105 | 2567037.287 | 1121905.1741
106 | 2566963.7469 | 1121879.5865
107 | 2566974.275 | 1121866.093
108 | 2567021.0529 | 1121861.3281
109 | 2566986.0889 | 1121851.0671
110 | 2567088.6562 | 1122279.189
111 | 2567049.0958 | 1122094.5786

## line_std_types
| c_nf_per_km | r_ohm_per_km | x_ohm_per_km | max_i_ka | type | q_mm2 | alpha | voltage_rating
NAYY 4x50 SE | 210 | 0.642 | 0.083 | 0.142 | cs | 50 | 0.00403 | LV
NAYY 4x120 SE | 264 | 0.225 | 0.08 | 0.242 | cs | 120 | 0.00403 | LV
NAYY 4x150 SE | 261 | 0.208 | 0.08 | 0.27 | cs | 150 | 0.00403 | LV
NA2XS2Y 1x95 RM/25 12/20 kV | 216 | 0.313 | 0.132 | 0.252 | cs | 95 | 0.00403 | MV
NA2XS2Y 1x185 RM/25 12/20 kV | 273 | 0.161 | 0.117 | 0.362 | cs | 185 | 0.00403 | MV
NA2XS2Y 1x240 RM/25 12/20 kV | 304 | 0.122 | 0.112 | 0.421 | cs | 240 | 0.00403 | MV
NA2XS2Y 1x95 RM/25 6/10 kV | 315 | 0.313 | 0.123 | 0.249 | cs | 95 | 0.00403 | MV
NA2XS2Y 1x185 RM/25 6/10 kV | 406 | 0.161 | 0.11 | 0.358 | cs | 185 | 0.00403 | MV
NA2XS2Y 1x240 RM/25 6/10 kV | 456 | 0.122 | 0.105 | 0.416 | cs | 240 | 0.00403 | MV
NA2XS2Y 1x150 RM/25 12/20 kV | 250 | 0.206 | 0.116 | 0.319 | cs | 150 | 0.00403 | MV
NA2XS2Y 1x120 RM/25 12/20 kV | 230 | 0.253 | 0.119 | 0.283 | cs | 120 | 0.00403 | MV
NA2XS2Y 1x70 RM/25 12/20 kV | 190 | 0.443 | 0.132 | 0.22 | cs | 70 | 0.00403 | MV
NA2XS2Y 1x150 RM/25 6/10 kV | 360 | 0.206 | 0.11 | 0.315 | cs | 150 | 0.00403 | MV
NA2XS2Y 1x120 RM/25 6/10 kV | 340 | 0.253 | 0.113 | 0.28 | cs | 120 | 0.00403 | MV
NA2XS2Y 1x70 RM/25 6/10 kV | 280 | 0.443 | 0.123 | 0.217 | cs | 70 | 0.00403 | MV
N2XS(FL)2Y 1x120 RM/35 64/110 kV | 112 | 0.153 | 0.166 | 0.366 | cs | 120 | 0.00393 | HV
N2XS(FL)2Y 1x185 RM/35 64/110 kV | 125 | 0.099 | 0.156 | 0.457 | cs | 185 | 0.00393 | HV
N2XS(FL)2Y 1x240 RM/35 64/110 kV | 135 | 0.075 | 0.149 | 0.526 | cs | 240 | 0.00393 | HV
N2XS(FL)2Y 1x300 RM/35 64/110 kV | 144 | 0.06 | 0.144 | 0.588 | cs | 300 | 0.00393 | HV
15-AL1/3-ST1A 0.4 | 11 | 1.8769 | 0.35 | 0.105 | ol | 16 | 0.00403 | LV
24-AL1/4-ST1A 0.4 | 11.25 | 1.2012 | 0.335 | 0.14 | ol | 24 | 0.00403 | LV
48-AL1/8-ST1A 0.4 | 12.2 | 0.5939 | 0.3 | 0.21 | ol | 48 | 0.00403 | LV
94-AL1/15-ST1A 0.4 | 13.2 | 0.306 | 0.29 | 0.35 | ol | 94 | 0.00403 | LV
34-AL1/6-ST1A 10.0 | 9.7 | 0.8342 | 0.36 | 0.17 | ol | 34 | 0.00403 | MV
48-AL1/8-ST1A 10.0 | 10.1 | 0.5939 | 0.35 | 0.21 | ol | 48 | 0.00403 | MV
70-AL1/11-ST1A 10.0 | 10.4 | 0.4132 | 0.339 | 0.29 | ol | 70 | 0.00403 | MV
94-AL1/15-ST1A 10.0 | 10.75 | 0.306 | 0.33 | 0.35 | ol | 94 | 0.00403 | MV
122-AL1/20-ST1A 10.0 | 11.1 | 0.2376 | 0.323 | 0.41 | ol | 122 | 0.00403 | MV
149-AL1/24-ST1A 10.0 | 11.25 | 0.194 | 0.315 | 0.47 | ol | 149 | 0.00403 | MV
34-AL1/6-ST1A 20.0 | 9.15 | 0.8342 | 0.382 | 0.17 | ol | 34 | 0.00403 | MV
48-AL1/8-ST1A 20.0 | 9.5 | 0.5939 | 0.372 | 0.21 | ol | 48 | 0.00403 | MV
70-AL1/11-ST1A 20.0 | 9.7 | 0.4132 | 0.36 | 0.29 | ol | 70 | 0.00403 | MV
94-AL1/15-ST1A 20.0 | 10 | 0.306 | 0.35 | 0.35 | ol | 94 | 0.00403 | MV
122-AL1/20-ST1A 20.0 | 10.3 | 0.2376 | 0.344 | 0.41 | ol | 122 | 0.00403 | MV
149-AL1/24-ST1A 20.0 | 10.5 | 0.194 | 0.337 | 0.47 | ol | 149 | 0.00403 | MV
184-AL1/30-ST1A 20.0 | 10.75 | 0.1571 | 0.33 | 0.535 | ol | 184 | 0.00403 | MV
243-AL1/39-ST1A 20.0 | 11 | 0.1188 | 0.32 | 0.645 | ol | 243 | 0.00403 | MV
48-AL1/8-ST1A 110.0 | 8 | 0.5939 | 0.46 | 0.21 | ol | 48 | 0.00403 | HV
70-AL1/11-ST1A 110.0 | 8.4 | 0.4132 | 0.45 | 0.29 | ol | 70 | 0.00403 | HV
94-AL1/15-ST1A 110.0 | 8.65 | 0.306 | 0.44 | 0.35 | ol | 94 | 0.00403 | HV
122-AL1/20-ST1A 110.0 | 8.5 | 0.2376 | 0.43 | 0.41 | ol | 122 | 0.00403 | HV
149-AL1/24-ST1A 110.0 | 8.75 | 0.194 | 0.41 | 0.47 | ol | 149 | 0.00403 | HV
184-AL1/30-ST1A 110.0 | 8.8 | 0.1571 | 0.4 | 0.535 | ol | 184 | 0.00403 | HV
243-AL1/39-ST1A 110.0 | 9 | 0.1188 | 0.39 | 0.645 | ol | 243 | 0.00403 | HV
305-AL1/39-ST1A 110.0 | 9.2 | 0.0949 | 0.38 | 0.74 | ol | 305 | 0.00403 | HV
490-AL1/64-ST1A 110.0 | 9.75 | 0.059 | 0.37 | 0.96 | ol | 490 | 0.00403 | HV
679-AL1/86-ST1A 110.0 | 9.95 | 0.042 | 0.36 | 1.15 | ol | 679 | 0.00403 | HV
490-AL1/64-ST1A 220.0 | 10 | 0.059 | 0.285 | 0.96 | ol | 490 | 0.00403 | HV
679-AL1/86-ST1A 220.0 | 11.7 | 0.042 | 0.275 | 1.15 | ol | 679 | 0.00403 | HV
490-AL1/64-ST1A 380.0 | 11 | 0.059 | 0.253 | 0.96 | ol | 490 | 0.00403 | HV
679-AL1/86-ST1A 380.0 | 14.6 | 0.042 | 0.25 | 1.15 | ol | 679 | 0.00403 | HV

## trafo_std_types
| i0_percent | pfe_kw | vkr_percent | sn_mva | vn_lv_kv | vn_hv_kv | vk_percent | shift_degree | vector_group | tap_side | tap_neutral | tap_min | tap_max | tap_step_degree | tap_step_percent | tap_phase_shifter
160 MVA 380/110 kV | 0.06 | 60 | 0.25 | 160 | 110 | 380 | 12.2 | 0 | Yy0 | hv | 0 | -9 | 9 | 0 | 1.5 | FALSE
100 MVA 220/110 kV | 0.06 | 55 | 0.26 | 100 | 110 | 220 | 12 | 0 | Yy0 | hv | 0 | -9 | 9 | 0 | 1.5 | FALSE
63 MVA 110/20 kV | 0.04 | 22 | 0.32 | 63 | 20 | 110 | 18 | 150 | YNd5 | hv | 0 | -9 | 9 | 0 | 1.5 | FALSE
40 MVA 110/20 kV | 0.05 | 18 | 0.34 | 40 | 20 | 110 | 16.2 | 150 | YNd5 | hv | 0 | -9 | 9 | 0 | 1.5 | FALSE
25 MVA 110/20 kV | 0.07 | 14 | 0.41 | 25 | 20 | 110 | 12 | 150 | YNd5 | hv | 0 | -9 | 9 | 0 | 1.5 | FALSE
63 MVA 110/10 kV | 0.04 | 22 | 0.32 | 63 | 10 | 110 | 18 | 150 | YNd5 | hv | 0 | -9 | 9 | 0 | 1.5 | FALSE
40 MVA 110/10 kV | 0.05 | 18 | 0.34 | 40 | 10 | 110 | 16.2 | 150 | YNd5 | hv | 0 | -9 | 9 | 0 | 1.5 | FALSE
25 MVA 110/10 kV | 0.07 | 14 | 0.41 | 25 | 10 | 110 | 12 | 150 | YNd5 | hv | 0 | -9 | 9 | 0 | 1.5 | FALSE
0.25 MVA 20/0.4 kV | 0.32 | 0.8 | 1.44 | 0.25 | 0.4 | 20 | 6 | 150 | Yzn5 | hv | 0 | -2 | 2 | 0 | 2.5 | FALSE
0.4 MVA 20/0.4 kV | 0.3375 | 1.35 | 1.425 | 0.4 | 0.4 | 20 | 6 | 150 | Dyn5 | hv | 0 | -2 | 2 | 0 | 2.5 | FALSE
0.63 MVA 20/0.4 kV | 0.2619 | 1.65 | 1.206 | 0.63 | 0.4 | 20 | 6 | 150 | Dyn5 | hv | 0 | -2 | 2 | 0 | 2.5 | FALSE
0.25 MVA 10/0.4 kV | 0.24 | 0.6 | 1.2 | 0.25 | 0.4 | 10 | 4 | 150 | Dyn5 | hv | 0 | -2 | 2 | 0 | 2.5 | FALSE
0.4 MVA 10/0.4 kV | 0.2375 | 0.95 | 1.325 | 0.4 | 0.4 | 10 | 4 | 150 | Dyn5 | hv | 0 | -2 | 2 | 0 | 2.5 | FALSE
0.63 MVA 10/0.4 kV | 0.1873 | 1.18 | 1.0794 | 0.63 | 0.4 | 10 | 4 | 150 | Dyn5 | hv | 0 | -2 | 2 | 0 | 2.5 | FALSE

## trafo3w_std_types
| sn_hv_mva | sn_mv_mva | sn_lv_mva | vn_hv_kv | vn_mv_kv | vn_lv_kv | vk_hv_percent | vk_mv_percent | vk_lv_percent | vkr_hv_percent | vkr_mv_percent | vkr_lv_percent | pfe_kw | i0_percent | shift_mv_degree | shift_lv_degree | vector_group | tap_side | tap_neutral | tap_min | tap_max | tap_step_percent
63/25/38 MVA 110/20/10 kV | 63 | 25 | 38 | 110 | 20 | 10 | 10.4 | 10.4 | 10.4 | 0.28 | 0.32 | 0.35 | 35 | 0.89 | 0 | 0 | YN0yn0yn0 | hv | 0 | -10 | 10 | 1.2
63/25/38 MVA 110/10/10 kV | 63 | 25 | 38 | 110 | 10 | 10 | 10.4 | 10.4 | 10.4 | 0.28 | 0.32 | 0.35 | 35 | 0.89 | 0 | 0 | YN0yn0yn0 | hv | 0 | -10 | 10 | 1.2

## fuse_std_types
| fuse_type | i_rated_a | t_avg | t_min | t_total | x_avg | x_min | x_total
HV 100A | HV 100A | 100 | 0 | [10.0, 3.64, 0.854, 0.281, 0.1, 0.0531, 0.022, 0.01] | [10.0, 4.267, 1.21, 0.403, 0.1, 0.058, 0.022, 0.01] | 0 | [300.0, 350.0, 450.0, 550.0, 700.0, 850.0, 1200.0, 1752.0] | [600.0, 700.0, 900.0, 1150.0, 1665.0, 2000.0, 3000.0, 4313.0]
HV 10A | HV 10A | 10 | 0 | [10.0, 1675.0, 0.344, 0.156, 0.1, 0.0417, 0.0171, 0.01] | [10.0, 1.3, 0.3, 0.155, 0.1, 0.0555, 0.023, 0.01] | 0 | [30.0, 32.0, 35.0, 37.0, 39.0, 50.0, 70.0, 88.0] | [60.0, 70.0, 80.0, 87.0, 94.0, 110.0, 150.0, 216.0]
HV 125A | HV 125A | 125 | 0 | [10.0, 1.82, 0.344, 0.1, 0.0467, 0.0269, 0.01] | [10.0, 2.478, 0.426, 0.1, 0.0427, 0.0211, 0.01] | 0 | [375.0, 500.0, 700.0, 925.0, 1200.0, 1500.0, 2341.0] | [750.0, 1000.0, 1500.0, 2200.0, 3000.0, 4000.0, 5765.0]
HV 160A | HV 160A | 160 | 0 | [10.0, 4.15, 1.03, 0.198, 0.1, 0.051, 0.0172, 0.01] | [10.0, 2.3, 0.734, 0.274, 0.1, 0.046, 0.0177, 0.01] | 0 | [480.0, 550.0, 700.0, 1000.0, 1260.0, 1600.0, 2500.0, 3227.0] | [960.0, 1300.0, 1700.0, 2200.0, 2996.0, 4000.0, 6000.0, 7946.0]
HV 16A | HV 16A | 16 | 0 | [10.0, 0.352, 0.164, 0.1, 0.0649, 0.0342, 0.01] | [10.0, 2.34, 0.722, 0.181, 0.1, 0.055, 0.0296, 0.01] | 0 | [48.0, 60.0, 65.0, 71.0, 80.0, 100.0, 162.0] | [96.0, 110.0, 125.0, 150.0, 168.0, 200.0, 250.0, 398.0]
HV 200A | HV 200A | 200 | 0 | [10.0, 4.267, 1.21, 0.403, 0.1, 0.058, 0.022, 0.01] | [10.0, 3.73, 1.654, 0.328, 0.1, 0.0531, 0.019, 0.01] | 0 | [600.0, 700.0, 900.0, 1150.0, 1665.0, 2000.0, 3000.0, 4313.0] | [1200.0, 1500.0, 1800.0, 2700.0, 3960.0, 5000.0, 7500.0, 10620.0]
HV 20A | HV 20A | 20 | 0 | [10.0, 1.3, 0.3, 0.155, 0.1, 0.0555, 0.023, 0.01] | [10.0, 1.3, 0.161, 0.1, 0.0611, 0.0399, 0.0141, 0.01] | 0 | [60.0, 70.0, 80.0, 87.0, 94.0, 110.0, 150.0, 216.0] | [120.0, 150.0, 200.0, 223.0, 260.0, 300.0, 450.0, 532.0]
HV 25A | HV 25A | 25 | 0 | [10.0, 2.512, 0.833, 0.299, 0.1, 0.0372, 0.0223, 0.01] | [10.0, 3.125, 0.597, 0.198, 0.1, 0.0378, 0.022, 0.01] | 0 | [75.0, 82.0, 90.0, 100.0, 124.0, 170.0, 200.0, 289.0] | [150.0, 170.0, 210.0, 250.0, 294.0, 400.0, 500.0, 711.0]
HV 31.5A | HV 31.5A | 31.5 | 0 | [10.0, 2.34, 0.722, 0.181, 0.1, 0.055, 0.0296, 0.01] | [10.0, 2.84, 0.368, 0.164, 0.1, 0.0621, 0.0378, 0.0195, 0.01] | 0 | [95.0, 110.0, 125.0, 150.0, 165.0, 200.0, 250.0, 390.0] | [189.0, 220.0, 300.0, 350.0, 393.0, 450.0, 530.0, 700.0, 960.0]
HV 40A | HV 40A | 40 | 0 | [10.0, 1.3, 0.161, 0.1, 0.0611, 0.0399, 0.0141, 0.01] | [10.0, 2.05, 0.369, 0.198, 0.1, 0.051, 0.0298, 0.01] | 0 | [120.0, 150.0, 200.0, 223.0, 260.0, 300.0, 450.0, 532.0] | [240.0, 300.0, 400.0, 450.0, 530.0, 650.0, 800.0, 1311.0]
HV 50A | HV 50A | 50 | 0 | [10.0, 3.215, 0.597, 0.198, 0.1, 0.0378, 0.022, 0.01] | [10.0, 3.64, 0.854, 0.281, 0.1, 0.0531, 0.022, 0.01] | 0 | [150.0, 170.0, 210.0, 250.0, 294.0, 400.0, 500.0, 711.0] | [300.0, 350.0, 450.0, 550.0, 700.0, 850.0, 1200.0, 1752.0]
HV 6.3A | HV 6.3A | 6.3 | 0 | [10.0, 1.39, 0.344, 0.168, 0.1, 0.056, 0.0263, 0.01] | [10.0, 1.711, 0.516, 0.198, 0.1, 0.0634, 0.0303, 0.01] | 0 | [19.0, 19.5, 20.4, 20.8, 22.0, 25.0, 32.0, 48.0] | [38.0, 40.0, 43.0, 48.0, 53.0, 60.0, 75.0, 118.0]
HV 63A | HV 63A | 63 | 0 | [10.0, 2.84, 0.368, 0.164, 0.1, 0.0621, 0.0378, 0.0195, 0.01] | [10.0, 1.82, 0.344, 0.1, 0.0467, 0.0269, 0.01] | 0 | [189.0, 220.0, 300.0, 350.0, 393.0, 450.0, 530.0, 700.0, 961.0] | [378.0, 500.0, 700.0, 934.0, 1200.0, 1500.0, 2366.0]
HV 80A | HV 80A | 80 | 0 | [10.0, 2.05, 0.369, 0.198, 0.1, 0.051, 0.0298, 0.01] | [10.0, 4.15, 1.03, 0.198, 0.1, 0.051, 0.0172, 0.01] | 0 | [240.0, 300.0, 400.0, 450.0, 530.0, 650.0, 800.0, 1311.0] | [480.0, 550.0, 700.0, 1000.0, 1260.0, 1600.0, 2500.0, 3227.0]
Siemens NH-1-100 | Siemens NH-1-100 | 100 | [5400.0, 2000.0, 400.0, 20.0, 1.0, 0.2, 0.012, 0.004] | 0 | 0 | [150.0, 190.0, 250.0, 430.0, 900.0, 1250.0, 2700.0, 3600.0] | 0 | 0
Siemens NH-1-125 | Siemens NH-1-125 | 125 | [4800.0, 120.0, 7.0, 0.1, 0.004] | 0 | 0 | [180.0, 400.0, 740.0, 2000.0, 4250.0] | 0 | 0
Siemens NH-1-16 | Siemens NH-1-16 | 16 | [4000.0, 400.0, 2.0, 0.1, 0.04, 0.01] | 0 | 0 | [26.0, 35.0, 75.0, 150.0, 200.0, 300.0] | 0 | 0
Siemens NH-1-160 | Siemens NH-1-160 | 160 | [4800.0, 120.0, 7.0, 0.1, 0.004] | 0 | 0 | [210.0, 500.0, 900.0, 2300.0, 5000.0] | 0 | 0
Siemens NH-1-25 | Siemens NH-1-25 | 25 | [4000.0, 1000.0, 10.0, 0.2, 0.02, 0.01] | 0 | 0 | [40.0, 50.0, 100.0, 210.0, 400.0, 500.0] | 0 | 0
Siemens NH-1-50 | Siemens NH-1-50 | 50 | [4000.0, 40.0, 4.0, 1.0, 0.02, 0.01] | 0 | 0 | [86.0, 200.0, 300.0, 400.0, 1000.0, 1280.0] | 0 | 0
Siemens NH-1-63 | Siemens NH-1-63 | 63 | [4000.0, 100.0, 10.0, 2.0, 0.04, 0.01] | 0 | 0 | [100.0, 200.0, 300.0, 400.0, 1000.0, 1500.0] | 0 | 0
Siemens NH-1-80 | Siemens NH-1-80 | 80 | [4800.0, 120.0, 7.0, 0.1, 0.01] | 0 | 0 | [150.58, 250.0, 450.0, 1150.0, 2470.0] | 0 | 0
Siemens NH-2-1000 | Siemens NH-2-1000 | 1000 | [4800.0, 120.0, 7.0, 0.1, 0.004] | 0 | 0 | [1900.0, 3500.0, 8400.0, 24000.0, 52000.0] | 0 | 0
Siemens NH-2-200 | Siemens NH-2-200 | 200 | [4800.0, 120.0, 7.0, 0.1, 0.004] | 0 | 0 | [280.0, 650.0, 1200.0, 3000.0, 7000.0] | 0 | 0
Siemens NH-2-224 | Siemens NH-2-224 | 224 | [4800.0, 120.0, 7.0, 0.2, 0.04, 0.004] | 0 | 0 | [400.0, 750.0, 1453.0, 3025.0, 4315.0, 7600.0] | 0 | 0
Siemens NH-2-250 | Siemens NH-2-250 | 250 | [4800.0, 120.0, 7.0, 0.1, 0.004] | 0 | 0 | [450.0, 800.0, 1650.0, 4000.0, 8500.0] | 0 | 0
Siemens NH-2-315 | Siemens NH-2-315 | 315 | [4800.0, 120.0, 7.0, 0.1, 0.004] | 0 | 0 | [550.0, 920.0, 1900.0, 5000.0, 11000.0] | 0 | 0
Siemens NH-2-355 | Siemens NH-2-355 | 355 | [4800.0, 120.0, 6.0, 0.1, 0.004] | 0 | 0 | [650.0, 1116.27, 2350.0, 5840.0, 12790.0] | 0 | 0
Siemens NH-2-400 | Siemens NH-2-400 | 400 | [4800.0, 120.0, 7.0, 0.1, 0.004] | 0 | 0 | [720.0, 1350.0, 2800.0, 6500.0, 15000.0] | 0 | 0
Siemens NH-2-425 | Siemens NH-2-425 | 425 | [4800.0, 120.0, 7.0, 0.1, 0.004] | 0 | 0 | [850.0, 1500.0, 3050.0, 7500.0, 16500.0] | 0 | 0
Siemens NH-2-630 | Siemens NH-2-630 | 630 | [4800.0, 120.0, 7.0, 0.1, 0.004] | 0 | 0 | [1200.0, 2000.0, 4800.0, 12000.0, 26000.0] | 0 | 0

## dtypes
| element | column | dtype
0 | bus | name | object
1 | bus | vn_kv | float64
2 | bus | type | object
3 | bus | zone | object
4 | bus | in_service | bool
5 | load | name | object
6 | load | bus | uint32
7 | load | p_mw | float64
8 | load | q_mvar | float64
9 | load | const_z_percent | float64
10 | load | const_i_percent | float64
11 | load | sn_mva | float64
12 | load | scaling | float64
13 | load | in_service | bool
14 | load | type | object
15 | ext_grid | name | object
16 | ext_grid | bus | uint32
17 | ext_grid | vm_pu | float64
18 | ext_grid | va_degree | float64
19 | ext_grid | slack_weight | float64
20 | ext_grid | in_service | bool
21 | line | name | object
22 | line | std_type | object
23 | line | from_bus | uint32
24 | line | to_bus | uint32
25 | line | length_km | float64
26 | line | r_ohm_per_km | float64
27 | line | x_ohm_per_km | float64
28 | line | c_nf_per_km | float64
29 | line | g_us_per_km | float64
30 | line | max_i_ka | float64
31 | line | df | float64
32 | line | parallel | uint32
33 | line | type | object
34 | line | in_service | bool
35 | trafo | name | object
36 | trafo | std_type | object
37 | trafo | hv_bus | uint32
38 | trafo | lv_bus | uint32
39 | trafo | sn_mva | float64
40 | trafo | vn_hv_kv | float64
41 | trafo | vn_lv_kv | float64
42 | trafo | vk_percent | float64
43 | trafo | vkr_percent | float64
44 | trafo | pfe_kw | float64
45 | trafo | i0_percent | float64
46 | trafo | shift_degree | float64
47 | trafo | tap_side | object
48 | trafo | tap_neutral | int32
49 | trafo | tap_min | int32
50 | trafo | tap_max | int32
51 | trafo | tap_step_percent | float64
52 | trafo | tap_step_degree | float64
53 | trafo | tap_pos | int32
54 | trafo | tap_phase_shifter | bool
55 | trafo | parallel | uint32
56 | trafo | df | float64
57 | trafo | in_service | bool
58 | line_geodata | coords | object
59 | bus_geodata | x | float64
60 | bus_geodata | y | float64
61 | bus_geodata | coords | object

## parameters
| version | format_version | converged | OPF_converged | name | f_hz | sn_mva
0 | 2.14.6 | 2.14.0 | FALSE | FALSE |  | 50 | 1