## bus
| name | vn_kv | type | zone | in_service
0 | bus_LV_5402-17_0_2_node_0 | 0.4 | n |  | TRUE
1 | bus_LV_5402-17_0_2_node_1 | 0.4 | n |  | TRUE
2 | bus_LV_5402-17_0_2_node_2 | 0.4 | n |  | TRUE
3 | bus_LV_5402-17_0_2_node_3 | 0.4 | n |  | TRUE
4 | bus_LV_5402-17_0_2_node_4 | 0.4 | n |  | TRUE
5 | bus_LV_5402-17_0_2_node_5 | 0.4 | n |  | TRUE
6 | bus_LV_5402-17_0_2_node_6 | 0.4 | n |  | TRUE
7 | bus_LV_5402-17_0_2_node_7 | 0.4 | n |  | TRUE
8 | bus_LV_5402-17_0_2_node_8 | 0.4 | n |  | TRUE
9 | bus_LV_5402-17_0_2_node_47 | 0.4 | n |  | TRUE
10 | bus_LV_5402-17_0_2_node_44 | 0.4 | n |  | TRUE
11 | bus_LV_5402-17_0_2_node_10 | 0.4 | n |  | TRUE
12 | bus_LV_5402-17_0_2_node_68 | 0.4 | n |  | TRUE
13 | bus_LV_5402-17_0_2_node_45 | 0.4 | n |  | TRUE
14 | bus_LV_5402-17_0_2_node_11 | 0.4 | n |  | TRUE
15 | bus_LV_5402-17_0_2_node_12 | 0.4 | n |  | TRUE
16 | bus_LV_5402-17_0_2_node_13 | 0.4 | n |  | TRUE
17 | bus_LV_5402-17_0_2_node_14 | 0.4 | n |  | TRUE
18 | bus_LV_5402-17_0_2_node_15 | 0.4 | n |  | TRUE
19 | bus_LV_5402-17_0_2_node_58 | 0.4 | n |  | TRUE
20 | bus_LV_5402-17_0_2_node_16 | 0.4 | n |  | TRUE
21 | bus_LV_5402-17_0_2_node_71 | 0.4 | n |  | TRUE
22 | bus_LV_5402-17_0_2_node_76 | 0.4 | n |  | TRUE
23 | bus_LV_5402-17_0_2_node_57 | 0.4 | n |  | TRUE
24 | bus_LV_5402-17_0_2_node_56 | 0.4 | n |  | TRUE
25 | bus_LV_5402-17_0_2_node_72 | 0.4 | n |  | TRUE
26 | bus_LV_5402-17_0_2_node_70 | 0.4 | n |  | TRUE
27 | bus_LV_5402-17_0_2_node_62 | 0.4 | n |  | TRUE
28 | bus_LV_5402-17_0_2_node_17 | 0.4 | n |  | TRUE
29 | bus_LV_5402-17_0_2_node_18 | 0.4 | n |  | TRUE
30 | bus_LV_5402-17_0_2_node_19 | 0.4 | n |  | TRUE
31 | bus_LV_5402-17_0_2_node_21 | 0.4 | n |  | TRUE
32 | bus_LV_5402-17_0_2_node_22 | 0.4 | n |  | TRUE
33 | bus_LV_5402-17_0_2_node_20 | 0.4 | n |  | TRUE
34 | bus_LV_5402-17_0_2_node_28 | 0.4 | n |  | TRUE
35 | bus_LV_5402-17_0_2_node_54 | 0.4 | n |  | TRUE
36 | bus_LV_5402-17_0_2_node_73 | 0.4 | n |  | TRUE
37 | bus_LV_5402-17_0_2_node_29 | 0.4 | n |  | TRUE
38 | bus_LV_5402-17_0_2_node_30 | 0.4 | n |  | TRUE
39 | bus_LV_5402-17_0_2_node_55 | 0.4 | n |  | TRUE
40 | bus_LV_5402-17_0_2_node_74 | 0.4 | n |  | TRUE
41 | bus_LV_5402-17_0_2_node_23 | 0.4 | n |  | TRUE
42 | bus_LV_5402-17_0_2_node_24 | 0.4 | n |  | TRUE
43 | bus_LV_5402-17_0_2_node_25 | 0.4 | n |  | TRUE
44 | bus_LV_5402-17_0_2_node_26 | 0.4 | n |  | TRUE
45 | bus_LV_5402-17_0_2_node_27 | 0.4 | n |  | TRUE
46 | bus_LV_5402-17_0_2_node_69 | 0.4 | n |  | TRUE
47 | bus_LV_5402-17_0_2_node_118 | 0.4 | n |  | TRUE
48 | bus_LV_5402-17_0_2_node_116 | 0.4 | n |  | TRUE
49 | bus_LV_5402-17_0_2_node_147 | 0.4 | n |  | TRUE
50 | bus_LV_5402-17_0_2_node_145 | 0.4 | n |  | TRUE
51 | bus_LV_5402-17_0_2_node_146 | 0.4 | n |  | TRUE
52 | bus_LV_5402-17_0_2_node_31 | 0.4 | n |  | TRUE
53 | bus_LV_5402-17_0_2_node_32 | 0.4 | n |  | TRUE
54 | bus_LV_5402-17_0_2_node_33 | 0.4 | n |  | TRUE
55 | bus_LV_5402-17_0_2_node_34 | 0.4 | n |  | TRUE
56 | bus_LV_5402-17_0_2_node_36 | 0.4 | n |  | TRUE
57 | bus_LV_5402-17_0_2_node_35 | 0.4 | n |  | TRUE
58 | bus_LV_5402-17_0_2_node_43 | 0.4 | n |  | TRUE
59 | bus_LV_5402-17_0_2_node_46 | 0.4 | n |  | TRUE
60 | bus_LV_5402-17_0_2_node_39 | 0.4 | n |  | TRUE
61 | bus_LV_5402-17_0_2_node_37 | 0.4 | n |  | TRUE
62 | bus_LV_5402-17_0_2_node_38 | 0.4 | n |  | TRUE
63 | bus_LV_5402-17_0_2_node_40 | 0.4 | n |  | TRUE
64 | bus_LV_5402-17_0_2_node_41 | 0.4 | n |  | TRUE
65 | bus_LV_5402-17_0_2_node_42 | 0.4 | n |  | TRUE
66 | bus_LV_5402-17_0_2_node_170 | 0.4 | n |  | TRUE
67 | bus_LV_5402-17_0_2_node_154 | 0.4 | n |  | TRUE
68 | bus_LV_5402-17_0_2_node_75 | 0.4 | n |  | TRUE
69 | bus_LV_5402-17_0_2_node_153 | 0.4 | n |  | TRUE
70 | bus_LV_5402-17_0_2_node_66 | 0.4 | n |  | TRUE
71 | bus_LV_5402-17_0_2_node_48 | 0.4 | n |  | TRUE
72 | bus_LV_5402-17_0_2_node_49 | 0.4 | n |  | TRUE
73 | bus_LV_5402-17_0_2_node_52 | 0.4 | n |  | TRUE
74 | bus_LV_5402-17_0_2_node_53 | 0.4 | n |  | TRUE
75 | bus_LV_5402-17_0_2_node_165 | 0.4 | n |  | TRUE
76 | bus_LV_5402-17_0_2_node_99 | 0.4 | n |  | TRUE
77 | bus_LV_5402-17_0_2_node_139 | 0.4 | n |  | TRUE
78 | bus_LV_5402-17_0_2_node_149 | 0.4 | n |  | TRUE
79 | bus_LV_5402-17_0_2_node_126 | 0.4 | n |  | TRUE
80 | bus_LV_5402-17_0_2_node_124 | 0.4 | n |  | TRUE
81 | bus_LV_5402-17_0_2_node_140 | 0.4 | n |  | TRUE
82 | bus_LV_5402-17_0_2_node_138 | 0.4 | n |  | TRUE
83 | bus_LV_5402-17_0_2_node_135 | 0.4 | n |  | TRUE
84 | bus_LV_5402-17_0_2_node_125 | 0.4 | n |  | TRUE
85 | bus_LV_5402-17_0_2_node_67 | 0.4 | n |  | TRUE
86 | bus_LV_5402-17_0_2_node_59 | 0.4 | n |  | TRUE
87 | bus_LV_5402-17_0_2_node_60 | 0.4 | n |  | TRUE
88 | bus_LV_5402-17_0_2_node_61 | 0.4 | n |  | TRUE
89 | bus_LV_5402-17_0_2_node_63 | 0.4 | n |  | TRUE
90 | bus_LV_5402-17_0_2_node_64 | 0.4 | n |  | TRUE
91 | bus_LV_5402-17_0_2_node_65 | 0.4 | n |  | TRUE
92 | bus_LV_5402-17_0_2_node_101 | 0.4 | n |  | TRUE
93 | bus_LV_5402-17_0_2_node_100 | 0.4 | n |  | TRUE
94 | bus_LV_5402-17_0_2_node_77 | 0.4 | n |  | TRUE
95 | bus_LV_5402-17_0_2_node_79 | 0.4 | n |  | TRUE
96 | bus_LV_5402-17_0_2_node_98 | 0.4 | n |  | TRUE
97 | bus_LV_5402-17_0_2_node_78 | 0.4 | n |  | TRUE
98 | bus_LV_5402-17_0_2_node_151 | 0.4 | n |  | TRUE
99 | bus_LV_5402-17_0_2_node_117 | 0.4 | n |  | TRUE
100 | bus_LV_5402-17_0_2_node_130 | 0.4 | n |  | TRUE
101 | bus_LV_5402-17_0_2_node_166 | 0.4 | n |  | TRUE
102 | bus_LV_5402-17_0_2_node_150 | 0.4 | n |  | TRUE
103 | bus_LV_5402-17_0_2_node_160 | 0.4 | n |  | TRUE
104 | bus_LV_5402-17_0_2_node_129 | 0.4 | n |  | TRUE
105 | bus_LV_5402-17_0_2_node_95 | 0.4 | n |  | TRUE
106 | bus_LV_5402-17_0_2_node_96 | 0.4 | n |  | TRUE
107 | bus_LV_5402-17_0_2_node_97 | 0.4 | n |  | TRUE
108 | bus_LV_5402-17_0_2_node_127 | 0.4 | n |  | TRUE
109 | bus_LV_5402-17_0_2_node_152 | 0.4 | n |  | TRUE
110 | bus_LV_5402-17_0_2_node_172 | 0.4 | n |  | TRUE
111 | bus_LV_5402-17_0_2_node_136 | 0.4 | n |  | TRUE
112 | bus_LV_5402-17_0_2_node_128 | 0.4 | n |  | TRUE
113 | bus_LV_5402-17_0_2_node_137 | 0.4 | n |  | TRUE
114 | bus_LV_5402-17_0_2_node_142 | 0.4 | n |  | TRUE
115 | bus_LV_5402-17_0_2_node_163 | 0.4 | n |  | TRUE
116 | bus_LV_5402-17_0_2_node_148 | 0.4 | n |  | TRUE
117 | bus_LV_5402-17_0_2_node_156 | 0.4 | n |  | TRUE
118 | bus_LV_5402-17_0_2_node_157 | 0.4 | n |  | TRUE
119 | bus_LV_5402-17_0_2_node_155 | 0.4 | n |  | TRUE
120 | bus_MV_190_0_node_0 | 20 | n |  | TRUE

## load
| name | bus | p_mw | q_mvar | const_z_percent | const_i_percent | sn_mva | scaling | in_service | type
0 | LV_5402-17_0_2_load_0 | 0 | 0.00059761 | 0.00014977 | 0 | 0 |  | 1 | TRUE | wye
1 | LV_5402-17_0_2_load_1 | 1 | 0.00037389 | 9.3706e-05 | 0 | 0 |  | 1 | TRUE | wye
2 | LV_5402-17_0_2_load_2 | 2 | 0.00034461 | 8.6367e-05 | 0 | 0 |  | 1 | TRUE | wye
3 | LV_5402-17_0_2_load_3 | 3 | 0.0001966 | 4.9272e-05 | 0 | 0 |  | 1 | TRUE | wye
4 | LV_5402-17_0_2_load_4 | 4 | 0.00019496 | 4.8862e-05 | 0 | 0 |  | 1 | TRUE | wye
5 | LV_5402-17_0_2_load_5 | 5 | 0.0004351 | 0.00010905 | 0 | 0 |  | 1 | TRUE | wye
6 | LV_5402-17_0_2_load_8 | 8 | 0.00032704 | 8.1963e-05 | 0 | 0 |  | 1 | TRUE | wye
7 | LV_5402-17_0_2_load_47 | 9 | 0.0025041 | 0.0006276 | 0 | 0 |  | 1 | TRUE | wye
8 | LV_5402-17_0_2_load_44 | 10 | 0.00080495 | 0.00020174 | 0 | 0 |  | 1 | TRUE | wye
9 | LV_5402-17_0_2_load_10 | 11 | 0.00026543 | 6.6523e-05 | 0 | 0 |  | 1 | TRUE | wye
10 | LV_5402-17_0_2_load_68 | 12 | 0.0020009 | 0.00050148 | 0 | 0 |  | 1 | TRUE | wye
11 | LV_5402-17_0_2_load_45 | 13 | 0.0021696 | 0.00054375 | 0 | 0 |  | 1 | TRUE | wye
12 | LV_5402-17_0_2_load_11 | 14 | 0.00057982 | 0.00014532 | 0 | 0 |  | 1 | TRUE | wye
13 | LV_5402-17_0_2_load_12 | 15 | 0.00095797 | 0.00024009 | 0 | 0 |  | 1 | TRUE | wye
14 | LV_5402-17_0_2_load_13 | 16 | 0.00077103 | 0.00019324 | 0 | 0 |  | 1 | TRUE | wye
15 | LV_5402-17_0_2_load_14 | 17 | 0.00062227 | 0.00015596 | 0 | 0 |  | 1 | TRUE | wye
16 | LV_5402-17_0_2_load_15 | 18 | 0.003677 | 0.00092155 | 0 | 0 |  | 1 | TRUE | wye
17 | LV_5402-17_0_2_load_76 | 22 | 0.00091598 | 0.00022957 | 0 | 0 |  | 1 | TRUE | wye
18 | LV_5402-17_0_2_load_56 | 24 | 0.00062087 | 0.00015561 | 0 | 0 |  | 1 | TRUE | wye
19 | LV_5402-17_0_2_load_72 | 25 | 0.0020713 | 0.00051912 | 0 | 0 |  | 1 | TRUE | wye
20 | LV_5402-17_0_2_load_70 | 26 | 0.0016881 | 0.00042308 | 0 | 0 |  | 1 | TRUE | wye
21 | LV_5402-17_0_2_load_62 | 27 | 0.0011962 | 0.00029981 | 0 | 0 |  | 1 | TRUE | wye
22 | LV_5402-17_0_2_load_17 | 28 | 0.0014621 | 0.00036644 | 0 | 0 |  | 1 | TRUE | wye
23 | LV_5402-17_0_2_load_18 | 29 | 0.00065577 | 0.00016435 | 0 | 0 |  | 1 | TRUE | wye
24 | LV_5402-17_0_2_load_21 | 31 | 0.0015504 | 0.00038858 | 0 | 0 |  | 1 | TRUE | wye
25 | LV_5402-17_0_2_load_22 | 32 | 0.00035423 | 8.8778e-05 | 0 | 0 |  | 1 | TRUE | wye
26 | LV_5402-17_0_2_load_20 | 33 | 0.00043829 | 0.00010984 | 0 | 0 |  | 1 | TRUE | wye
27 | LV_5402-17_0_2_load_54 | 35 | 0.0032746 | 0.00082069 | 0 | 0 |  | 1 | TRUE | wye
28 | LV_5402-17_0_2_load_30 | 38 | 0.00018029 | 4.5186e-05 | 0 | 0 |  | 1 | TRUE | wye
29 | LV_5402-17_0_2_load_55 | 39 | 0.0016452 | 0.00041232 | 0 | 0 |  | 1 | TRUE | wye
30 | LV_5402-17_0_2_load_74 | 40 | 0.00050578 | 0.00012676 | 0 | 0 |  | 1 | TRUE | wye
31 | LV_5402-17_0_2_load_23 | 41 | 0.00074052 | 0.00018559 | 0 | 0 |  | 1 | TRUE | wye
32 | LV_5402-17_0_2_load_24 | 42 | 0.00044251 | 0.0001109 | 0 | 0 |  | 1 | TRUE | wye
33 | LV_5402-17_0_2_load_25 | 43 | 0.00066201 | 0.00016591 | 0 | 0 |  | 1 | TRUE | wye
34 | LV_5402-17_0_2_load_26 | 44 | 0.00035286 | 8.8434e-05 | 0 | 0 |  | 1 | TRUE | wye
35 | LV_5402-17_0_2_load_27 | 45 | 0.00142 | 0.00035588 | 0 | 0 |  | 1 | TRUE | wye
36 | LV_5402-17_0_2_load_116 | 48 | 0.00046742 | 0.00011715 | 0 | 0 |  | 1 | TRUE | wye
37 | LV_5402-17_0_2_load_147 | 49 | 0.00020077 | 5.0317e-05 | 0 | 0 |  | 1 | TRUE | wye
38 | LV_5402-17_0_2_load_145 | 50 | 0.00042874 | 0.00010745 | 0 | 0 |  | 1 | TRUE | wye
39 | LV_5402-17_0_2_load_31 | 52 | 0.0020876 | 0.00052321 | 0 | 0 |  | 1 | TRUE | wye
40 | LV_5402-17_0_2_load_32 | 53 | 0.0011349 | 0.00028444 | 0 | 0 |  | 1 | TRUE | wye
41 | LV_5402-17_0_2_load_34 | 55 | 0.0016242 | 0.00040706 | 0 | 0 |  | 1 | TRUE | wye
42 | LV_5402-17_0_2_load_36 | 56 | 0.00055349 | 0.00013872 | 0 | 0 |  | 1 | TRUE | wye
43 | LV_5402-17_0_2_load_35 | 57 | 0.00082237 | 0.00020611 | 0 | 0 |  | 1 | TRUE | wye
44 | LV_5402-17_0_2_load_37 | 61 | 0.00081709 | 0.00020478 | 0 | 0 |  | 1 | TRUE | wye
45 | LV_5402-17_0_2_load_40 | 63 | 0.0015451 | 0.00038723 | 0 | 0 |  | 1 | TRUE | wye
46 | LV_5402-17_0_2_load_42 | 65 | 0.0010428 | 0.00026136 | 0 | 0 |  | 1 | TRUE | wye
47 | LV_5402-17_0_2_load_170 | 66 | 0.0012567 | 0.00031496 | 0 | 0 |  | 1 | TRUE | wye
48 | LV_5402-17_0_2_load_75 | 68 | 0.00066301 | 0.00016617 | 0 | 0 |  | 1 | TRUE | wye
49 | LV_5402-17_0_2_load_153 | 69 | 0.00072806 | 0.00018247 | 0 | 0 |  | 1 | TRUE | wye
50 | LV_5402-17_0_2_load_66 | 70 | 0.0014491 | 0.00036317 | 0 | 0 |  | 1 | TRUE | wye
51 | LV_5402-17_0_2_load_48 | 71 | 0.00018742 | 4.6971e-05 | 0 | 0 |  | 1 | TRUE | wye
52 | LV_5402-17_0_2_load_99 | 76 | 0.00017753 | 4.4492e-05 | 0 | 0 |  | 1 | TRUE | wye
53 | LV_5402-17_0_2_load_139 | 77 | 0.00089539 | 0.00022441 | 0 | 0 |  | 1 | TRUE | wye
54 | LV_5402-17_0_2_load_149 | 78 | 0.0001044 | 2.6165e-05 | 0 | 0 |  | 1 | TRUE | wye
55 | LV_5402-17_0_2_load_124 | 80 | 0.00026532 | 6.6495e-05 | 0 | 0 |  | 1 | TRUE | wye
56 | LV_5402-17_0_2_load_140 | 81 | 0.00016339 | 4.0949e-05 | 0 | 0 |  | 1 | TRUE | wye
57 | LV_5402-17_0_2_load_135 | 83 | 3.351e-05 | 8.3985e-06 | 0 | 0 |  | 1 | TRUE | wye
58 | LV_5402-17_0_2_load_125 | 84 | 0.00039191 | 9.8221e-05 | 0 | 0 |  | 1 | TRUE | wye
59 | LV_5402-17_0_2_load_67 | 85 | 0.0017424 | 0.0004367 | 0 | 0 |  | 1 | TRUE | wye
60 | LV_5402-17_0_2_load_59 | 86 | 0.001431 | 0.00035864 | 0 | 0 |  | 1 | TRUE | wye
61 | LV_5402-17_0_2_load_60 | 87 | 0.0011214 | 0.00028104 | 0 | 0 |  | 1 | TRUE | wye
62 | LV_5402-17_0_2_load_64 | 90 | 0.00045319 | 0.00011358 | 0 | 0 |  | 1 | TRUE | wye
63 | LV_5402-17_0_2_load_65 | 91 | 0.0015705 | 0.00039361 | 0 | 0 |  | 1 | TRUE | wye
64 | LV_5402-17_0_2_load_101 | 92 | 0.00084001 | 0.00021053 | 0 | 0 |  | 1 | TRUE | wye
65 | LV_5402-17_0_2_load_100 | 93 | 0.00131 | 0.00032832 | 0 | 0 |  | 1 | TRUE | wye
66 | LV_5402-17_0_2_load_77 | 94 | 0.00037869 | 9.4909e-05 | 0 | 0 |  | 1 | TRUE | wye
67 | LV_5402-17_0_2_load_79 | 95 | 0.0018183 | 0.00045571 | 0 | 0 |  | 1 | TRUE | wye
68 | LV_5402-17_0_2_load_98 | 96 | 0.00027235 | 6.8259e-05 | 0 | 0 |  | 1 | TRUE | wye
69 | LV_5402-17_0_2_load_78 | 97 | 0.00033923 | 8.5019e-05 | 0 | 0 |  | 1 | TRUE | wye
70 | LV_5402-17_0_2_load_151 | 98 | 0.00083101 | 0.00020827 | 0 | 0 |  | 1 | TRUE | wye
71 | LV_5402-17_0_2_load_117 | 99 | 0.0023884 | 0.0005986 | 0 | 0 |  | 1 | TRUE | wye
72 | LV_5402-17_0_2_load_166 | 101 | 0.00038434 | 9.6325e-05 | 0 | 0 |  | 1 | TRUE | wye
73 | LV_5402-17_0_2_load_150 | 102 | 0.00027273 | 6.8352e-05 | 0 | 0 |  | 1 | TRUE | wye
74 | LV_5402-17_0_2_load_160 | 103 | 6.1531e-05 | 1.5421e-05 | 0 | 0 |  | 1 | TRUE | wye
75 | LV_5402-17_0_2_load_95 | 105 | 0.00027825 | 6.9735e-05 | 0 | 0 |  | 1 | TRUE | wye
76 | LV_5402-17_0_2_load_96 | 106 | 0.0023286 | 0.0005836 | 0 | 0 |  | 1 | TRUE | wye
77 | LV_5402-17_0_2_load_97 | 107 | 0.0001776 | 4.4512e-05 | 0 | 0 |  | 1 | TRUE | wye
78 | LV_5402-17_0_2_load_127 | 108 | 0.00032362 | 8.1108e-05 | 0 | 0 |  | 1 | TRUE | wye
79 | LV_5402-17_0_2_load_172 | 110 | 5.7447e-05 | 1.4397e-05 | 0 | 0 |  | 1 | TRUE | wye
80 | LV_5402-17_0_2_load_136 | 111 | 6.5728e-05 | 1.6473e-05 | 0 | 0 |  | 1 | TRUE | wye
81 | LV_5402-17_0_2_load_128 | 112 | 0.0011471 | 0.00028748 | 0 | 0 |  | 1 | TRUE | wye
82 | LV_5402-17_0_2_load_137 | 113 | 0.00010427 | 2.6133e-05 | 0 | 0 |  | 1 | TRUE | wye
83 | LV_5402-17_0_2_load_142 | 114 | 5.4183e-05 | 1.358e-05 | 0 | 0 |  | 1 | TRUE | wye
84 | LV_5402-17_0_2_load_163 | 115 | 0.0046585 | 0.0011675 | 0 | 0 |  | 1 | TRUE | wye
85 | LV_5402-17_0_2_load_148 | 116 | 0.00062831 | 0.00015747 | 0 | 0 |  | 1 | TRUE | wye
86 | LV_5402-17_0_2_load_157 | 118 | 0.00025201 | 6.3159e-05 | 0 | 0 |  | 1 | TRUE | wye
87 | LV_5402-17_0_2_load_155 | 119 | 0.00088003 | 0.00022056 | 0 | 0 |  | 1 | TRUE | wye

## ext_grid
| name | bus | vm_pu | va_degree | slack_weight | in_service
0 |  | 16 | 1 | 0 | 1 | TRUE

## line
| name | std_type | from_bus | to_bus | length_km | r_ohm_per_km | x_ohm_per_km | c_nf_per_km | g_us_per_km | max_i_ka | df | parallel | type | in_service
0 | LV_5402-17_0_2_line_0 | NAYY 4x150 SE | 0 | 1 | 0.017101 | 0.208 | 0.08 | 261 | 0 | 0.27 | 1 | 1 | cs | TRUE
1 | LV_5402-17_0_2_line_1 | NAYY 4x150 SE | 0 | 2 | 0.0077231 | 0.208 | 0.08 | 261 | 0 | 0.27 | 1 | 1 | cs | TRUE
2 | LV_5402-17_0_2_line_2 | NAYY 4x150 SE | 1 | 3 | 0.020057 | 0.208 | 0.08 | 261 | 0 | 0.27 | 1 | 1 | cs | TRUE
3 | LV_5402-17_0_2_line_3 | NAYY 4x150 SE | 2 | 4 | 0.014438 | 0.208 | 0.08 | 261 | 0 | 0.27 | 1 | 1 | cs | TRUE
4 | LV_5402-17_0_2_line_4 | NAYY 4x150 SE | 4 | 5 | 0.018197 | 0.208 | 0.08 | 261 | 0 | 0.27 | 1 | 1 | cs | TRUE
5 | LV_5402-17_0_2_line_5 | NAYY 4x150 SE | 5 | 6 | 0.1419 | 0.208 | 0.08 | 261 | 0 | 0.27 | 1 | 1 | cs | TRUE
6 | LV_5402-17_0_2_line_6 | NAYY 4x150 SE | 6 | 7 | 0.1111 | 0.208 | 0.08 | 261 | 0 | 0.27 | 1 | 1 | cs | TRUE
7 | LV_5402-17_0_2_line_7 | NAYY 4x150 SE | 6 | 8 | 0.14195 | 0.208 | 0.08 | 261 | 0 | 0.27 | 1 | 1 | cs | TRUE
8 | LV_5402-17_0_2_line_8 | NAYY 4x150 SE | 7 | 9 | 0.040244 | 0.208 | 0.08 | 261 | 0 | 0.27 | 1 | 1 | cs | TRUE
9 | LV_5402-17_0_2_line_9 | NAYY 4x150 SE | 7 | 10 | 0.068886 | 0.208 | 0.08 | 261 | 0 | 0.27 | 1 | 1 | cs | TRUE
10 | LV_5402-17_0_2_line_10 | NAYY 4x150 SE | 8 | 11 | 0.016036 | 0.208 | 0.08 | 261 | 0 | 0.27 | 1 | 1 | cs | TRUE
11 | LV_5402-17_0_2_line_11 | NAYY 4x150 SE | 9 | 12 | 0.040927 | 0.208 | 0.08 | 261 | 0 | 0.27 | 1 | 1 | cs | TRUE
12 | LV_5402-17_0_2_line_12 | NAYY 4x150 SE | 10 | 13 | 0.014725 | 0.208 | 0.08 | 261 | 0 | 0.27 | 1 | 1 | cs | TRUE
13 | LV_5402-17_0_2_line_13 | NAYY 4x150 SE | 11 | 14 | 0.065155 | 0.208 | 0.08 | 261 | 0 | 0.27 | 1 | 1 | cs | TRUE
14 | LV_5402-17_0_2_line_14 | NAYY 4x150 SE | 12 | 19 | 0.049522 | 0.208 | 0.08 | 261 | 0 | 0.27 | 1 | 1 | cs | TRUE
15 | LV_5402-17_0_2_line_15 | NAYY 4x150 SE | 15 | 16 | 0.012555 | 0.208 | 0.08 | 261 | 0 | 0.27 | 1 | 1 | cs | TRUE
16 | LV_5402-17_0_2_line_16 | NAYY 4x150 SE | 15 | 17 | 0.011629 | 0.208 | 0.08 | 261 | 0 | 0.27 | 1 | 1 | cs | TRUE
17 | LV_5402-17_0_2_line_17 | NAYY 4x150 SE | 16 | 18 | 0.014042 | 0.208 | 0.08 | 261 | 0 | 0.27 | 1 | 1 | cs | TRUE
18 | LV_5402-17_0_2_line_18 | NAYY 4x150 SE | 18 | 19 | 0.025132 | 0.208 | 0.08 | 261 | 0 | 0.27 | 1 | 1 | cs | TRUE
19 | LV_5402-17_0_2_line_19 | NAYY 4x150 SE | 19 | 23 | 0.041468 | 0.208 | 0.08 | 261 | 0 | 0.27 | 1 | 1 | cs | TRUE
20 | LV_5402-17_0_2_line_20 | NAYY 4x150 SE | 19 | 24 | 0.017994 | 0.208 | 0.08 | 261 | 0 | 0.27 | 1 | 1 | cs | TRUE
21 | LV_5402-17_0_2_line_21 | NAYY 4x150 SE | 20 | 21 | 0.003881 | 0.208 | 0.08 | 261 | 0 | 0.27 | 1 | 1 | cs | TRUE
22 | LV_5402-17_0_2_line_22 | NAYY 4x150 SE | 20 | 22 | 0.010299 | 0.208 | 0.08 | 261 | 0 | 0.27 | 1 | 1 | cs | TRUE
23 | LV_5402-17_0_2_line_23 | NAYY 4x150 SE | 21 | 25 | 0.029652 | 0.208 | 0.08 | 261 | 0 | 0.27 | 1 | 1 | cs | TRUE
24 | LV_5402-17_0_2_line_24 | NAYY 4x150 SE | 21 | 26 | 0.025665 | 0.208 | 0.08 | 261 | 0 | 0.27 | 1 | 1 | cs | TRUE
25 | LV_5402-17_0_2_line_25 | NAYY 4x150 SE | 22 | 27 | 0.016815 | 0.208 | 0.08 | 261 | 0 | 0.27 | 1 | 1 | cs | TRUE
26 | LV_5402-17_0_2_line_26 | NAYY 4x150 SE | 23 | 70 | 0.024908 | 0.208 | 0.08 | 261 | 0 | 0.27 | 1 | 1 | cs | TRUE
27 | LV_5402-17_0_2_line_27 | NAYY 4x150 SE | 23 | 59 | 0.074673 | 0.208 | 0.08 | 261 | 0 | 0.27 | 1 | 1 | cs | TRUE
28 | LV_5402-17_0_2_line_28 | NAYY 4x150 SE | 24 | 39 | 0.016246 | 0.208 | 0.08 | 261 | 0 | 0.27 | 1 | 1 | cs | TRUE
29 | LV_5402-17_0_2_line_29 | NAYY 4x150 SE | 26 | 57 | 0.020189 | 0.208 | 0.08 | 261 | 0 | 0.27 | 1 | 1 | cs | TRUE
30 | LV_5402-17_0_2_line_30 | NAYY 4x150 SE | 27 | 87 | 0.011235 | 0.208 | 0.08 | 261 | 0 | 0.27 | 1 | 1 | cs | TRUE
31 | LV_5402-17_0_2_line_31 | NAYY 4x150 SE | 28 | 29 | 0.0012763 | 0.208 | 0.08 | 261 | 0 | 0.27 | 1 | 1 | cs | TRUE
32 | LV_5402-17_0_2_line_32 | NAYY 4x150 SE | 28 | 30 | 0.016734 | 0.208 | 0.08 | 261 | 0 | 0.27 | 1 | 1 | cs | TRUE
33 | LV_5402-17_0_2_line_33 | NAYY 4x150 SE | 30 | 31 | 0.034104 | 0.208 | 0.08 | 261 | 0 | 0.27 | 1 | 1 | cs | TRUE
34 | LV_5402-17_0_2_line_34 | NAYY 4x150 SE | 30 | 32 | 0.016935 | 0.208 | 0.08 | 261 | 0 | 0.27 | 1 | 1 | cs | TRUE
35 | LV_5402-17_0_2_line_35 | NAYY 4x150 SE | 31 | 35 | 0.0039656 | 0.208 | 0.08 | 261 | 0 | 0.27 | 1 | 1 | cs | TRUE
36 | LV_5402-17_0_2_line_36 | NAYY 4x150 SE | 32 | 36 | 0.0049963 | 0.208 | 0.08 | 261 | 0 | 0.27 | 1 | 1 | cs | TRUE
37 | LV_5402-17_0_2_line_37 | NAYY 4x150 SE | 33 | 34 | 0.015449 | 0.208 | 0.08 | 261 | 0 | 0.27 | 1 | 1 | cs | TRUE
38 | LV_5402-17_0_2_line_38 | NAYY 4x150 SE | 34 | 37 | 0.041619 | 0.208 | 0.08 | 261 | 0 | 0.27 | 1 | 1 | cs | TRUE
39 | LV_5402-17_0_2_line_39 | NAYY 4x150 SE | 34 | 38 | 0.029758 | 0.208 | 0.08 | 261 | 0 | 0.27 | 1 | 1 | cs | TRUE
40 | LV_5402-17_0_2_line_40 | NAYY 4x150 SE | 35 | 39 | 0.03829 | 0.208 | 0.08 | 261 | 0 | 0.27 | 1 | 1 | cs | TRUE
41 | LV_5402-17_0_2_line_41 | NAYY 4x150 SE | 36 | 40 | 0.016987 | 0.208 | 0.08 | 261 | 0 | 0.27 | 1 | 1 | cs | TRUE
42 | LV_5402-17_0_2_line_42 | NAYY 4x150 SE | 36 | 38 | 0.016578 | 0.208 | 0.08 | 261 | 0 | 0.27 | 1 | 1 | cs | TRUE
43 | LV_5402-17_0_2_line_43 | NAYY 4x150 SE | 37 | 49 | 0.025001 | 0.208 | 0.08 | 261 | 0 | 0.27 | 1 | 1 | cs | TRUE
44 | LV_5402-17_0_2_line_44 | NAYY 4x150 SE | 37 | 50 | 0.014624 | 0.208 | 0.08 | 261 | 0 | 0.27 | 1 | 1 | cs | TRUE
45 | LV_5402-17_0_2_line_45 | NAYY 4x150 SE | 40 | 97 | 0.02288 | 0.208 | 0.08 | 261 | 0 | 0.27 | 1 | 1 | cs | TRUE
46 | LV_5402-17_0_2_line_46 | NAYY 4x150 SE | 41 | 42 | 0.029216 | 0.208 | 0.08 | 261 | 0 | 0.27 | 1 | 1 | cs | TRUE
47 | LV_5402-17_0_2_line_47 | NAYY 4x150 SE | 41 | 43 | 0.010362 | 0.208 | 0.08 | 261 | 0 | 0.27 | 1 | 1 | cs | TRUE
48 | LV_5402-17_0_2_line_48 | NAYY 4x150 SE | 42 | 44 | 0.017868 | 0.208 | 0.08 | 261 | 0 | 0.27 | 1 | 1 | cs | TRUE
49 | LV_5402-17_0_2_line_49 | NAYY 4x150 SE | 43 | 45 | 0.06391 | 0.208 | 0.08 | 261 | 0 | 0.27 | 1 | 1 | cs | TRUE
50 | LV_5402-17_0_2_line_50 | NAYY 4x150 SE | 45 | 46 | 0.047168 | 0.208 | 0.08 | 261 | 0 | 0.27 | 1 | 1 | cs | TRUE
51 | LV_5402-17_0_2_line_51 | NAYY 4x150 SE | 46 | 47 | 0.089801 | 0.208 | 0.08 | 261 | 0 | 0.27 | 1 | 1 | cs | TRUE
52 | LV_5402-17_0_2_line_52 | NAYY 4x150 SE | 46 | 48 | 0.065598 | 0.208 | 0.08 | 261 | 0 | 0.27 | 1 | 1 | cs | TRUE
53 | LV_5402-17_0_2_line_53 | NAYY 4x150 SE | 47 | 69 | 0.0048503 | 0.208 | 0.08 | 261 | 0 | 0.27 | 1 | 1 | cs | TRUE
54 | LV_5402-17_0_2_line_54 | NAYY 4x150 SE | 47 | 98 | 0.063901 | 0.208 | 0.08 | 261 | 0 | 0.27 | 1 | 1 | cs | TRUE
55 | LV_5402-17_0_2_line_55 | NAYY 4x150 SE | 48 | 99 | 0.030064 | 0.208 | 0.08 | 261 | 0 | 0.27 | 1 | 1 | cs | TRUE
56 | LV_5402-17_0_2_line_56 | NAYY 4x150 SE | 50 | 51 | 0.11409 | 0.208 | 0.08 | 261 | 0 | 0.27 | 1 | 1 | cs | TRUE
57 | LV_5402-17_0_2_line_57 | NAYY 4x150 SE | 51 | 116 | 0.21163 | 0.208 | 0.08 | 261 | 0 | 0.27 | 1 | 1 | cs | TRUE
58 | LV_5402-17_0_2_line_58 | NAYY 4x150 SE | 51 | 102 | 0.056934 | 0.208 | 0.08 | 261 | 0 | 0.27 | 1 | 1 | cs | TRUE
59 | LV_5402-17_0_2_line_59 | NAYY 4x150 SE | 52 | 53 | 0.033657 | 0.208 | 0.08 | 261 | 0 | 0.27 | 1 | 1 | cs | TRUE
60 | LV_5402-17_0_2_line_60 | NAYY 4x150 SE | 52 | 54 | 0.067785 | 0.208 | 0.08 | 261 | 0 | 0.27 | 1 | 1 | cs | TRUE
61 | LV_5402-17_0_2_line_61 | NAYY 4x150 SE | 53 | 55 | 0.045574 | 0.208 | 0.08 | 261 | 0 | 0.27 | 1 | 1 | cs | TRUE
62 | LV_5402-17_0_2_line_62 | NAYY 4x150 SE | 54 | 56 | 0.070383 | 0.208 | 0.08 | 261 | 0 | 0.27 | 1 | 1 | cs | TRUE
63 | LV_5402-17_0_2_line_63 | NAYY 4x150 SE | 56 | 58 | 0.041612 | 0.208 | 0.08 | 261 | 0 | 0.27 | 1 | 1 | cs | TRUE
64 | LV_5402-17_0_2_line_64 | NAYY 4x150 SE | 58 | 59 | 0.028815 | 0.208 | 0.08 | 261 | 0 | 0.27 | 1 | 1 | cs | TRUE
65 | LV_5402-17_0_2_line_65 | NAYY 4x150 SE | 58 | 60 | 0.011104 | 0.208 | 0.08 | 261 | 0 | 0.27 | 1 | 1 | cs | TRUE
66 | LV_5402-17_0_2_line_66 | NAYY 4x150 SE | 60 | 65 | 0.011619 | 0.208 | 0.08 | 261 | 0 | 0.27 | 1 | 1 | cs | TRUE
67 | LV_5402-17_0_2_line_67 | NAYY 4x150 SE | 60 | 61 | 0.01354 | 0.208 | 0.08 | 261 | 0 | 0.27 | 1 | 1 | cs | TRUE
68 | LV_5402-17_0_2_line_68 | NAYY 4x150 SE | 61 | 62 | 0.052743 | 0.208 | 0.08 | 261 | 0 | 0.27 | 1 | 1 | cs | TRUE
69 | LV_5402-17_0_2_line_69 | NAYY 4x150 SE | 62 | 63 | 0.051278 | 0.208 | 0.08 | 261 | 0 | 0.27 | 1 | 1 | cs | TRUE
70 | LV_5402-17_0_2_line_70 | NAYY 4x150 SE | 62 | 64 | 0.034928 | 0.208 | 0.08 | 261 | 0 | 0.27 | 1 | 1 | cs | TRUE
71 | LV_5402-17_0_2_line_71 | NAYY 4x150 SE | 64 | 66 | 0.018401 | 0.208 | 0.08 | 261 | 0 | 0.27 | 1 | 1 | cs | TRUE
72 | LV_5402-17_0_2_line_72 | NAYY 4x150 SE | 64 | 67 | 0.11942 | 0.208 | 0.08 | 261 | 0 | 0.27 | 1 | 1 | cs | TRUE
73 | LV_5402-17_0_2_line_73 | NAYY 4x150 SE | 65 | 68 | 0.040604 | 0.208 | 0.08 | 261 | 0 | 0.27 | 1 | 1 | cs | TRUE
74 | LV_5402-17_0_2_line_74 | NAYY 4x150 SE | 67 | 69 | 0.0087849 | 0.208 | 0.08 | 261 | 0 | 0.27 | 1 | 1 | cs | TRUE
75 | LV_5402-17_0_2_line_75 | NAYY 4x150 SE | 70 | 85 | 0.00036831 | 0.208 | 0.08 | 261 | 0 | 0.27 | 1 | 1 | cs | TRUE
76 | LV_5402-17_0_2_line_76 | NAYY 4x150 SE | 71 | 72 | 0.050824 | 0.208 | 0.08 | 261 | 0 | 0.27 | 1 | 1 | cs | TRUE
77 | LV_5402-17_0_2_line_77 | NAYY 4x150 SE | 72 | 73 | 0.22955 | 0.208 | 0.08 | 261 | 0 | 0.27 | 1 | 1 | cs | TRUE
78 | LV_5402-17_0_2_line_78 | NAYY 4x150 SE | 72 | 74 | 0.21066 | 0.208 | 0.08 | 261 | 0 | 0.27 | 1 | 1 | cs | TRUE
79 | LV_5402-17_0_2_line_79 | NAYY 4x150 SE | 73 | 79 | 0.083487 | 0.208 | 0.08 | 261 | 0 | 0.27 | 1 | 1 | cs | TRUE
80 | LV_5402-17_0_2_line_80 | NAYY 4x150 SE | 73 | 80 | 0.085783 | 0.208 | 0.08 | 261 | 0 | 0.27 | 1 | 1 | cs | TRUE
81 | LV_5402-17_0_2_line_81 | NAYY 4x150 SE | 74 | 81 | 0.13249 | 0.208 | 0.08 | 261 | 0 | 0.27 | 1 | 1 | cs | TRUE
82 | LV_5402-17_0_2_line_82 | NAYY 4x150 SE | 75 | 76 | 0.023011 | 0.208 | 0.08 | 261 | 0 | 0.27 | 1 | 1 | cs | TRUE
83 | LV_5402-17_0_2_line_83 | NAYY 4x150 SE | 75 | 77 | 0.22971 | 0.208 | 0.08 | 261 | 0 | 0.27 | 1 | 1 | cs | TRUE
84 | LV_5402-17_0_2_line_84 | NAYY 4x150 SE | 75 | 78 | 0.040513 | 0.208 | 0.08 | 261 | 0 | 0.27 | 1 | 1 | cs | TRUE
85 | LV_5402-17_0_2_line_85 | NAYY 4x150 SE | 76 | 107 | 0.009191 | 0.208 | 0.08 | 261 | 0 | 0.27 | 1 | 1 | cs | TRUE
86 | LV_5402-17_0_2_line_86 | NAYY 4x150 SE | 77 | 81 | 0.065324 | 0.208 | 0.08 | 261 | 0 | 0.27 | 1 | 1 | cs | TRUE
87 | LV_5402-17_0_2_line_87 | NAYY 4x150 SE | 79 | 82 | 0.05501 | 0.208 | 0.08 | 261 | 0 | 0.27 | 1 | 1 | cs | TRUE
88 | LV_5402-17_0_2_line_88 | NAYY 4x150 SE | 79 | 83 | 0.039501 | 0.208 | 0.08 | 261 | 0 | 0.27 | 1 | 1 | cs | TRUE
89 | LV_5402-17_0_2_line_89 | NAYY 4x150 SE | 80 | 84 | 0.073367 | 0.208 | 0.08 | 261 | 0 | 0.27 | 1 | 1 | cs | TRUE
90 | LV_5402-17_0_2_line_90 | NAYY 4x150 SE | 82 | 110 | 0.02918 | 0.208 | 0.08 | 261 | 0 | 0.27 | 1 | 1 | cs | TRUE
91 | LV_5402-17_0_2_line_91 | NAYY 4x150 SE | 83 | 111 | 0.033323 | 0.208 | 0.08 | 261 | 0 | 0.27 | 1 | 1 | cs | TRUE
92 | LV_5402-17_0_2_line_92 | NAYY 4x150 SE | 86 | 87 | 0.026757 | 0.208 | 0.08 | 261 | 0 | 0.27 | 1 | 1 | cs | TRUE
93 | LV_5402-17_0_2_line_93 | NAYY 4x150 SE | 86 | 88 | 0.026873 | 0.208 | 0.08 | 261 | 0 | 0.27 | 1 | 1 | cs | TRUE
94 | LV_5402-17_0_2_line_94 | NAYY 4x150 SE | 88 | 89 | 0.03496 | 0.208 | 0.08 | 261 | 0 | 0.27 | 1 | 1 | cs | TRUE
95 | LV_5402-17_0_2_line_95 | NAYY 4x150 SE | 88 | 90 | 0.041739 | 0.208 | 0.08 | 261 | 0 | 0.27 | 1 | 1 | cs | TRUE
96 | LV_5402-17_0_2_line_96 | NAYY 4x150 SE | 88 | 91 | 0.025385 | 0.208 | 0.08 | 261 | 0 | 0.27 | 1 | 1 | cs | TRUE
97 | LV_5402-17_0_2_line_97 | NAYY 4x150 SE | 89 | 92 | 0.022814 | 0.208 | 0.08 | 261 | 0 | 0.27 | 1 | 1 | cs | TRUE
98 | LV_5402-17_0_2_line_98 | NAYY 4x150 SE | 89 | 93 | 0.018528 | 0.208 | 0.08 | 261 | 0 | 0.27 | 1 | 1 | cs | TRUE
99 | LV_5402-17_0_2_line_99 | NAYY 4x150 SE | 90 | 94 | 0.032881 | 0.208 | 0.08 | 261 | 0 | 0.27 | 1 | 1 | cs | TRUE
100 | LV_5402-17_0_2_line_100 | NAYY 4x150 SE | 91 | 95 | 0.026021 | 0.208 | 0.08 | 261 | 0 | 0.27 | 1 | 1 | cs | TRUE
101 | LV_5402-17_0_2_line_101 | NAYY 4x150 SE | 93 | 96 | 0.025755 | 0.208 | 0.08 | 261 | 0 | 0.27 | 1 | 1 | cs | TRUE
102 | LV_5402-17_0_2_line_102 | NAYY 4x150 SE | 94 | 97 | 0.034756 | 0.208 | 0.08 | 261 | 0 | 0.27 | 1 | 1 | cs | TRUE
103 | LV_5402-17_0_2_line_103 | NAYY 4x150 SE | 96 | 106 | 0.0038509 | 0.208 | 0.08 | 261 | 0 | 0.27 | 1 | 1 | cs | TRUE
104 | LV_5402-17_0_2_line_104 | NAYY 4x150 SE | 98 | 109 | 0.021068 | 0.208 | 0.08 | 261 | 0 | 0.27 | 1 | 1 | cs | TRUE
105 | LV_5402-17_0_2_line_105 | NAYY 4x150 SE | 100 | 101 | 0.061579 | 0.208 | 0.08 | 261 | 0 | 0.27 | 1 | 1 | cs | TRUE
106 | LV_5402-17_0_2_line_106 | NAYY 4x150 SE | 100 | 102 | 0.05629 | 0.208 | 0.08 | 261 | 0 | 0.27 | 1 | 1 | cs | TRUE
107 | LV_5402-17_0_2_line_107 | NAYY 4x150 SE | 100 | 103 | 0.50945 | 0.208 | 0.08 | 261 | 0 | 0.27 | 1 | 1 | cs | TRUE
108 | LV_5402-17_0_2_line_108 | NAYY 4x150 SE | 100 | 104 | 0.23976 | 0.208 | 0.08 | 261 | 0 | 0.27 | 1 | 1 | cs | TRUE
109 | LV_5402-17_0_2_line_109 | NAYY 4x150 SE | 104 | 108 | 0.062783 | 0.208 | 0.08 | 261 | 0 | 0.27 | 1 | 1 | cs | TRUE
110 | LV_5402-17_0_2_line_110 | NAYY 4x150 SE | 105 | 106 | 0.021699 | 0.208 | 0.08 | 261 | 0 | 0.27 | 1 | 1 | cs | TRUE
111 | LV_5402-17_0_2_line_111 | NAYY 4x150 SE | 105 | 107 | 0.0096242 | 0.208 | 0.08 | 261 | 0 | 0.27 | 1 | 1 | cs | TRUE
112 | LV_5402-17_0_2_line_112 | NAYY 4x150 SE | 108 | 112 | 0.012666 | 0.208 | 0.08 | 261 | 0 | 0.27 | 1 | 1 | cs | TRUE
113 | LV_5402-17_0_2_line_113 | NAYY 4x150 SE | 109 | 119 | 0.019402 | 0.208 | 0.08 | 261 | 0 | 0.27 | 1 | 1 | cs | TRUE
114 | LV_5402-17_0_2_line_114 | NAYY 4x150 SE | 111 | 113 | 0.0078793 | 0.208 | 0.08 | 261 | 0 | 0.27 | 1 | 1 | cs | TRUE
115 | LV_5402-17_0_2_line_115 | NAYY 4x150 SE | 113 | 114 | 0.018012 | 0.208 | 0.08 | 261 | 0 | 0.27 | 1 | 1 | cs | TRUE
116 | LV_5402-17_0_2_line_116 | NAYY 4x150 SE | 114 | 115 | 0.040393 | 0.208 | 0.08 | 261 | 0 | 0.27 | 1 | 1 | cs | TRUE
117 | LV_5402-17_0_2_line_117 | NAYY 4x150 SE | 116 | 117 | 0.15717 | 0.208 | 0.08 | 261 | 0 | 0.27 | 1 | 1 | cs | TRUE
118 | LV_5402-17_0_2_line_118 | NAYY 4x150 SE | 117 | 118 | 0.13089 | 0.208 | 0.08 | 261 | 0 | 0.27 | 1 | 1 | cs | TRUE

## trafo
| name | std_type | hv_bus | lv_bus | sn_mva | vn_hv_kv | vn_lv_kv | vk_percent | vkr_percent | pfe_kw | i0_percent | shift_degree | tap_side | tap_neutral | tap_min | tap_max | tap_step_percent | tap_step_degree | tap_pos | tap_phase_shifter | parallel | df | in_service
0 | LV_5402-17_0_2_trafo_13 | 0.25 MVA 20/0.4 kV | 120 | 16 | 0.25 | 20 | 0.4 | 6 | 1.44 | 0.8 | 0.32 | 150 | hv | 0 | -2 | 2 | 2.5 | 0 | 0 | FALSE | 1 | 1 | TRUE

## line_geodata
| x0 | y0 | x1 | y1 | x2 | y2 | x3 | y3 | x4 | y4 | x5 | y5 | x6 | y6 | x7 | y7 | x8 | y8 | x9 | y9 | x10 | y10 | x11 | y11 | x12 | y12
0 | 2567819.2491 | 1124084.1673 | 2567825.0489 | 1124079.0333 | 2567832.2298 | 1124073.0372
1 | 2567819.2491 | 1124084.1673 | 2567813.4662 | 1124089.2863
2 | 2567832.2298 | 1124073.0372 | 2567839.0643 | 1124067.3305 | 2567848.996 | 1124062.2556
3 | 2567802.6556 | 1124098.8557 | 2567813.4662 | 1124089.2863
4 | 2567789.0299 | 1124110.9171 | 2567802.6556 | 1124098.8557
5 | 2567694.1369 | 1124215.3679 | 2567729.2499 | 1124174.3372 | 2567744.7552 | 1124150.1088 | 2567789.0299 | 1124110.9171
6 | 2567647.8744 | 1124316.3442 | 2567663.967 | 1124279.5617 | 2567688.3843 | 1124225.1814 | 2567694.1369 | 1124215.3679
7 | 2567694.1369 | 1124215.3679 | 2567749.8334 | 1124120.8114 | 2567766.2273 | 1124093.0814
8 | 2567647.8744 | 1124316.3442 | 2567637.3246 | 1124344.4371 | 2567634.704 | 1124348.8534 | 2567632.0102 | 1124353.1848
9 | 2567647.8744 | 1124316.3442 | 2567649.0529 | 1124320.4733 | 2567642.7201 | 1124365.8078 | 2567637.026 | 1124383.7431
10 | 2567766.2273 | 1124093.0814 | 2567774.3883 | 1124079.2775
11 | 2567632.0102 | 1124353.1848 | 2567631.402 | 1124354.1627 | 2567629.6708 | 1124356.2174 | 2567628.4757 | 1124357.6246 | 2567624.1053 | 1124360.6384 | 2567612.3179 | 1124367.8497 | 2567601.7658 | 1124372.5087 | 2567597.5786 | 1124374.3661
12 | 2567637.026 | 1124383.7431 | 2567635.5256 | 1124388.4689 | 2567633.5 | 1124398.0234
13 | 2567774.3883 | 1124079.2775 | 2567779.601 | 1124070.4604 | 2567783.2916 | 1124062.8146 | 2567792.0171 | 1124050.9176 | 2567808.1937 | 1124029.565 | 2567811.0808 | 1124025.6301
14 | 2567551.5546 | 1124392.4441 | 2567559.9688 | 1124390.2089 | 2567582.0539 | 1124381.2523 | 2567597.5786 | 1124374.3661
15 | 2567513.3981 | 1124400.393 | 2567506.271 | 1124403.9936 | 2567502.3304 | 1124406.3073
16 | 2567492.302 | 1124412.1955 | 2567502.3304 | 1124406.3073
17 | 2567513.3981 | 1124400.393 | 2567517.9034 | 1124398.1169 | 2567526.7727 | 1124396.6218
18 | 2567551.5546 | 1124392.4441 | 2567526.7727 | 1124396.6218
19 | 2567551.5546 | 1124392.4441 | 2567566.2193 | 1124409.963 | 2567574.3193 | 1124416.6895 | 2567580.9592 | 1124421.4117
20 | 2567551.5546 | 1124392.4441 | 2567545.62 | 1124378.4135 | 2567545.0272 | 1124375.7176
21 | 2567434.2224 | 1124452.9067 | 2567431.8084 | 1124449.8626
22 | 2567431.8084 | 1124449.8626 | 2567428.4565 | 1124445.8787 | 2567425.1987 | 1124441.9647
23 | 2567434.2224 | 1124452.9067 | 2567430.4299 | 1124455.8286 | 2567410.1663 | 1124470.2377
24 | 2567434.2224 | 1124452.9067 | 2567449.183 | 1124473.7598
25 | 2567425.1987 | 1124441.9647 | 2567414.4412 | 1124429.0407
26 | 2567580.9592 | 1124421.4117 | 2567592.2056 | 1124426.8985 | 2567596.5966 | 1124427.7198 | 2567602.2411 | 1124422.1539
27 | 2567580.9592 | 1124421.4117 | 2567580.5156 | 1124423.504 | 2567585.3561 | 1124437.674 | 2567617.3671 | 1124474.0093 | 2567624.1384 | 1124480.2427
28 | 2567541.5382 | 1124359.8511 | 2567545.0272 | 1124375.7176
29 | 2567449.183 | 1124473.7598 | 2567452.0025 | 1124477.6898 | 2567461.9424 | 1124489.3903
30 | 2567407.2537 | 1124420.4058 | 2567414.4412 | 1124429.0407
31 | 2567527.1019 | 1124283.368 | 2567525.947 | 1124283.9113
32 | 2567510.8045 | 1124291.0347 | 2567525.947 | 1124283.9113
33 | 2567510.8045 | 1124291.0347 | 2567521.6039 | 1124309.3747 | 2567528.7584 | 1124320.0138
34 | 2567510.8045 | 1124291.0347 | 2567507.045 | 1124284.385 | 2567498.7134 | 1124288.5079
35 | 2567530.9714 | 1124323.3045 | 2567528.7584 | 1124320.0138
36 | 2567494.2353 | 1124290.7238 | 2567498.7134 | 1124288.5079
37 | 2567502.169 | 1124245.0804 | 2567511.121 | 1124246.7552 | 2567516.744 | 1124249.6874
38 | 2567502.169 | 1124245.0804 | 2567502.7984 | 1124238.8405 | 2567503.2487 | 1124226.543 | 2567502.7378 | 1124217.5746 | 2567500.2472 | 1124210.34 | 2567496.4494 | 1124205.1801
39 | 2567502.169 | 1124245.0804 | 2567498.82 | 1124265.9645 | 2567497.3867 | 1124274.4511
40 | 2567541.5382 | 1124359.8511 | 2567535.4018 | 1124331.9451 | 2567531.466 | 1124324.0401 | 2567530.9714 | 1124323.3045
41 | 2567494.2353 | 1124290.7238 | 2567487.7148 | 1124296.7398 | 2567481.7517 | 1124302.2443
42 | 2567494.2353 | 1124290.7238 | 2567496.3695 | 1124280.4738 | 2567497.3867 | 1124274.4511
43 | 2567520.002 | 1124196.6045 | 2567509.1146 | 1124200.6095 | 2567496.4494 | 1124205.1801
44 | 2567496.4494 | 1124205.1801 | 2567489.392 | 1124195.9912 | 2567487.7076 | 1124193.4637
45 | 2567463.8922 | 1124316.5252 | 2567478.6781 | 1124305.0815 | 2567481.7517 | 1124302.2443
46 | 2567921.3718 | 1124417.0741 | 2567918.4653 | 1124420.7517 | 2567905.8179 | 1124432.9807 | 2567902.6606 | 1124439.1563
47 | 2567897.9439 | 1124448.382 | 2567902.6606 | 1124439.1563
48 | 2567928.9855 | 1124401.3262 | 2567926.5824 | 1124410.4812 | 2567921.3718 | 1124417.0741
49 | 2567875.1124 | 1124507.9615 | 2567891.4053 | 1124461.1715 | 2567897.9439 | 1124448.382
50 | 2567852.8731 | 1124549.043 | 2567861.4143 | 1124538.8368 | 2567870.4942 | 1124521.2241 | 2567875.1124 | 1124507.9615
51 | 2567852.8731 | 1124549.043 | 2567844.8681 | 1124558.6016 | 2567823.9808 | 1124573.8317 | 2567816.9071 | 1124577.3156 | 2567797.5907 | 1124584.9892 | 2567776.108 | 1124576.7664
52 | 2567852.8731 | 1124549.043 | 2567851.3596 | 1124560.1455 | 2567855.5528 | 1124573.063 | 2567862.9826 | 1124588.6535 | 2567871.1741 | 1124603.9731 | 2567871.0022 | 1124610.1395
53 | 2567776.108 | 1124576.7664 | 2567771.4172 | 1124578.0003
54 | 2567776.108 | 1124576.7664 | 2567781.1335 | 1124565.0782 | 2567785.2855 | 1124558.7084 | 2567789.5831 | 1124544.9674 | 2567795.5166 | 1124521.4128 | 2567796.2831 | 1124516.5869
55 | 2567861.9003 | 1124638.7066 | 2567870.9476 | 1124612.1006 | 2567871.0022 | 1124610.1395
56 | 2567423.2081 | 1124099.3664 | 2567441.9407 | 1124126.1676 | 2567464.1393 | 1124158.0972 | 2567487.7076 | 1124193.4637
57 | 2567423.2081 | 1124099.3664 | 2567498.9112 | 1124048.2658 | 2567582.3054 | 1123990.6104 | 2567598.0204 | 1123980.0848
58 | 2567423.2081 | 1124099.3664 | 2567414.3897 | 1124086.7854 | 2567391.0687 | 1124052.3725
59 | 2567599.9184 | 1124626.1116 | 2567605.8352 | 1124634.9186 | 2567616.6696 | 1124648.4672 | 2567620.7547 | 1124652.4414
60 | 2567559.2438 | 1124572.1374 | 2567574.3547 | 1124588.1309 | 2567594.2485 | 1124617.6722 | 2567599.9184 | 1124626.1116
61 | 2567653.4209 | 1124684.2207 | 2567620.7547 | 1124652.4414
62 | 2567559.2438 | 1124572.1374 | 2567573.8564 | 1124565.7223 | 2567601.7772 | 1124545.3843 | 2567619.16 | 1124535.7342
63 | 2567639.7351 | 1124503.4485 | 2567637.7625 | 1124506.4939 | 2567636.9391 | 1124511.0673 | 2567636.7915 | 1124518.0382 | 2567635.3785 | 1124523.3707 | 2567632.5042 | 1124527.9106 | 2567626.9109 | 1124531.4313 | 2567619.16 | 1124535.7342
64 | 2567639.7351 | 1124503.4485 | 2567625.0294 | 1124486.8301 | 2567624.1384 | 1124480.2427
65 | 2567639.7351 | 1124503.4485 | 2567648.7817 | 1124496.9745
66 | 2567648.7817 | 1124496.9745 | 2567652.7394 | 1124503.2675 | 2567654.0093 | 1124507.2549
67 | 2567648.7817 | 1124496.9745 | 2567652.9441 | 1124493.9951 | 2567659.0993 | 1124488.2473
68 | 2567697.0557 | 1124452.26 | 2567692.7934 | 1124453.8503 | 2567689.7179 | 1124456.8238 | 2567680.1832 | 1124465.7461 | 2567664.642 | 1124483.0714 | 2567659.0993 | 1124488.2473
69 | 2567697.0557 | 1124452.26 | 2567697.8093 | 1124444.6967 | 2567700.0445 | 1124437.4144 | 2567702.9162 | 1124425.1929 | 2567705.4062 | 1124409.3382 | 2567705.4125 | 1124401.89
70 | 2567697.0557 | 1124452.26 | 2567700.7919 | 1124451.7398 | 2567704.7816 | 1124452.4966 | 2567711.005 | 1124454.3197 | 2567718.2567 | 1124459.5947 | 2567722.6235 | 1124464.5627 | 2567726.3273 | 1124468.0669
71 | 2567723.5015 | 1124449.9952 | 2567726.1167 | 1124460.4197 | 2567726.3273 | 1124468.0669
72 | 2567762.8433 | 1124577.2375 | 2567759.3869 | 1124575.2884 | 2567754.2463 | 1124569.7686 | 2567749.6534 | 1124557.109 | 2567746.1837 | 1124542.5647 | 2567746.1523 | 1124507.8808 | 2567740.8199 | 1124491.012 | 2567726.3273 | 1124468.0669
73 | 2567677.6775 | 1124536.1726 | 2567673.6458 | 1124536.1942 | 2567670.7422 | 1124535.276 | 2567667.5805 | 1124533.6477 | 2567663.8884 | 1124529.4431 | 2567660.8075 | 1124524.2014 | 2567656.3621 | 1124514.6427 | 2567654.0093 | 1124507.2549
74 | 2567762.8433 | 1124577.2375 | 2567769.2489 | 1124578.5707 | 2567771.4172 | 1124578.0003
75 | 2567602.5034 | 1124421.8953 | 2567602.2411 | 1124422.1539
76 | 2566957.9056 | 1124164.985 | 2566958.8492 | 1124176.7858 | 2566959.4329 | 1124187.6436 | 2566963.025 | 1124195.9948 | 2566981.2483 | 1124201.4473
77 | 2566731.4633 | 1124131.946 | 2566732.7708 | 1124132.7725 | 2566756.9598 | 1124139.0868 | 2566833.7653 | 1124146.5791 | 2566911.3931 | 1124153.6008 | 2566957.9056 | 1124164.985
78 | 2566957.9056 | 1124164.985 | 2566911.3931 | 1124153.6008 | 2566912.698 | 1124170.8357 | 2566909.8688 | 1124191.9396 | 2566904.3572 | 1124211.7353 | 2566897.7073 | 1124226.4014 | 2566884.043 | 1124252.5117 | 2566856.114 | 1124303.4351
79 | 2566670.8381 | 1124075.3076 | 2566691.2686 | 1124100.4185 | 2566705.0479 | 1124113.3824 | 2566719.1619 | 1124124.1321 | 2566731.4633 | 1124131.946
80 | 2566731.4633 | 1124131.946 | 2566727.0268 | 1124149.4904 | 2566723.5481 | 1124167.3408 | 2566722.6177 | 1124178.9629 | 2566725.5752 | 1124186.806 | 2566732.3533 | 1124191.2598 | 2566738.5835 | 1124191.4255 | 2566753.3481 | 1124188.1879
81 | 2566856.114 | 1124303.4351 | 2566860.145 | 1124306.0587 | 2566976.5301 | 1124358.5617
82 | 2567249.9912 | 1124301.5389 | 2567269.6289 | 1124313.5338
83 | 2567249.9912 | 1124301.5389 | 2567036.1115 | 1124385.3446
84 | 2567249.9912 | 1124301.5389 | 2567276.3505 | 1124270.7733
85 | 2567269.6289 | 1124313.5338 | 2567277.4724 | 1124318.3247
86 | 2567036.1115 | 1124385.3446 | 2566991.8611 | 1124365.4777 | 2566976.5301 | 1124358.5617
87 | 2566670.8381 | 1124075.3076 | 2566640.3472 | 1124029.4753
88 | 2566670.8381 | 1124075.3076 | 2566661.6407 | 1124096.2801 | 2566657.83 | 1124101.4704 | 2566651.43 | 1124102.6842 | 2566648.064 | 1124101.2807
89 | 2566793.5137 | 1124230.6093 | 2566793.2069 | 1124222.4847 | 2566790.4525 | 1124215.1073 | 2566783.6424 | 1124206.2292 | 2566776.8816 | 1124193.7157 | 2566773.7786 | 1124183.2386 | 2566757.7724 | 1124187.2177 | 2566753.3481 | 1124188.1879
90 | 2566640.3472 | 1124029.4753 | 2566632.813 | 1124036.1203 | 2566627.9313 | 1124041.4277 | 2566622.9419 | 1124045.3907 | 2566618.0459 | 1124048.108
91 | 2566648.064 | 1124101.2807 | 2566645.194 | 1124100.084 | 2566639.379 | 1124092.768 | 2566634.3008 | 1124079.2893 | 2566632.1299 | 1124077.078 | 2566629.2293 | 1124075.371
92 | 2567390.6657 | 1124399.415 | 2567402.6637 | 1124414.8913 | 2567407.2537 | 1124420.4058
93 | 2567374.3258 | 1124378.0816 | 2567381.1824 | 1124387.1824 | 2567390.6657 | 1124399.415
94 | 2567374.3258 | 1124378.0816 | 2567367.6234 | 1124370.3806 | 2567357.5977 | 1124362.5976 | 2567346.8972 | 1124356.9082
95 | 2567374.3258 | 1124378.0816 | 2567375.4346 | 1124374.974 | 2567395.4569 | 1124360.9587 | 2567407.1688 | 1124353.2895
96 | 2567374.3258 | 1124378.0816 | 2567372.8379 | 1124380.9133 | 2567359.4144 | 1124398.5772
97 | 2567346.8972 | 1124356.9082 | 2567343.1236 | 1124363.3207 | 2567335.4325 | 1124376.6468
98 | 2567346.8972 | 1124356.9082 | 2567330.54 | 1124348.2068
99 | 2567434.6773 | 1124335.2762 | 2567407.1688 | 1124353.2895
100 | 2567343.6703 | 1124419.2951 | 2567359.4144 | 1124398.5772
101 | 2567307.8023 | 1124336.1113 | 2567330.54 | 1124348.2068
102 | 2567434.6773 | 1124335.2762 | 2567434.8278 | 1124335.1776 | 2567457.4734 | 1124321.493 | 2567463.8922 | 1124316.5252
103 | 2567304.4025 | 1124334.3027 | 2567307.8023 | 1124336.1113
104 | 2567799.3498 | 1124495.7573 | 2567799.298 | 1124497.6029 | 2567796.2831 | 1124516.5869
105 | 2567411.3134 | 1123992.5881 | 2567405.7989 | 1123989.3607 | 2567398.9962 | 1123987.4409 | 2567392.5839 | 1123986.4306 | 2567384.9998 | 1123986.8607 | 2567377.4284 | 1123988.2134 | 2567370.9041 | 1123990.7166 | 2567364.7828 | 1123995.0519 | 2567362.3321 | 1124000.9348 | 2567359.4903 | 1124005.7748
106 | 2567359.4903 | 1124005.7748 | 2567391.0687 | 1124052.3725
107 | 2567359.4903 | 1124005.7748 | 2566995.7044 | 1123649.1189
108 | 2567359.4903 | 1124005.7748 | 2567317.7203 | 1123944.8703 | 2567332.9319 | 1123942.031 | 2567343.2894 | 1123941.2078 | 2567351.3869 | 1123938.7517 | 2567395.5796 | 1123921.6263 | 2567457.0358 | 1123893.2136 | 2567472.2831 | 1123886.9616
109 | 2567472.2831 | 1123886.9616 | 2567499.2646 | 1123926.4472 | 2567513.0605 | 1123920.6621
110 | 2567285.6857 | 1124323.3414 | 2567298.4278 | 1124331.1244 | 2567304.4025 | 1124334.3027
111 | 2567277.4724 | 1124318.3247 | 2567285.6857 | 1124323.3414
112 | 2567524.7412 | 1123915.764 | 2567513.0605 | 1123920.6621
113 | 2567789.1933 | 1124479.2143 | 2567798.268 | 1124493.8399 | 2567799.3498 | 1124495.7573
114 | 2566621.4062 | 1124074.4313 | 2566629.2293 | 1124075.371 | 2566629.2293 | 1124075.371
115 | 2566621.4062 | 1124074.4313 | 2566610.9144 | 1124073.1712 | 2566605.5277 | 1124068.0317
116 | 2566565.3167 | 1124064.1967 | 2566605.5277 | 1124068.0317 | 2566605.5277 | 1124068.0317
117 | 2567728.6059 | 1123892.6214 | 2567598.0204 | 1123980.0848
118 | 2567728.6059 | 1123892.6214 | 2567729.9976 | 1123894.7929 | 2567729.5275 | 1123903.4886 | 2567728.753 | 1123915.7989 | 2567729.2892 | 1123919.4646 | 2567730.854 | 1123922.291 | 2567733.1982 | 1123925.2466 | 2567751.1856 | 1123942.6036 | 2567789.4356 | 1123978.9731 | 2567796.7068 | 1123984.9261 | 2567798.6426 | 1123985.0492 | 2567799.8734 | 1123984.5313 | 2567803.9859 | 1123980.0137

## bus_geodata
| x | y | coords
0 | 2567819.2491 | 1124084.1673
1 | 2567832.2298 | 1124073.0372
2 | 2567813.4662 | 1124089.2863
3 | 2567848.996 | 1124062.2556
4 | 2567802.6556 | 1124098.8557
5 | 2567789.0299 | 1124110.9171
6 | 2567694.1369 | 1124215.3679
7 | 2567647.8744 | 1124316.3442
8 | 2567766.2273 | 1124093.0814
9 | 2567632.0102 | 1124353.1848
10 | 2567637.026 | 1124383.7431
11 | 2567774.3883 | 1124079.2775
12 | 2567597.5786 | 1124374.3661
13 | 2567633.5 | 1124398.0234
14 | 2567811.0808 | 1124025.63
15 | 2567502.3304 | 1124406.3073
16 | 2567513.3981 | 1124400.393
17 | 2567492.302 | 1124412.1955
18 | 2567526.7727 | 1124396.6218
19 | 2567551.5546 | 1124392.4441
20 | 2567431.8084 | 1124449.8626
21 | 2567434.2224 | 1124452.9067
22 | 2567425.1987 | 1124441.9647
23 | 2567580.9592 | 1124421.4117
24 | 2567545.0272 | 1124375.7176
25 | 2567410.1663 | 1124470.2377
26 | 2567449.183 | 1124473.7598
27 | 2567414.4412 | 1124429.0407
28 | 2567525.947 | 1124283.9113
29 | 2567527.1019 | 1124283.368
30 | 2567510.8045 | 1124291.0347
31 | 2567528.7584 | 1124320.0138
32 | 2567498.7134 | 1124288.5079
33 | 2567516.744 | 1124249.6874
34 | 2567502.169 | 1124245.0804
35 | 2567530.9714 | 1124323.3045
36 | 2567494.2353 | 1124290.7238
37 | 2567496.4494 | 1124205.1801
38 | 2567497.3867 | 1124274.4511
39 | 2567541.5382 | 1124359.8511
40 | 2567481.7517 | 1124302.2443
41 | 2567902.6606 | 1124439.1563
42 | 2567921.3718 | 1124417.0741
43 | 2567897.9439 | 1124448.382
44 | 2567928.9855 | 1124401.3262
45 | 2567875.1124 | 1124507.9615
46 | 2567852.8731 | 1124549.043
47 | 2567776.108 | 1124576.7664
48 | 2567871.0022 | 1124610.1395
49 | 2567520.002 | 1124196.6045
50 | 2567487.7076 | 1124193.4637
51 | 2567423.2081 | 1124099.3664
52 | 2567599.9184 | 1124626.1116
53 | 2567620.7547 | 1124652.4414
54 | 2567559.2438 | 1124572.1374
55 | 2567653.4209 | 1124684.2207
56 | 2567619.16 | 1124535.7342
57 | 2567461.9424 | 1124489.3903
58 | 2567639.7351 | 1124503.4485
59 | 2567624.1384 | 1124480.2427
60 | 2567648.7817 | 1124496.9745
61 | 2567659.0993 | 1124488.2473
62 | 2567697.0557 | 1124452.26
63 | 2567705.4125 | 1124401.89
64 | 2567726.3273 | 1124468.0669
65 | 2567654.0093 | 1124507.2549
66 | 2567723.5015 | 1124449.9952
67 | 2567762.8433 | 1124577.2375
68 | 2567677.6775 | 1124536.1726
69 | 2567771.4172 | 1124578.0003
70 | 2567602.2411 | 1124422.1539
71 | 2566981.2483 | 1124201.4473
72 | 2566957.9056 | 1124164.985
73 | 2566731.4633 | 1124131.946
74 | 2566856.114 | 1124303.4351
75 | 2567249.9912 | 1124301.5389
76 | 2567269.6289 | 1124313.5338
77 | 2567036.1115 | 1124385.3446
78 | 2567276.3505 | 1124270.7733
79 | 2566670.8381 | 1124075.3076
80 | 2566753.3481 | 1124188.1879
81 | 2566976.5301 | 1124358.5617
82 | 2566640.3472 | 1124029.4753
83 | 2566648.064 | 1124101.2807
84 | 2566793.5137 | 1124230.6093
85 | 2567602.5034 | 1124421.8953
86 | 2567390.6657 | 1124399.415
87 | 2567407.2537 | 1124420.4058
88 | 2567374.3258 | 1124378.0816
89 | 2567346.8972 | 1124356.9082
90 | 2567407.1688 | 1124353.2895
91 | 2567359.4144 | 1124398.5772
92 | 2567335.4325 | 1124376.6468
93 | 2567330.54 | 1124348.2068
94 | 2567434.6773 | 1124335.2762
95 | 2567343.6703 | 1124419.2951
96 | 2567307.8023 | 1124336.1113
97 | 2567463.8922 | 1124316.5252
98 | 2567796.2831 | 1124516.5869
99 | 2567861.9003 | 1124638.7066
100 | 2567359.4903 | 1124005.7748
101 | 2567411.3134 | 1123992.5881
102 | 2567391.0687 | 1124052.3725
103 | 2566995.7044 | 1123649.1189
104 | 2567472.2831 | 1123886.9616
105 | 2567285.6857 | 1124323.3414
106 | 2567304.4025 | 1124334.3027
107 | 2567277.4724 | 1124318.3247
108 | 2567513.0605 | 1123920.6621
109 | 2567799.3498 | 1124495.7573
110 | 2566618.0459 | 1124048.108
111 | 2566629.2293 | 1124075.371
112 | 2567524.7412 | 1123915.764
113 | 2566621.4062 | 1124074.4313
114 | 2566605.5277 | 1124068.0317
115 | 2566565.3167 | 1124064.1967
116 | 2567598.0204 | 1123980.0848
117 | 2567728.6059 | 1123892.6214
118 | 2567803.9859 | 1123980.0137
119 | 2567789.1933 | 1124479.2143
120 | 2567551.5546 | 1124392.4441

## line_std_types
| c_nf_per_km | r_ohm_per_km | x_ohm_per_km | max_i_ka | type | q_mm2 | alpha | voltage_rating
NAYY 4x50 SE | 210 | 0.642 | 0.083 | 0.142 | cs | 50 | 0.00403 | LV
NAYY 4x120 SE | 264 | 0.225 | 0.08 | 0.242 | cs | 120 | 0.00403 | LV
NAYY 4x150 SE | 261 | 0.208 | 0.08 | 0.27 | cs | 150 | 0.00403 | LV
NA2XS2Y 1x95 RM/25 12/20 kV | 216 | 0.313 | 0.132 | 0.252 | cs | 95 | 0.00403 | MV
NA2XS2Y 1x185 RM/25 12/20 kV | 273 | 0.161 | 0.117 | 0.362 | cs | 185 | 0.00403 | MV
NA2XS2Y 1x240 RM/25 12/20 kV | 304 | 0.122 | 0.112 | 0.421 | cs | 240 | 0.00403 | MV
NA2XS2Y 1x95 RM/25 6/10 kV | 315 | 0.313 | 0.123 | 0.249 | cs | 95 | 0.00403 | MV
NA2XS2Y 1x185 RM/25 6/10 kV | 406 | 0.161 | 0.11 | 0.358 | cs | 185 | 0.00403 | MV
NA2XS2Y 1x240 RM/25 6/10 kV | 456 | 0.122 | 0.105 | 0.416 | cs | 240 | 0.00403 | MV
NA2XS2Y 1x150 RM/25 12/20 kV | 250 | 0.206 | 0.116 | 0.319 | cs | 150 | 0.00403 | MV
NA2XS2Y 1x120 RM/25 12/20 kV | 230 | 0.253 | 0.119 | 0.283 | cs | 120 | 0.00403 | MV
NA2XS2Y 1x70 RM/25 12/20 kV | 190 | 0.443 | 0.132 | 0.22 | cs | 70 | 0.00403 | MV
NA2XS2Y 1x150 RM/25 6/10 kV | 360 | 0.206 | 0.11 | 0.315 | cs | 150 | 0.00403 | MV
NA2XS2Y 1x120 RM/25 6/10 kV | 340 | 0.253 | 0.113 | 0.28 | cs | 120 | 0.00403 | MV
NA2XS2Y 1x70 RM/25 6/10 kV | 280 | 0.443 | 0.123 | 0.217 | cs | 70 | 0.00403 | MV
N2XS(FL)2Y 1x120 RM/35 64/110 kV | 112 | 0.153 | 0.166 | 0.366 | cs | 120 | 0.00393 | HV
N2XS(FL)2Y 1x185 RM/35 64/110 kV | 125 | 0.099 | 0.156 | 0.457 | cs | 185 | 0.00393 | HV
N2XS(FL)2Y 1x240 RM/35 64/110 kV | 135 | 0.075 | 0.149 | 0.526 | cs | 240 | 0.00393 | HV
N2XS(FL)2Y 1x300 RM/35 64/110 kV | 144 | 0.06 | 0.144 | 0.588 | cs | 300 | 0.00393 | HV
15-AL1/3-ST1A 0.4 | 11 | 1.8769 | 0.35 | 0.105 | ol | 16 | 0.00403 | LV
24-AL1/4-ST1A 0.4 | 11.25 | 1.2012 | 0.335 | 0.14 | ol | 24 | 0.00403 | LV
48-AL1/8-ST1A 0.4 | 12.2 | 0.5939 | 0.3 | 0.21 | ol | 48 | 0.00403 | LV
94-AL1/15-ST1A 0.4 | 13.2 | 0.306 | 0.29 | 0.35 | ol | 94 | 0.00403 | LV
34-AL1/6-ST1A 10.0 | 9.7 | 0.8342 | 0.36 | 0.17 | ol | 34 | 0.00403 | MV
48-AL1/8-ST1A 10.0 | 10.1 | 0.5939 | 0.35 | 0.21 | ol | 48 | 0.00403 | MV
70-AL1/11-ST1A 10.0 | 10.4 | 0.4132 | 0.339 | 0.29 | ol | 70 | 0.00403 | MV
94-AL1/15-ST1A 10.0 | 10.75 | 0.306 | 0.33 | 0.35 | ol | 94 | 0.00403 | MV
122-AL1/20-ST1A 10.0 | 11.1 | 0.2376 | 0.323 | 0.41 | ol | 122 | 0.00403 | MV
149-AL1/24-ST1A 10.0 | 11.25 | 0.194 | 0.315 | 0.47 | ol | 149 | 0.00403 | MV
34-AL1/6-ST1A 20.0 | 9.15 | 0.8342 | 0.382 | 0.17 | ol | 34 | 0.00403 | MV
48-AL1/8-ST1A 20.0 | 9.5 | 0.5939 | 0.372 | 0.21 | ol | 48 | 0.00403 | MV
70-AL1/11-ST1A 20.0 | 9.7 | 0.4132 | 0.36 | 0.29 | ol | 70 | 0.00403 | MV
94-AL1/15-ST1A 20.0 | 10 | 0.306 | 0.35 | 0.35 | ol | 94 | 0.00403 | MV
122-AL1/20-ST1A 20.0 | 10.3 | 0.2376 | 0.344 | 0.41 | ol | 122 | 0.00403 | MV
149-AL1/24-ST1A 20.0 | 10.5 | 0.194 | 0.337 | 0.47 | ol | 149 | 0.00403 | MV
184-AL1/30-ST1A 20.0 | 10.75 | 0.1571 | 0.33 | 0.535 | ol | 184 | 0.00403 | MV
243-AL1/39-ST1A 20.0 | 11 | 0.1188 | 0.32 | 0.645 | ol | 243 | 0.00403 | MV
48-AL1/8-ST1A 110.0 | 8 | 0.5939 | 0.46 | 0.21 | ol | 48 | 0.00403 | HV
70-AL1/11-ST1A 110.0 | 8.4 | 0.4132 | 0.45 | 0.29 | ol | 70 | 0.00403 | HV
94-AL1/15-ST1A 110.0 | 8.65 | 0.306 | 0.44 | 0.35 | ol | 94 | 0.00403 | HV
122-AL1/20-ST1A 110.0 | 8.5 | 0.2376 | 0.43 | 0.41 | ol | 122 | 0.00403 | HV
149-AL1/24-ST1A 110.0 | 8.75 | 0.194 | 0.41 | 0.47 | ol | 149 | 0.00403 | HV
184-AL1/30-ST1A 110.0 | 8.8 | 0.1571 | 0.4 | 0.535 | ol | 184 | 0.00403 | HV
243-AL1/39-ST1A 110.0 | 9 | 0.1188 | 0.39 | 0.645 | ol | 243 | 0.00403 | HV
305-AL1/39-ST1A 110.0 | 9.2 | 0.0949 | 0.38 | 0.74 | ol | 305 | 0.00403 | HV
490-AL1/64-ST1A 110.0 | 9.75 | 0.059 | 0.37 | 0.96 | ol | 490 | 0.00403 | HV
679-AL1/86-ST1A 110.0 | 9.95 | 0.042 | 0.36 | 1.15 | ol | 679 | 0.00403 | HV
490-AL1/64-ST1A 220.0 | 10 | 0.059 | 0.285 | 0.96 | ol | 490 | 0.00403 | HV
679-AL1/86-ST1A 220.0 | 11.7 | 0.042 | 0.275 | 1.15 | ol | 679 | 0.00403 | HV
490-AL1/64-ST1A 380.0 | 11 | 0.059 | 0.253 | 0.96 | ol | 490 | 0.00403 | HV
679-AL1/86-ST1A 380.0 | 14.6 | 0.042 | 0.25 | 1.15 | ol | 679 | 0.00403 | HV

## trafo_std_types
| i0_percent | pfe_kw | vkr_percent | sn_mva | vn_lv_kv | vn_hv_kv | vk_percent | shift_degree | vector_group | tap_side | tap_neutral | tap_min | tap_max | tap_step_degree | tap_step_percent | tap_phase_shifter
160 MVA 380/110 kV | 0.06 | 60 | 0.25 | 160 | 110 | 380 | 12.2 | 0 | Yy0 | hv | 0 | -9 | 9 | 0 | 1.5 | FALSE
100 MVA 220/110 kV | 0.06 | 55 | 0.26 | 100 | 110 | 220 | 12 | 0 | Yy0 | hv | 0 | -9 | 9 | 0 | 1.5 | FALSE
63 MVA 110/20 kV | 0.04 | 22 | 0.32 | 63 | 20 | 110 | 18 | 150 | YNd5 | hv | 0 | -9 | 9 | 0 | 1.5 | FALSE
40 MVA 110/20 kV | 0.05 | 18 | 0.34 | 40 | 20 | 110 | 16.2 | 150 | YNd5 | hv | 0 | -9 | 9 | 0 | 1.5 | FALSE
25 MVA 110/20 kV | 0.07 | 14 | 0.41 | 25 | 20 | 110 | 12 | 150 | YNd5 | hv | 0 | -9 | 9 | 0 | 1.5 | FALSE
63 MVA 110/10 kV | 0.04 | 22 | 0.32 | 63 | 10 | 110 | 18 | 150 | YNd5 | hv | 0 | -9 | 9 | 0 | 1.5 | FALSE
40 MVA 110/10 kV | 0.05 | 18 | 0.34 | 40 | 10 | 110 | 16.2 | 150 | YNd5 | hv | 0 | -9 | 9 | 0 | 1.5 | FALSE
25 MVA 110/10 kV | 0.07 | 14 | 0.41 | 25 | 10 | 110 | 12 | 150 | YNd5 | hv | 0 | -9 | 9 | 0 | 1.5 | FALSE
0.25 MVA 20/0.4 kV | 0.32 | 0.8 | 1.44 | 0.25 | 0.4 | 20 | 6 | 150 | Yzn5 | hv | 0 | -2 | 2 | 0 | 2.5 | FALSE
0.4 MVA 20/0.4 kV | 0.3375 | 1.35 | 1.425 | 0.4 | 0.4 | 20 | 6 | 150 | Dyn5 | hv | 0 | -2 | 2 | 0 | 2.5 | FALSE
0.63 MVA 20/0.4 kV | 0.2619 | 1.65 | 1.206 | 0.63 | 0.4 | 20 | 6 | 150 | Dyn5 | hv | 0 | -2 | 2 | 0 | 2.5 | FALSE
0.25 MVA 10/0.4 kV | 0.24 | 0.6 | 1.2 | 0.25 | 0.4 | 10 | 4 | 150 | Dyn5 | hv | 0 | -2 | 2 | 0 | 2.5 | FALSE
0.4 MVA 10/0.4 kV | 0.2375 | 0.95 | 1.325 | 0.4 | 0.4 | 10 | 4 | 150 | Dyn5 | hv | 0 | -2 | 2 | 0 | 2.5 | FALSE
0.63 MVA 10/0.4 kV | 0.1873 | 1.18 | 1.0794 | 0.63 | 0.4 | 10 | 4 | 150 | Dyn5 | hv | 0 | -2 | 2 | 0 | 2.5 | FALSE

## trafo3w_std_types
| sn_hv_mva | sn_mv_mva | sn_lv_mva | vn_hv_kv | vn_mv_kv | vn_lv_kv | vk_hv_percent | vk_mv_percent | vk_lv_percent | vkr_hv_percent | vkr_mv_percent | vkr_lv_percent | pfe_kw | i0_percent | shift_mv_degree | shift_lv_degree | vector_group | tap_side | tap_neutral | tap_min | tap_max | tap_step_percent
63/25/38 MVA 110/20/10 kV | 63 | 25 | 38 | 110 | 20 | 10 | 10.4 | 10.4 | 10.4 | 0.28 | 0.32 | 0.35 | 35 | 0.89 | 0 | 0 | YN0yn0yn0 | hv | 0 | -10 | 10 | 1.2
63/25/38 MVA 110/10/10 kV | 63 | 25 | 38 | 110 | 10 | 10 | 10.4 | 10.4 | 10.4 | 0.28 | 0.32 | 0.35 | 35 | 0.89 | 0 | 0 | YN0yn0yn0 | hv | 0 | -10 | 10 | 1.2

## fuse_std_types
| fuse_type | i_rated_a | t_avg | t_min | t_total | x_avg | x_min | x_total
HV 100A | HV 100A | 100 | 0 | [10.0, 3.64, 0.854, 0.281, 0.1, 0.0531, 0.022, 0.01] | [10.0, 4.267, 1.21, 0.403, 0.1, 0.058, 0.022, 0.01] | 0 | [300.0, 350.0, 450.0, 550.0, 700.0, 850.0, 1200.0, 1752.0] | [600.0, 700.0, 900.0, 1150.0, 1665.0, 2000.0, 3000.0, 4313.0]
HV 10A | HV 10A | 10 | 0 | [10.0, 1675.0, 0.344, 0.156, 0.1, 0.0417, 0.0171, 0.01] | [10.0, 1.3, 0.3, 0.155, 0.1, 0.0555, 0.023, 0.01] | 0 | [30.0, 32.0, 35.0, 37.0, 39.0, 50.0, 70.0, 88.0] | [60.0, 70.0, 80.0, 87.0, 94.0, 110.0, 150.0, 216.0]
HV 125A | HV 125A | 125 | 0 | [10.0, 1.82, 0.344, 0.1, 0.0467, 0.0269, 0.01] | [10.0, 2.478, 0.426, 0.1, 0.0427, 0.0211, 0.01] | 0 | [375.0, 500.0, 700.0, 925.0, 1200.0, 1500.0, 2341.0] | [750.0, 1000.0, 1500.0, 2200.0, 3000.0, 4000.0, 5765.0]
HV 160A | HV 160A | 160 | 0 | [10.0, 4.15, 1.03, 0.198, 0.1, 0.051, 0.0172, 0.01] | [10.0, 2.3, 0.734, 0.274, 0.1, 0.046, 0.0177, 0.01] | 0 | [480.0, 550.0, 700.0, 1000.0, 1260.0, 1600.0, 2500.0, 3227.0] | [960.0, 1300.0, 1700.0, 2200.0, 2996.0, 4000.0, 6000.0, 7946.0]
HV 16A | HV 16A | 16 | 0 | [10.0, 0.352, 0.164, 0.1, 0.0649, 0.0342, 0.01] | [10.0, 2.34, 0.722, 0.181, 0.1, 0.055, 0.0296, 0.01] | 0 | [48.0, 60.0, 65.0, 71.0, 80.0, 100.0, 162.0] | [96.0, 110.0, 125.0, 150.0, 168.0, 200.0, 250.0, 398.0]
HV 200A | HV 200A | 200 | 0 | [10.0, 4.267, 1.21, 0.403, 0.1, 0.058, 0.022, 0.01] | [10.0, 3.73, 1.654, 0.328, 0.1, 0.0531, 0.019, 0.01] | 0 | [600.0, 700.0, 900.0, 1150.0, 1665.0, 2000.0, 3000.0, 4313.0] | [1200.0, 1500.0, 1800.0, 2700.0, 3960.0, 5000.0, 7500.0, 10620.0]
HV 20A | HV 20A | 20 | 0 | [10.0, 1.3, 0.3, 0.155, 0.1, 0.0555, 0.023, 0.01] | [10.0, 1.3, 0.161, 0.1, 0.0611, 0.0399, 0.0141, 0.01] | 0 | [60.0, 70.0, 80.0, 87.0, 94.0, 110.0, 150.0, 216.0] | [120.0, 150.0, 200.0, 223.0, 260.0, 300.0, 450.0, 532.0]
HV 25A | HV 25A | 25 | 0 | [10.0, 2.512, 0.833, 0.299, 0.1, 0.0372, 0.0223, 0.01] | [10.0, 3.125, 0.597, 0.198, 0.1, 0.0378, 0.022, 0.01] | 0 | [75.0, 82.0, 90.0, 100.0, 124.0, 170.0, 200.0, 289.0] | [150.0, 170.0, 210.0, 250.0, 294.0, 400.0, 500.0, 711.0]
HV 31.5A | HV 31.5A | 31.5 | 0 | [10.0, 2.34, 0.722, 0.181, 0.1, 0.055, 0.0296, 0.01] | [10.0, 2.84, 0.368, 0.164, 0.1, 0.0621, 0.0378, 0.0195, 0.01] | 0 | [95.0, 110.0, 125.0, 150.0, 165.0, 200.0, 250.0, 390.0] | [189.0, 220.0, 300.0, 350.0, 393.0, 450.0, 530.0, 700.0, 960.0]
HV 40A | HV 40A | 40 | 0 | [10.0, 1.3, 0.161, 0.1, 0.0611, 0.0399, 0.0141, 0.01] | [10.0, 2.05, 0.369, 0.198, 0.1, 0.051, 0.0298, 0.01] | 0 | [120.0, 150.0, 200.0, 223.0, 260.0, 300.0, 450.0, 532.0] | [240.0, 300.0, 400.0, 450.0, 530.0, 650.0, 800.0, 1311.0]
HV 50A | HV 50A | 50 | 0 | [10.0, 3.215, 0.597, 0.198, 0.1, 0.0378, 0.022, 0.01] | [10.0, 3.64, 0.854, 0.281, 0.1, 0.0531, 0.022, 0.01] | 0 | [150.0, 170.0, 210.0, 250.0, 294.0, 400.0, 500.0, 711.0] | [300.0, 350.0, 450.0, 550.0, 700.0, 850.0, 1200.0, 1752.0]
HV 6.3A | HV 6.3A | 6.3 | 0 | [10.0, 1.39, 0.344, 0.168, 0.1, 0.056, 0.0263, 0.01] | [10.0, 1.711, 0.516, 0.198, 0.1, 0.0634, 0.0303, 0.01] | 0 | [19.0, 19.5, 20.4, 20.8, 22.0, 25.0, 32.0, 48.0] | [38.0, 40.0, 43.0, 48.0, 53.0, 60.0, 75.0, 118.0]
HV 63A | HV 63A | 63 | 0 | [10.0, 2.84, 0.368, 0.164, 0.1, 0.0621, 0.0378, 0.0195, 0.01] | [10.0, 1.82, 0.344, 0.1, 0.0467, 0.0269, 0.01] | 0 | [189.0, 220.0, 300.0, 350.0, 393.0, 450.0, 530.0, 700.0, 961.0] | [378.0, 500.0, 700.0, 934.0, 1200.0, 1500.0, 2366.0]
HV 80A | HV 80A | 80 | 0 | [10.0, 2.05, 0.369, 0.198, 0.1, 0.051, 0.0298, 0.01] | [10.0, 4.15, 1.03, 0.198, 0.1, 0.051, 0.0172, 0.01] | 0 | [240.0, 300.0, 400.0, 450.0, 530.0, 650.0, 800.0, 1311.0] | [480.0, 550.0, 700.0, 1000.0, 1260.0, 1600.0, 2500.0, 3227.0]
Siemens NH-1-100 | Siemens NH-1-100 | 100 | [5400.0, 2000.0, 400.0, 20.0, 1.0, 0.2, 0.012, 0.004] | 0 | 0 | [150.0, 190.0, 250.0, 430.0, 900.0, 1250.0, 2700.0, 3600.0] | 0 | 0
Siemens NH-1-125 | Siemens NH-1-125 | 125 | [4800.0, 120.0, 7.0, 0.1, 0.004] | 0 | 0 | [180.0, 400.0, 740.0, 2000.0, 4250.0] | 0 | 0
Siemens NH-1-16 | Siemens NH-1-16 | 16 | [4000.0, 400.0, 2.0, 0.1, 0.04, 0.01] | 0 | 0 | [26.0, 35.0, 75.0, 150.0, 200.0, 300.0] | 0 | 0
Siemens NH-1-160 | Siemens NH-1-160 | 160 | [4800.0, 120.0, 7.0, 0.1, 0.004] | 0 | 0 | [210.0, 500.0, 900.0, 2300.0, 5000.0] | 0 | 0
Siemens NH-1-25 | Siemens NH-1-25 | 25 | [4000.0, 1000.0, 10.0, 0.2, 0.02, 0.01] | 0 | 0 | [40.0, 50.0, 100.0, 210.0, 400.0, 500.0] | 0 | 0
Siemens NH-1-50 | Siemens NH-1-50 | 50 | [4000.0, 40.0, 4.0, 1.0, 0.02, 0.01] | 0 | 0 | [86.0, 200.0, 300.0, 400.0, 1000.0, 1280.0] | 0 | 0
Siemens NH-1-63 | Siemens NH-1-63 | 63 | [4000.0, 100.0, 10.0, 2.0, 0.04, 0.01] | 0 | 0 | [100.0, 200.0, 300.0, 400.0, 1000.0, 1500.0] | 0 | 0
Siemens NH-1-80 | Siemens NH-1-80 | 80 | [4800.0, 120.0, 7.0, 0.1, 0.01] | 0 | 0 | [150.58, 250.0, 450.0, 1150.0, 2470.0] | 0 | 0
Siemens NH-2-1000 | Siemens NH-2-1000 | 1000 | [4800.0, 120.0, 7.0, 0.1, 0.004] | 0 | 0 | [1900.0, 3500.0, 8400.0, 24000.0, 52000.0] | 0 | 0
Siemens NH-2-200 | Siemens NH-2-200 | 200 | [4800.0, 120.0, 7.0, 0.1, 0.004] | 0 | 0 | [280.0, 650.0, 1200.0, 3000.0, 7000.0] | 0 | 0
Siemens NH-2-224 | Siemens NH-2-224 | 224 | [4800.0, 120.0, 7.0, 0.2, 0.04, 0.004] | 0 | 0 | [400.0, 750.0, 1453.0, 3025.0, 4315.0, 7600.0] | 0 | 0
Siemens NH-2-250 | Siemens NH-2-250 | 250 | [4800.0, 120.0, 7.0, 0.1, 0.004] | 0 | 0 | [450.0, 800.0, 1650.0, 4000.0, 8500.0] | 0 | 0
Siemens NH-2-315 | Siemens NH-2-315 | 315 | [4800.0, 120.0, 7.0, 0.1, 0.004] | 0 | 0 | [550.0, 920.0, 1900.0, 5000.0, 11000.0] | 0 | 0
Siemens NH-2-355 | Siemens NH-2-355 | 355 | [4800.0, 120.0, 6.0, 0.1, 0.004] | 0 | 0 | [650.0, 1116.27, 2350.0, 5840.0, 12790.0] | 0 | 0
Siemens NH-2-400 | Siemens NH-2-400 | 400 | [4800.0, 120.0, 7.0, 0.1, 0.004] | 0 | 0 | [720.0, 1350.0, 2800.0, 6500.0, 15000.0] | 0 | 0
Siemens NH-2-425 | Siemens NH-2-425 | 425 | [4800.0, 120.0, 7.0, 0.1, 0.004] | 0 | 0 | [850.0, 1500.0, 3050.0, 7500.0, 16500.0] | 0 | 0
Siemens NH-2-630 | Siemens NH-2-630 | 630 | [4800.0, 120.0, 7.0, 0.1, 0.004] | 0 | 0 | [1200.0, 2000.0, 4800.0, 12000.0, 26000.0] | 0 | 0

## dtypes
| element | column | dtype
0 | bus | name | object
1 | bus | vn_kv | float64
2 | bus | type | object
3 | bus | zone | object
4 | bus | in_service | bool
5 | load | name | object
6 | load | bus | uint32
7 | load | p_mw | float64
8 | load | q_mvar | float64
9 | load | const_z_percent | float64
10 | load | const_i_percent | float64
11 | load | sn_mva | float64
12 | load | scaling | float64
13 | load | in_service | bool
14 | load | type | object
15 | ext_grid | name | object
16 | ext_grid | bus | uint32
17 | ext_grid | vm_pu | float64
18 | ext_grid | va_degree | float64
19 | ext_grid | slack_weight | float64
20 | ext_grid | in_service | bool
21 | line | name | object
22 | line | std_type | object
23 | line | from_bus | uint32
24 | line | to_bus | uint32
25 | line | length_km | float64
26 | line | r_ohm_per_km | float64
27 | line | x_ohm_per_km | float64
28 | line | c_nf_per_km | float64
29 | line | g_us_per_km | float64
30 | line | max_i_ka | float64
31 | line | df | float64
32 | line | parallel | uint32
33 | line | type | object
34 | line | in_service | bool
35 | trafo | name | object
36 | trafo | std_type | object
37 | trafo | hv_bus | uint32
38 | trafo | lv_bus | uint32
39 | trafo | sn_mva | float64
40 | trafo | vn_hv_kv | float64
41 | trafo | vn_lv_kv | float64
42 | trafo | vk_percent | float64
43 | trafo | vkr_percent | float64
44 | trafo | pfe_kw | float64
45 | trafo | i0_percent | float64
46 | trafo | shift_degree | float64
47 | trafo | tap_side | object
48 | trafo | tap_neutral | int32
49 | trafo | tap_min | int32
50 | trafo | tap_max | int32
51 | trafo | tap_step_percent | float64
52 | trafo | tap_step_degree | float64
53 | trafo | tap_pos | int32
54 | trafo | tap_phase_shifter | bool
55 | trafo | parallel | uint32
56 | trafo | df | float64
57 | trafo | in_service | bool
58 | line_geodata | coords | object
59 | bus_geodata | x | float64
60 | bus_geodata | y | float64
61 | bus_geodata | coords | object

## parameters
| version | format_version | converged | OPF_converged | name | f_hz | sn_mva
0 | 2.14.6 | 2.14.0 | FALSE | FALSE |  | 50 | 1