## bus
| name | vn_kv | type | zone | in_service
0 | bus_LV_5402-1_1_1_node_5 | 0.4 | n |  | TRUE
1 | bus_LV_5402-1_1_1_node_6 | 0.4 | n |  | TRUE
2 | bus_LV_5402-1_1_1_node_8 | 0.4 | n |  | TRUE
3 | bus_LV_5402-1_1_1_node_181 | 0.4 | n |  | TRUE
4 | bus_LV_5402-1_1_1_node_10 | 0.4 | n |  | TRUE
5 | bus_LV_5402-1_1_1_node_77 | 0.4 | n |  | TRUE
6 | bus_LV_5402-1_1_1_node_9 | 0.4 | n |  | TRUE
7 | bus_LV_5402-1_1_1_node_11 | 0.4 | n |  | TRUE
8 | bus_LV_5402-1_1_1_node_12 | 0.4 | n |  | TRUE
9 | bus_LV_5402-1_1_1_node_13 | 0.4 | n |  | TRUE
10 | bus_LV_5402-1_1_1_node_14 | 0.4 | n |  | TRUE
11 | bus_LV_5402-1_1_1_node_15 | 0.4 | n |  | TRUE
12 | bus_LV_5402-1_1_1_node_16 | 0.4 | n |  | TRUE
13 | bus_LV_5402-1_1_1_node_17 | 0.4 | n |  | TRUE
14 | bus_LV_5402-1_1_1_node_18 | 0.4 | n |  | TRUE
15 | bus_LV_5402-1_1_1_node_63 | 0.4 | n |  | TRUE
16 | bus_LV_5402-1_1_1_node_60 | 0.4 | n |  | TRUE
17 | bus_LV_5402-1_1_1_node_40 | 0.4 | n |  | TRUE
18 | bus_LV_5402-1_1_1_node_56 | 0.4 | n |  | TRUE
19 | bus_LV_5402-1_1_1_node_178 | 0.4 | n |  | TRUE
20 | bus_LV_5402-1_1_1_node_164 | 0.4 | n |  | TRUE
21 | bus_LV_5402-1_1_1_node_72 | 0.4 | n |  | TRUE
22 | bus_LV_5402-1_1_1_node_61 | 0.4 | n |  | TRUE
23 | bus_LV_5402-1_1_1_node_37 | 0.4 | n |  | TRUE
24 | bus_LV_5402-1_1_1_node_78 | 0.4 | n |  | TRUE
25 | bus_LV_5402-1_1_1_node_19 | 0.4 | n |  | TRUE
26 | bus_LV_5402-1_1_1_node_20 | 0.4 | n |  | TRUE
27 | bus_LV_5402-1_1_1_node_21 | 0.4 | n |  | TRUE
28 | bus_LV_5402-1_1_1_node_22 | 0.4 | n |  | TRUE
29 | bus_LV_5402-1_1_1_node_23 | 0.4 | n |  | TRUE
30 | bus_LV_5402-1_1_1_node_24 | 0.4 | n |  | TRUE
31 | bus_LV_5402-1_1_1_node_32 | 0.4 | n |  | TRUE
32 | bus_LV_5402-1_1_1_node_43 | 0.4 | n |  | TRUE
33 | bus_LV_5402-1_1_1_node_41 | 0.4 | n |  | TRUE
34 | bus_LV_5402-1_1_1_node_184 | 0.4 | n |  | TRUE
35 | bus_LV_5402-1_1_1_node_33 | 0.4 | n |  | TRUE
36 | bus_LV_5402-1_1_1_node_34 | 0.4 | n |  | TRUE
37 | bus_LV_5402-1_1_1_node_42 | 0.4 | n |  | TRUE
38 | bus_LV_5402-1_1_1_node_161 | 0.4 | n |  | TRUE
39 | bus_LV_5402-1_1_1_node_158 | 0.4 | n |  | TRUE
40 | bus_LV_5402-1_1_1_node_30 | 0.4 | n |  | TRUE
41 | bus_LV_5402-1_1_1_node_25 | 0.4 | n |  | TRUE
42 | bus_LV_5402-1_1_1_node_26 | 0.4 | n |  | TRUE
43 | bus_LV_5402-1_1_1_node_27 | 0.4 | n |  | TRUE
44 | bus_LV_5402-1_1_1_node_28 | 0.4 | n |  | TRUE
45 | bus_LV_5402-1_1_1_node_29 | 0.4 | n |  | TRUE
46 | bus_LV_5402-1_1_1_node_31 | 0.4 | n |  | TRUE
47 | bus_LV_5402-1_1_1_node_157 | 0.4 | n |  | TRUE
48 | bus_LV_5402-1_1_1_node_155 | 0.4 | n |  | TRUE
49 | bus_LV_5402-1_1_1_node_53 | 0.4 | n |  | TRUE
50 | bus_LV_5402-1_1_1_node_185 | 0.4 | n |  | TRUE
51 | bus_LV_5402-1_1_1_node_153 | 0.4 | n |  | TRUE
52 | bus_LV_5402-1_1_1_node_54 | 0.4 | n |  | TRUE
53 | bus_LV_5402-1_1_1_node_55 | 0.4 | n |  | TRUE
54 | bus_LV_5402-1_1_1_node_44 | 0.4 | n |  | TRUE
55 | bus_LV_5402-1_1_1_node_45 | 0.4 | n |  | TRUE
56 | bus_LV_5402-1_1_1_node_46 | 0.4 | n |  | TRUE
57 | bus_LV_5402-1_1_1_node_159 | 0.4 | n |  | TRUE
58 | bus_LV_5402-1_1_1_node_35 | 0.4 | n |  | TRUE
59 | bus_LV_5402-1_1_1_node_36 | 0.4 | n |  | TRUE
60 | bus_LV_5402-1_1_1_node_38 | 0.4 | n |  | TRUE
61 | bus_LV_5402-1_1_1_node_39 | 0.4 | n |  | TRUE
62 | bus_LV_5402-1_1_1_node_47 | 0.4 | n |  | TRUE
63 | bus_LV_5402-1_1_1_node_64 | 0.4 | n |  | TRUE
64 | bus_LV_5402-1_1_1_node_48 | 0.4 | n |  | TRUE
65 | bus_LV_5402-1_1_1_node_65 | 0.4 | n |  | TRUE
66 | bus_LV_5402-1_1_1_node_57 | 0.4 | n |  | TRUE
67 | bus_LV_5402-1_1_1_node_58 | 0.4 | n |  | TRUE
68 | bus_LV_5402-1_1_1_node_59 | 0.4 | n |  | TRUE
69 | bus_LV_5402-1_1_1_node_142 | 0.4 | n |  | TRUE
70 | bus_LV_5402-1_1_1_node_51 | 0.4 | n |  | TRUE
71 | bus_LV_5402-1_1_1_node_176 | 0.4 | n |  | TRUE
72 | bus_LV_5402-1_1_1_node_52 | 0.4 | n |  | TRUE
73 | bus_LV_5402-1_1_1_node_49 | 0.4 | n |  | TRUE
74 | bus_LV_5402-1_1_1_node_50 | 0.4 | n |  | TRUE
75 | bus_LV_5402-1_1_1_node_197 | 0.4 | n |  | TRUE
76 | bus_LV_5402-1_1_1_node_179 | 0.4 | n |  | TRUE
77 | bus_LV_5402-1_1_1_node_91 | 0.4 | n |  | TRUE
78 | bus_LV_5402-1_1_1_node_90 | 0.4 | n |  | TRUE
79 | bus_LV_5402-1_1_1_node_62 | 0.4 | n |  | TRUE
80 | bus_LV_5402-1_1_1_node_85 | 0.4 | n |  | TRUE
81 | bus_LV_5402-1_1_1_node_84 | 0.4 | n |  | TRUE
82 | bus_LV_5402-1_1_1_node_69 | 0.4 | n |  | TRUE
83 | bus_LV_5402-1_1_1_node_66 | 0.4 | n |  | TRUE
84 | bus_LV_5402-1_1_1_node_139 | 0.4 | n |  | TRUE
85 | bus_LV_5402-1_1_1_node_141 | 0.4 | n |  | TRUE
86 | bus_LV_5402-1_1_1_node_83 | 0.4 | n |  | TRUE
87 | bus_LV_5402-1_1_1_node_137 | 0.4 | n |  | TRUE
88 | bus_LV_5402-1_1_1_node_67 | 0.4 | n |  | TRUE
89 | bus_LV_5402-1_1_1_node_68 | 0.4 | n |  | TRUE
90 | bus_LV_5402-1_1_1_node_70 | 0.4 | n |  | TRUE
91 | bus_LV_5402-1_1_1_node_71 | 0.4 | n |  | TRUE
92 | bus_LV_5402-1_1_1_node_86 | 0.4 | n |  | TRUE
93 | bus_LV_5402-1_1_1_node_87 | 0.4 | n |  | TRUE
94 | bus_LV_5402-1_1_1_node_88 | 0.4 | n |  | TRUE
95 | bus_LV_5402-1_1_1_node_76 | 0.4 | n |  | TRUE
96 | bus_LV_5402-1_1_1_node_73 | 0.4 | n |  | TRUE
97 | bus_LV_5402-1_1_1_node_74 | 0.4 | n |  | TRUE
98 | bus_LV_5402-1_1_1_node_75 | 0.4 | n |  | TRUE
99 | bus_LV_5402-1_1_1_node_92 | 0.4 | n |  | TRUE
100 | bus_LV_5402-1_1_1_node_182 | 0.4 | n |  | TRUE
101 | bus_LV_5402-1_1_1_node_79 | 0.4 | n |  | TRUE
102 | bus_LV_5402-1_1_1_node_162 | 0.4 | n |  | TRUE
103 | bus_LV_5402-1_1_1_node_177 | 0.4 | n |  | TRUE
104 | bus_LV_5402-1_1_1_node_163 | 0.4 | n |  | TRUE
105 | bus_LV_5402-1_1_1_node_80 | 0.4 | n |  | TRUE
106 | bus_LV_5402-1_1_1_node_81 | 0.4 | n |  | TRUE
107 | bus_LV_5402-1_1_1_node_82 | 0.4 | n |  | TRUE
108 | bus_LV_5402-1_1_1_node_89 | 0.4 | n |  | TRUE
109 | bus_LV_5402-1_1_1_node_143 | 0.4 | n |  | TRUE
110 | bus_LV_5402-1_1_1_node_144 | 0.4 | n |  | TRUE
111 | bus_LV_5402-1_1_1_node_145 | 0.4 | n |  | TRUE
112 | bus_LV_5402-1_1_1_node_146 | 0.4 | n |  | TRUE
113 | bus_LV_5402-1_1_1_node_147 | 0.4 | n |  | TRUE
114 | bus_LV_5402-1_1_1_node_201 | 0.4 | n |  | TRUE
115 | bus_LV_5402-1_1_1_node_156 | 0.4 | n |  | TRUE
116 | bus_LV_5402-1_1_1_node_152 | 0.4 | n |  | TRUE
117 | bus_LV_5402-1_1_1_node_148 | 0.4 | n |  | TRUE
118 | bus_LV_5402-1_1_1_node_149 | 0.4 | n |  | TRUE
119 | bus_LV_5402-1_1_1_node_150 | 0.4 | n |  | TRUE
120 | bus_LV_5402-1_1_1_node_151 | 0.4 | n |  | TRUE
121 | bus_LV_5402-1_1_1_node_160 | 0.4 | n |  | TRUE
122 | bus_MV_190_0_node_234 | 20 | n |  | TRUE

## load
| name | bus | p_mw | q_mvar | const_z_percent | const_i_percent | sn_mva | scaling | in_service | type
0 | LV_5402-1_1_1_load_5 | 0 | 0.0079329 | 0.0019882 | 0 | 0 |  | 1 | TRUE | wye
1 | LV_5402-1_1_1_load_8 | 2 | 0.0054285 | 0.0013605 | 0 | 0 |  | 1 | TRUE | wye
2 | LV_5402-1_1_1_load_181 | 3 | 0.00028698 | 7.1924e-05 | 0 | 0 |  | 1 | TRUE | wye
3 | LV_5402-1_1_1_load_11 | 7 | 0.00068831 | 0.00017251 | 0 | 0 |  | 1 | TRUE | wye
4 | LV_5402-1_1_1_load_15 | 11 | 0.0005442 | 0.00013639 | 0 | 0 |  | 1 | TRUE | wye
5 | LV_5402-1_1_1_load_16 | 12 | 0.0010119 | 0.0002536 | 0 | 0 |  | 1 | TRUE | wye
6 | LV_5402-1_1_1_load_17 | 13 | 0.0004416 | 0.00011068 | 0 | 0 |  | 1 | TRUE | wye
7 | LV_5402-1_1_1_load_63 | 15 | 0.00050953 | 0.0001277 | 0 | 0 |  | 1 | TRUE | wye
8 | LV_5402-1_1_1_load_60 | 16 | 0.0010909 | 0.0002734 | 0 | 0 |  | 1 | TRUE | wye
9 | LV_5402-1_1_1_load_40 | 17 | 0.00034115 | 8.5499e-05 | 0 | 0 |  | 1 | TRUE | wye
10 | LV_5402-1_1_1_load_56 | 18 | 0.00092362 | 0.00023148 | 0 | 0 |  | 1 | TRUE | wye
11 | LV_5402-1_1_1_load_178 | 19 | 0.00082 | 0.00020551 | 0 | 0 |  | 1 | TRUE | wye
12 | LV_5402-1_1_1_load_164 | 20 | 0.00058034 | 0.00014545 | 0 | 0 |  | 1 | TRUE | wye
13 | LV_5402-1_1_1_load_72 | 21 | 0.0009716 | 0.00024351 | 0 | 0 |  | 1 | TRUE | wye
14 | LV_5402-1_1_1_load_61 | 22 | 0.0012235 | 0.00030664 | 0 | 0 |  | 1 | TRUE | wye
15 | LV_5402-1_1_1_load_19 | 25 | 0.00049868 | 0.00012498 | 0 | 0 |  | 1 | TRUE | wye
16 | LV_5402-1_1_1_load_20 | 26 | 0.00041168 | 0.00010318 | 0 | 0 |  | 1 | TRUE | wye
17 | LV_5402-1_1_1_load_22 | 28 | 0.00062534 | 0.00015672 | 0 | 0 |  | 1 | TRUE | wye
18 | LV_5402-1_1_1_load_43 | 32 | 0.00031182 | 7.815e-05 | 0 | 0 |  | 1 | TRUE | wye
19 | LV_5402-1_1_1_load_41 | 33 | 0.00052022 | 0.00013038 | 0 | 0 |  | 1 | TRUE | wye
20 | LV_5402-1_1_1_load_184 | 34 | 0.0041847 | 0.0010488 | 0 | 0 |  | 1 | TRUE | wye
21 | LV_5402-1_1_1_load_33 | 35 | 0.00030755 | 7.7078e-05 | 0 | 0 |  | 1 | TRUE | wye
22 | LV_5402-1_1_1_load_42 | 37 | 0.0010186 | 0.00025528 | 0 | 0 |  | 1 | TRUE | wye
23 | LV_5402-1_1_1_load_161 | 38 | 0.00043606 | 0.00010929 | 0 | 0 |  | 1 | TRUE | wye
24 | LV_5402-1_1_1_load_158 | 39 | 0.00048793 | 0.00012229 | 0 | 0 |  | 1 | TRUE | wye
25 | LV_5402-1_1_1_load_25 | 41 | 0.00053734 | 0.00013467 | 0 | 0 |  | 1 | TRUE | wye
26 | LV_5402-1_1_1_load_29 | 45 | 0.00036268 | 9.0897e-05 | 0 | 0 |  | 1 | TRUE | wye
27 | LV_5402-1_1_1_load_31 | 46 | 0.00083239 | 0.00020862 | 0 | 0 |  | 1 | TRUE | wye
28 | LV_5402-1_1_1_load_157 | 47 | 0.00082443 | 0.00020662 | 0 | 0 |  | 1 | TRUE | wye
29 | LV_5402-1_1_1_load_155 | 48 | 0.00052116 | 0.00013061 | 0 | 0 |  | 1 | TRUE | wye
30 | LV_5402-1_1_1_load_185 | 50 | 0.00028893 | 7.2413e-05 | 0 | 0 |  | 1 | TRUE | wye
31 | LV_5402-1_1_1_load_54 | 52 | 0.00026501 | 6.6419e-05 | 0 | 0 |  | 1 | TRUE | wye
32 | LV_5402-1_1_1_load_55 | 53 | 0.00041453 | 0.00010389 | 0 | 0 |  | 1 | TRUE | wye
33 | LV_5402-1_1_1_load_45 | 55 | 0.0010001 | 0.00025065 | 0 | 0 |  | 1 | TRUE | wye
34 | LV_5402-1_1_1_load_46 | 56 | 0.00029134 | 7.3017e-05 | 0 | 0 |  | 1 | TRUE | wye
35 | LV_5402-1_1_1_load_159 | 57 | 0.00090405 | 0.00022658 | 0 | 0 |  | 1 | TRUE | wye
36 | LV_5402-1_1_1_load_35 | 58 | 0.0006736 | 0.00016882 | 0 | 0 |  | 1 | TRUE | wye
37 | LV_5402-1_1_1_load_36 | 59 | 0.00060864 | 0.00015254 | 0 | 0 |  | 1 | TRUE | wye
38 | LV_5402-1_1_1_load_38 | 60 | 0.00072175 | 0.00018089 | 0 | 0 |  | 1 | TRUE | wye
39 | LV_5402-1_1_1_load_39 | 61 | 0.00038435 | 9.6326e-05 | 0 | 0 |  | 1 | TRUE | wye
40 | LV_5402-1_1_1_load_47 | 62 | 0.00071492 | 0.00017917 | 0 | 0 |  | 1 | TRUE | wye
41 | LV_5402-1_1_1_load_64 | 63 | 0.000681 | 0.00017067 | 0 | 0 |  | 1 | TRUE | wye
42 | LV_5402-1_1_1_load_65 | 65 | 0.0004212 | 0.00010556 | 0 | 0 |  | 1 | TRUE | wye
43 | LV_5402-1_1_1_load_58 | 67 | 0.00025666 | 6.4324e-05 | 0 | 0 |  | 1 | TRUE | wye
44 | LV_5402-1_1_1_load_59 | 68 | 0.00036426 | 9.1293e-05 | 0 | 0 |  | 1 | TRUE | wye
45 | LV_5402-1_1_1_load_176 | 71 | 0.00032647 | 8.1822e-05 | 0 | 0 |  | 1 | TRUE | wye
46 | LV_5402-1_1_1_load_49 | 73 | 0.0015843 | 0.00039706 | 0 | 0 |  | 1 | TRUE | wye
47 | LV_5402-1_1_1_load_50 | 74 | 0.00093858 | 0.00023523 | 0 | 0 |  | 1 | TRUE | wye
48 | LV_5402-1_1_1_load_197 | 75 | 0.00053148 | 0.0001332 | 0 | 0 |  | 1 | TRUE | wye
49 | LV_5402-1_1_1_load_179 | 76 | 0.00075943 | 0.00019033 | 0 | 0 |  | 1 | TRUE | wye
50 | LV_5402-1_1_1_load_91 | 77 | 0.00041096 | 0.000103 | 0 | 0 |  | 1 | TRUE | wye
51 | LV_5402-1_1_1_load_90 | 78 | 0.00069727 | 0.00017475 | 0 | 0 |  | 1 | TRUE | wye
52 | LV_5402-1_1_1_load_62 | 79 | 0.00074326 | 0.00018628 | 0 | 0 |  | 1 | TRUE | wye
53 | LV_5402-1_1_1_load_85 | 80 | 0.0008036 | 0.0002014 | 0 | 0 |  | 1 | TRUE | wye
54 | LV_5402-1_1_1_load_84 | 81 | 0.00061535 | 0.00015422 | 0 | 0 |  | 1 | TRUE | wye
55 | LV_5402-1_1_1_load_141 | 85 | 0.00056357 | 0.00014125 | 0 | 0 |  | 1 | TRUE | wye
56 | LV_5402-1_1_1_load_83 | 86 | 0.0016546 | 0.00041469 | 0 | 0 |  | 1 | TRUE | wye
57 | LV_5402-1_1_1_load_137 | 87 | 0.00086333 | 0.00021637 | 0 | 0 |  | 1 | TRUE | wye
58 | LV_5402-1_1_1_load_67 | 88 | 0.0013396 | 0.00033575 | 0 | 0 |  | 1 | TRUE | wye
59 | LV_5402-1_1_1_load_68 | 89 | 0.00069917 | 0.00017523 | 0 | 0 |  | 1 | TRUE | wye
60 | LV_5402-1_1_1_load_70 | 90 | 0.00080525 | 0.00020182 | 0 | 0 |  | 1 | TRUE | wye
61 | LV_5402-1_1_1_load_71 | 91 | 0.00050439 | 0.00012641 | 0 | 0 |  | 1 | TRUE | wye
62 | LV_5402-1_1_1_load_87 | 93 | 0.00055721 | 0.00013965 | 0 | 0 |  | 1 | TRUE | wye
63 | LV_5402-1_1_1_load_88 | 94 | 0.0010605 | 0.00026579 | 0 | 0 |  | 1 | TRUE | wye
64 | LV_5402-1_1_1_load_73 | 96 | 0.00068466 | 0.00017159 | 0 | 0 |  | 1 | TRUE | wye
65 | LV_5402-1_1_1_load_74 | 97 | 0.00084062 | 0.00021068 | 0 | 0 |  | 1 | TRUE | wye
66 | LV_5402-1_1_1_load_92 | 99 | 0.00072924 | 0.00018276 | 0 | 0 |  | 1 | TRUE | wye
67 | LV_5402-1_1_1_load_182 | 100 | 0.0015761 | 0.00039501 | 0 | 0 |  | 1 | TRUE | wye
68 | LV_5402-1_1_1_load_162 | 102 | 0.00074989 | 0.00018794 | 0 | 0 |  | 1 | TRUE | wye
69 | LV_5402-1_1_1_load_177 | 103 | 0.00065762 | 0.00016482 | 0 | 0 |  | 1 | TRUE | wye
70 | LV_5402-1_1_1_load_163 | 104 | 0.00085899 | 0.00021528 | 0 | 0 |  | 1 | TRUE | wye
71 | LV_5402-1_1_1_load_80 | 105 | 0.0012429 | 0.00031149 | 0 | 0 |  | 1 | TRUE | wye
72 | LV_5402-1_1_1_load_81 | 106 | 0.0008033 | 0.00020133 | 0 | 0 |  | 1 | TRUE | wye
73 | LV_5402-1_1_1_load_82 | 107 | 0.00057653 | 0.00014449 | 0 | 0 |  | 1 | TRUE | wye
74 | LV_5402-1_1_1_load_89 | 108 | 0.00065125 | 0.00016322 | 0 | 0 |  | 1 | TRUE | wye
75 | LV_5402-1_1_1_load_143 | 109 | 0.0003969 | 9.9473e-05 | 0 | 0 |  | 1 | TRUE | wye
76 | LV_5402-1_1_1_load_145 | 111 | 0.00026169 | 6.5586e-05 | 0 | 0 |  | 1 | TRUE | wye
77 | LV_5402-1_1_1_load_146 | 112 | 0.0013169 | 0.00033005 | 0 | 0 |  | 1 | TRUE | wye
78 | LV_5402-1_1_1_load_201 | 114 | 0.00083939 | 0.00021037 | 0 | 0 |  | 1 | TRUE | wye
79 | LV_5402-1_1_1_load_156 | 115 | 0.00064019 | 0.00016045 | 0 | 0 |  | 1 | TRUE | wye
80 | LV_5402-1_1_1_load_152 | 116 | 0.00047036 | 0.00011788 | 0 | 0 |  | 1 | TRUE | wye
81 | LV_5402-1_1_1_load_148 | 117 | 0.00054733 | 0.00013717 | 0 | 0 |  | 1 | TRUE | wye
82 | LV_5402-1_1_1_load_150 | 119 | 0.00095189 | 0.00023857 | 0 | 0 |  | 1 | TRUE | wye
83 | LV_5402-1_1_1_load_151 | 120 | 0.00037034 | 9.2815e-05 | 0 | 0 |  | 1 | TRUE | wye
84 | LV_5402-1_1_1_load_160 | 121 | 0.00047085 | 0.00011801 | 0 | 0 |  | 1 | TRUE | wye

## ext_grid
| name | bus | vm_pu | va_degree | slack_weight | in_service
0 |  | 76 | 1 | 0 | 1 | TRUE

## line
| name | std_type | from_bus | to_bus | length_km | r_ohm_per_km | x_ohm_per_km | c_nf_per_km | g_us_per_km | max_i_ka | df | parallel | type | in_service
0 | LV_5402-1_1_1_line_0 | NAYY 4x150 SE | 0 | 1 | 0.0078721 | 0.208 | 0.08 | 261 | 0 | 0.27 | 1 | 1 | cs | TRUE
1 | LV_5402-1_1_1_line_1 | NAYY 4x150 SE | 1 | 2 | 0.025249 | 0.208 | 0.08 | 261 | 0 | 0.27 | 1 | 1 | cs | TRUE
2 | LV_5402-1_1_1_line_2 | NAYY 4x150 SE | 2 | 6 | 0.0041261 | 0.208 | 0.08 | 261 | 0 | 0.27 | 1 | 1 | cs | TRUE
3 | LV_5402-1_1_1_line_3 | NAYY 4x150 SE | 3 | 4 | 0.21947 | 0.208 | 0.08 | 261 | 0 | 0.27 | 1 | 1 | cs | TRUE
4 | LV_5402-1_1_1_line_4 | NAYY 4x150 SE | 3 | 5 | 0.12266 | 0.208 | 0.08 | 261 | 0 | 0.27 | 1 | 1 | cs | TRUE
5 | LV_5402-1_1_1_line_5 | NAYY 4x150 SE | 4 | 6 | 0.13441 | 0.208 | 0.08 | 261 | 0 | 0.27 | 1 | 1 | cs | TRUE
6 | LV_5402-1_1_1_line_6 | NAYY 4x150 SE | 5 | 100 | 0.020855 | 0.208 | 0.08 | 261 | 0 | 0.27 | 1 | 1 | cs | TRUE
7 | LV_5402-1_1_1_line_7 | NAYY 4x150 SE | 5 | 98 | 0.044246 | 0.208 | 0.08 | 261 | 0 | 0.27 | 1 | 1 | cs | TRUE
8 | LV_5402-1_1_1_line_8 | NAYY 4x150 SE | 7 | 8 | 0.011839 | 0.208 | 0.08 | 261 | 0 | 0.27 | 1 | 1 | cs | TRUE
9 | LV_5402-1_1_1_line_9 | NAYY 4x150 SE | 7 | 9 | 0.0091795 | 0.208 | 0.08 | 261 | 0 | 0.27 | 1 | 1 | cs | TRUE
10 | LV_5402-1_1_1_line_10 | NAYY 4x150 SE | 8 | 10 | 0.026538 | 0.208 | 0.08 | 261 | 0 | 0.27 | 1 | 1 | cs | TRUE
11 | LV_5402-1_1_1_line_11 | NAYY 4x150 SE | 8 | 11 | 0.011583 | 0.208 | 0.08 | 261 | 0 | 0.27 | 1 | 1 | cs | TRUE
12 | LV_5402-1_1_1_line_12 | NAYY 4x150 SE | 8 | 12 | 0.015698 | 0.208 | 0.08 | 261 | 0 | 0.27 | 1 | 1 | cs | TRUE
13 | LV_5402-1_1_1_line_13 | NAYY 4x150 SE | 9 | 13 | 0.0062446 | 0.208 | 0.08 | 261 | 0 | 0.27 | 1 | 1 | cs | TRUE
14 | LV_5402-1_1_1_line_14 | NAYY 4x150 SE | 9 | 14 | 0.017303 | 0.208 | 0.08 | 261 | 0 | 0.27 | 1 | 1 | cs | TRUE
15 | LV_5402-1_1_1_line_15 | NAYY 4x150 SE | 10 | 15 | 0.014949 | 0.208 | 0.08 | 261 | 0 | 0.27 | 1 | 1 | cs | TRUE
16 | LV_5402-1_1_1_line_16 | NAYY 4x150 SE | 10 | 16 | 0.010697 | 0.208 | 0.08 | 261 | 0 | 0.27 | 1 | 1 | cs | TRUE
17 | LV_5402-1_1_1_line_17 | NAYY 4x150 SE | 11 | 17 | 0.015784 | 0.208 | 0.08 | 261 | 0 | 0.27 | 1 | 1 | cs | TRUE
18 | LV_5402-1_1_1_line_18 | NAYY 4x150 SE | 13 | 18 | 0.020816 | 0.208 | 0.08 | 261 | 0 | 0.27 | 1 | 1 | cs | TRUE
19 | LV_5402-1_1_1_line_19 | NAYY 4x150 SE | 14 | 19 | 0.017542 | 0.208 | 0.08 | 261 | 0 | 0.27 | 1 | 1 | cs | TRUE
20 | LV_5402-1_1_1_line_20 | NAYY 4x150 SE | 14 | 20 | 0.0020667 | 0.208 | 0.08 | 261 | 0 | 0.27 | 1 | 1 | cs | TRUE
21 | LV_5402-1_1_1_line_21 | NAYY 4x150 SE | 15 | 21 | 0.00080557 | 0.208 | 0.08 | 261 | 0 | 0.27 | 1 | 1 | cs | TRUE
22 | LV_5402-1_1_1_line_22 | NAYY 4x150 SE | 16 | 22 | 0.0049895 | 0.208 | 0.08 | 261 | 0 | 0.27 | 1 | 1 | cs | TRUE
23 | LV_5402-1_1_1_line_23 | NAYY 4x150 SE | 17 | 23 | 0.0082425 | 0.208 | 0.08 | 261 | 0 | 0.27 | 1 | 1 | cs | TRUE
24 | LV_5402-1_1_1_line_24 | NAYY 4x150 SE | 20 | 24 | 0.01686 | 0.208 | 0.08 | 261 | 0 | 0.27 | 1 | 1 | cs | TRUE
25 | LV_5402-1_1_1_line_25 | NAYY 4x150 SE | 21 | 82 | 0.014392 | 0.208 | 0.08 | 261 | 0 | 0.27 | 1 | 1 | cs | TRUE
26 | LV_5402-1_1_1_line_26 | NAYY 4x150 SE | 22 | 79 | 0.0013695 | 0.208 | 0.08 | 261 | 0 | 0.27 | 1 | 1 | cs | TRUE
27 | LV_5402-1_1_1_line_27 | NAYY 4x150 SE | 23 | 61 | 0.01027 | 0.208 | 0.08 | 261 | 0 | 0.27 | 1 | 1 | cs | TRUE
28 | LV_5402-1_1_1_line_28 | NAYY 4x150 SE | 23 | 58 | 0.029178 | 0.208 | 0.08 | 261 | 0 | 0.27 | 1 | 1 | cs | TRUE
29 | LV_5402-1_1_1_line_29 | NAYY 4x150 SE | 24 | 101 | 0.052811 | 0.208 | 0.08 | 261 | 0 | 0.27 | 1 | 1 | cs | TRUE
30 | LV_5402-1_1_1_line_30 | NAYY 4x150 SE | 24 | 102 | 0.050708 | 0.208 | 0.08 | 261 | 0 | 0.27 | 1 | 1 | cs | TRUE
31 | LV_5402-1_1_1_line_31 | NAYY 4x150 SE | 25 | 26 | 0.018704 | 0.208 | 0.08 | 261 | 0 | 0.27 | 1 | 1 | cs | TRUE
32 | LV_5402-1_1_1_line_32 | NAYY 4x150 SE | 25 | 27 | 0.036059 | 0.208 | 0.08 | 261 | 0 | 0.27 | 1 | 1 | cs | TRUE
33 | LV_5402-1_1_1_line_33 | NAYY 4x150 SE | 26 | 28 | 0.13317 | 0.208 | 0.08 | 261 | 0 | 0.27 | 1 | 1 | cs | TRUE
34 | LV_5402-1_1_1_line_34 | NAYY 4x150 SE | 27 | 29 | 0.003141 | 0.208 | 0.08 | 261 | 0 | 0.27 | 1 | 1 | cs | TRUE
35 | LV_5402-1_1_1_line_35 | NAYY 4x150 SE | 27 | 30 | 0.030587 | 0.208 | 0.08 | 261 | 0 | 0.27 | 1 | 1 | cs | TRUE
36 | LV_5402-1_1_1_line_36 | NAYY 4x150 SE | 28 | 31 | 0.030883 | 0.208 | 0.08 | 261 | 0 | 0.27 | 1 | 1 | cs | TRUE
37 | LV_5402-1_1_1_line_37 | NAYY 4x150 SE | 29 | 32 | 0.028367 | 0.208 | 0.08 | 261 | 0 | 0.27 | 1 | 1 | cs | TRUE
38 | LV_5402-1_1_1_line_38 | NAYY 4x150 SE | 29 | 33 | 0.11505 | 0.208 | 0.08 | 261 | 0 | 0.27 | 1 | 1 | cs | TRUE
39 | LV_5402-1_1_1_line_39 | NAYY 4x150 SE | 30 | 34 | 0.2322 | 0.208 | 0.08 | 261 | 0 | 0.27 | 1 | 1 | cs | TRUE
40 | LV_5402-1_1_1_line_40 | NAYY 4x150 SE | 31 | 35 | 0.065546 | 0.208 | 0.08 | 261 | 0 | 0.27 | 1 | 1 | cs | TRUE
41 | LV_5402-1_1_1_line_41 | NAYY 4x150 SE | 31 | 36 | 0.14997 | 0.208 | 0.08 | 261 | 0 | 0.27 | 1 | 1 | cs | TRUE
42 | LV_5402-1_1_1_line_42 | NAYY 4x150 SE | 33 | 37 | 0.012387 | 0.208 | 0.08 | 261 | 0 | 0.27 | 1 | 1 | cs | TRUE
43 | LV_5402-1_1_1_line_43 | NAYY 4x150 SE | 34 | 40 | 0.075507 | 0.208 | 0.08 | 261 | 0 | 0.27 | 1 | 1 | cs | TRUE
44 | LV_5402-1_1_1_line_44 | NAYY 4x150 SE | 35 | 54 | 0.04853 | 0.208 | 0.08 | 261 | 0 | 0.27 | 1 | 1 | cs | TRUE
45 | LV_5402-1_1_1_line_45 | NAYY 4x150 SE | 36 | 38 | 0.080876 | 0.208 | 0.08 | 261 | 0 | 0.27 | 1 | 1 | cs | TRUE
46 | LV_5402-1_1_1_line_46 | NAYY 4x150 SE | 36 | 39 | 0.0062814 | 0.208 | 0.08 | 261 | 0 | 0.27 | 1 | 1 | cs | TRUE
47 | LV_5402-1_1_1_line_47 | NAYY 4x150 SE | 39 | 57 | 0.05965 | 0.208 | 0.08 | 261 | 0 | 0.27 | 1 | 1 | cs | TRUE
48 | LV_5402-1_1_1_line_48 | NAYY 4x150 SE | 40 | 50 | 0.099346 | 0.208 | 0.08 | 261 | 0 | 0.27 | 1 | 1 | cs | TRUE
49 | LV_5402-1_1_1_line_49 | NAYY 4x150 SE | 40 | 43 | 0.18984 | 0.208 | 0.08 | 261 | 0 | 0.27 | 1 | 1 | cs | TRUE
50 | LV_5402-1_1_1_line_50 | NAYY 4x150 SE | 41 | 42 | 0.021909 | 0.208 | 0.08 | 261 | 0 | 0.27 | 1 | 1 | cs | TRUE
51 | LV_5402-1_1_1_line_51 | NAYY 4x150 SE | 41 | 43 | 0.077952 | 0.208 | 0.08 | 261 | 0 | 0.27 | 1 | 1 | cs | TRUE
52 | LV_5402-1_1_1_line_52 | NAYY 4x150 SE | 42 | 44 | 0.25859 | 0.208 | 0.08 | 261 | 0 | 0.27 | 1 | 1 | cs | TRUE
53 | LV_5402-1_1_1_line_53 | NAYY 4x150 SE | 42 | 45 | 0.020734 | 0.208 | 0.08 | 261 | 0 | 0.27 | 1 | 1 | cs | TRUE
54 | LV_5402-1_1_1_line_54 | NAYY 4x150 SE | 43 | 46 | 0.073591 | 0.208 | 0.08 | 261 | 0 | 0.27 | 1 | 1 | cs | TRUE
55 | LV_5402-1_1_1_line_55 | NAYY 4x150 SE | 44 | 47 | 0.097415 | 0.208 | 0.08 | 261 | 0 | 0.27 | 1 | 1 | cs | TRUE
56 | LV_5402-1_1_1_line_56 | NAYY 4x150 SE | 44 | 48 | 0.10817 | 0.208 | 0.08 | 261 | 0 | 0.27 | 1 | 1 | cs | TRUE
57 | LV_5402-1_1_1_line_57 | NAYY 4x150 SE | 45 | 49 | 0.024378 | 0.208 | 0.08 | 261 | 0 | 0.27 | 1 | 1 | cs | TRUE
58 | LV_5402-1_1_1_line_58 | NAYY 4x150 SE | 48 | 51 | 0.1027 | 0.208 | 0.08 | 261 | 0 | 0.27 | 1 | 1 | cs | TRUE
59 | LV_5402-1_1_1_line_59 | NAYY 4x150 SE | 49 | 52 | 0.078597 | 0.208 | 0.08 | 261 | 0 | 0.27 | 1 | 1 | cs | TRUE
60 | LV_5402-1_1_1_line_60 | NAYY 4x150 SE | 49 | 53 | 0.030501 | 0.208 | 0.08 | 261 | 0 | 0.27 | 1 | 1 | cs | TRUE
61 | LV_5402-1_1_1_line_61 | NAYY 4x150 SE | 51 | 115 | 0.033471 | 0.208 | 0.08 | 261 | 0 | 0.27 | 1 | 1 | cs | TRUE
62 | LV_5402-1_1_1_line_62 | NAYY 4x150 SE | 51 | 116 | 0.03495 | 0.208 | 0.08 | 261 | 0 | 0.27 | 1 | 1 | cs | TRUE
63 | LV_5402-1_1_1_line_63 | NAYY 4x150 SE | 51 | 113 | 0.08234 | 0.208 | 0.08 | 261 | 0 | 0.27 | 1 | 1 | cs | TRUE
64 | LV_5402-1_1_1_line_64 | NAYY 4x150 SE | 54 | 55 | 0.028383 | 0.208 | 0.08 | 261 | 0 | 0.27 | 1 | 1 | cs | TRUE
65 | LV_5402-1_1_1_line_65 | NAYY 4x150 SE | 54 | 56 | 0.029494 | 0.208 | 0.08 | 261 | 0 | 0.27 | 1 | 1 | cs | TRUE
66 | LV_5402-1_1_1_line_66 | NAYY 4x150 SE | 56 | 66 | 0.0091288 | 0.208 | 0.08 | 261 | 0 | 0.27 | 1 | 1 | cs | TRUE
67 | LV_5402-1_1_1_line_67 | NAYY 4x150 SE | 57 | 121 | 0.018858 | 0.208 | 0.08 | 261 | 0 | 0.27 | 1 | 1 | cs | TRUE
68 | LV_5402-1_1_1_line_68 | NAYY 4x150 SE | 58 | 59 | 0.0072261 | 0.208 | 0.08 | 261 | 0 | 0.27 | 1 | 1 | cs | TRUE
69 | LV_5402-1_1_1_line_69 | NAYY 4x150 SE | 59 | 60 | 0.0060536 | 0.208 | 0.08 | 261 | 0 | 0.27 | 1 | 1 | cs | TRUE
70 | LV_5402-1_1_1_line_70 | NAYY 4x150 SE | 60 | 62 | 0.038539 | 0.208 | 0.08 | 261 | 0 | 0.27 | 1 | 1 | cs | TRUE
71 | LV_5402-1_1_1_line_71 | NAYY 4x150 SE | 61 | 63 | 0.0049369 | 0.208 | 0.08 | 261 | 0 | 0.27 | 1 | 1 | cs | TRUE
72 | LV_5402-1_1_1_line_72 | NAYY 4x150 SE | 62 | 64 | 0.060765 | 0.208 | 0.08 | 261 | 0 | 0.27 | 1 | 1 | cs | TRUE
73 | LV_5402-1_1_1_line_73 | NAYY 4x150 SE | 63 | 65 | 0.0047939 | 0.208 | 0.08 | 261 | 0 | 0.27 | 1 | 1 | cs | TRUE
74 | LV_5402-1_1_1_line_74 | NAYY 4x150 SE | 64 | 69 | 0.002281 | 0.208 | 0.08 | 261 | 0 | 0.27 | 1 | 1 | cs | TRUE
75 | LV_5402-1_1_1_line_75 | NAYY 4x150 SE | 64 | 70 | 0.009123 | 0.208 | 0.08 | 261 | 0 | 0.27 | 1 | 1 | cs | TRUE
76 | LV_5402-1_1_1_line_76 | NAYY 4x150 SE | 66 | 67 | 0.012927 | 0.208 | 0.08 | 261 | 0 | 0.27 | 1 | 1 | cs | TRUE
77 | LV_5402-1_1_1_line_77 | NAYY 4x150 SE | 66 | 68 | 0.015732 | 0.208 | 0.08 | 261 | 0 | 0.27 | 1 | 1 | cs | TRUE
78 | LV_5402-1_1_1_line_78 | NAYY 4x150 SE | 67 | 76 | 0.015802 | 0.208 | 0.08 | 261 | 0 | 0.27 | 1 | 1 | cs | TRUE
79 | LV_5402-1_1_1_line_79 | NAYY 4x150 SE | 68 | 77 | 0.0010089 | 0.208 | 0.08 | 261 | 0 | 0.27 | 1 | 1 | cs | TRUE
80 | LV_5402-1_1_1_line_80 | NAYY 4x150 SE | 69 | 71 | 0.11756 | 0.208 | 0.08 | 261 | 0 | 0.27 | 1 | 1 | cs | TRUE
81 | LV_5402-1_1_1_line_81 | NAYY 4x150 SE | 70 | 72 | 0.064759 | 0.208 | 0.08 | 261 | 0 | 0.27 | 1 | 1 | cs | TRUE
82 | LV_5402-1_1_1_line_82 | NAYY 4x150 SE | 70 | 73 | 0.030122 | 0.208 | 0.08 | 261 | 0 | 0.27 | 1 | 1 | cs | TRUE
83 | LV_5402-1_1_1_line_83 | NAYY 4x150 SE | 72 | 75 | 0.048263 | 0.208 | 0.08 | 261 | 0 | 0.27 | 1 | 1 | cs | TRUE
84 | LV_5402-1_1_1_line_84 | NAYY 4x150 SE | 73 | 74 | 0.083548 | 0.208 | 0.08 | 261 | 0 | 0.27 | 1 | 1 | cs | TRUE
85 | LV_5402-1_1_1_line_85 | NAYY 4x150 SE | 77 | 78 | 0.023099 | 0.208 | 0.08 | 261 | 0 | 0.27 | 1 | 1 | cs | TRUE
86 | LV_5402-1_1_1_line_86 | NAYY 4x150 SE | 78 | 92 | 0.01117 | 0.208 | 0.08 | 261 | 0 | 0.27 | 1 | 1 | cs | TRUE
87 | LV_5402-1_1_1_line_87 | NAYY 4x150 SE | 79 | 80 | 0.02098 | 0.208 | 0.08 | 261 | 0 | 0.27 | 1 | 1 | cs | TRUE
88 | LV_5402-1_1_1_line_88 | NAYY 4x150 SE | 80 | 81 | 0.0091913 | 0.208 | 0.08 | 261 | 0 | 0.27 | 1 | 1 | cs | TRUE
89 | LV_5402-1_1_1_line_89 | NAYY 4x150 SE | 81 | 107 | 0.0083063 | 0.208 | 0.08 | 261 | 0 | 0.27 | 1 | 1 | cs | TRUE
90 | LV_5402-1_1_1_line_90 | NAYY 4x150 SE | 82 | 91 | 0.0097258 | 0.208 | 0.08 | 261 | 0 | 0.27 | 1 | 1 | cs | TRUE
91 | LV_5402-1_1_1_line_91 | NAYY 4x150 SE | 82 | 88 | 0.003052 | 0.208 | 0.08 | 261 | 0 | 0.27 | 1 | 1 | cs | TRUE
92 | LV_5402-1_1_1_line_92 | NAYY 4x150 SE | 83 | 84 | 0.010209 | 0.208 | 0.08 | 261 | 0 | 0.27 | 1 | 1 | cs | TRUE
93 | LV_5402-1_1_1_line_93 | NAYY 4x150 SE | 83 | 85 | 0.027777 | 0.208 | 0.08 | 261 | 0 | 0.27 | 1 | 1 | cs | TRUE
94 | LV_5402-1_1_1_line_94 | NAYY 4x150 SE | 84 | 86 | 0.010371 | 0.208 | 0.08 | 261 | 0 | 0.27 | 1 | 1 | cs | TRUE
95 | LV_5402-1_1_1_line_95 | NAYY 4x150 SE | 84 | 87 | 0.085344 | 0.208 | 0.08 | 261 | 0 | 0.27 | 1 | 1 | cs | TRUE
96 | LV_5402-1_1_1_line_96 | NAYY 4x150 SE | 86 | 106 | 0.0034999 | 0.208 | 0.08 | 261 | 0 | 0.27 | 1 | 1 | cs | TRUE
97 | LV_5402-1_1_1_line_97 | NAYY 4x150 SE | 88 | 89 | 0.01354 | 0.208 | 0.08 | 261 | 0 | 0.27 | 1 | 1 | cs | TRUE
98 | LV_5402-1_1_1_line_98 | NAYY 4x150 SE | 89 | 90 | 0.0081473 | 0.208 | 0.08 | 261 | 0 | 0.27 | 1 | 1 | cs | TRUE
99 | LV_5402-1_1_1_line_99 | NAYY 4x150 SE | 90 | 92 | 6.2936e-05 | 0.208 | 0.08 | 261 | 0 | 0.27 | 1 | 1 | cs | TRUE
100 | LV_5402-1_1_1_line_100 | NAYY 4x150 SE | 91 | 93 | 0.03256 | 0.208 | 0.08 | 261 | 0 | 0.27 | 1 | 1 | cs | TRUE
101 | LV_5402-1_1_1_line_101 | NAYY 4x150 SE | 92 | 94 | 0.019724 | 0.208 | 0.08 | 261 | 0 | 0.27 | 1 | 1 | cs | TRUE
102 | LV_5402-1_1_1_line_102 | NAYY 4x150 SE | 93 | 95 | 0.0068368 | 0.208 | 0.08 | 261 | 0 | 0.27 | 1 | 1 | cs | TRUE
103 | LV_5402-1_1_1_line_103 | NAYY 4x150 SE | 94 | 108 | 0.011262 | 0.208 | 0.08 | 261 | 0 | 0.27 | 1 | 1 | cs | TRUE
104 | LV_5402-1_1_1_line_104 | NAYY 4x150 SE | 95 | 99 | 0.0035013 | 0.208 | 0.08 | 261 | 0 | 0.27 | 1 | 1 | cs | TRUE
105 | LV_5402-1_1_1_line_105 | NAYY 4x150 SE | 95 | 97 | 0.040138 | 0.208 | 0.08 | 261 | 0 | 0.27 | 1 | 1 | cs | TRUE
106 | LV_5402-1_1_1_line_106 | NAYY 4x150 SE | 96 | 97 | 0.030101 | 0.208 | 0.08 | 261 | 0 | 0.27 | 1 | 1 | cs | TRUE
107 | LV_5402-1_1_1_line_107 | NAYY 4x150 SE | 96 | 98 | 0.01721 | 0.208 | 0.08 | 261 | 0 | 0.27 | 1 | 1 | cs | TRUE
108 | LV_5402-1_1_1_line_108 | NAYY 4x150 SE | 101 | 103 | 0.01049 | 0.208 | 0.08 | 261 | 0 | 0.27 | 1 | 1 | cs | TRUE
109 | LV_5402-1_1_1_line_109 | NAYY 4x150 SE | 102 | 104 | 0.051802 | 0.208 | 0.08 | 261 | 0 | 0.27 | 1 | 1 | cs | TRUE
110 | LV_5402-1_1_1_line_110 | NAYY 4x150 SE | 105 | 106 | 0.019668 | 0.208 | 0.08 | 261 | 0 | 0.27 | 1 | 1 | cs | TRUE
111 | LV_5402-1_1_1_line_111 | NAYY 4x150 SE | 105 | 107 | 0.013764 | 0.208 | 0.08 | 261 | 0 | 0.27 | 1 | 1 | cs | TRUE
112 | LV_5402-1_1_1_line_112 | NAYY 4x150 SE | 109 | 110 | 0.02967 | 0.208 | 0.08 | 261 | 0 | 0.27 | 1 | 1 | cs | TRUE
113 | LV_5402-1_1_1_line_113 | NAYY 4x150 SE | 109 | 111 | 0.0093746 | 0.208 | 0.08 | 261 | 0 | 0.27 | 1 | 1 | cs | TRUE
114 | LV_5402-1_1_1_line_114 | NAYY 4x150 SE | 110 | 112 | 0.087552 | 0.208 | 0.08 | 261 | 0 | 0.27 | 1 | 1 | cs | TRUE
115 | LV_5402-1_1_1_line_115 | NAYY 4x150 SE | 110 | 113 | 0.066571 | 0.208 | 0.08 | 261 | 0 | 0.27 | 1 | 1 | cs | TRUE
116 | LV_5402-1_1_1_line_116 | NAYY 4x150 SE | 113 | 114 | 0.020307 | 0.208 | 0.08 | 261 | 0 | 0.27 | 1 | 1 | cs | TRUE
117 | LV_5402-1_1_1_line_117 | NAYY 4x150 SE | 116 | 119 | 0.039745 | 0.208 | 0.08 | 261 | 0 | 0.27 | 1 | 1 | cs | TRUE
118 | LV_5402-1_1_1_line_118 | NAYY 4x150 SE | 117 | 118 | 0.018938 | 0.208 | 0.08 | 261 | 0 | 0.27 | 1 | 1 | cs | TRUE
119 | LV_5402-1_1_1_line_119 | NAYY 4x150 SE | 118 | 119 | 0.036805 | 0.208 | 0.08 | 261 | 0 | 0.27 | 1 | 1 | cs | TRUE
120 | LV_5402-1_1_1_line_120 | NAYY 4x150 SE | 118 | 120 | 0.049514 | 0.208 | 0.08 | 261 | 0 | 0.27 | 1 | 1 | cs | TRUE

## trafo
| name | std_type | hv_bus | lv_bus | sn_mva | vn_hv_kv | vn_lv_kv | vk_percent | vkr_percent | pfe_kw | i0_percent | shift_degree | tap_side | tap_neutral | tap_min | tap_max | tap_step_percent | tap_step_degree | tap_pos | tap_phase_shifter | parallel | df | in_service
0 | LV_5402-1_1_1_trafo_179 | 0.25 MVA 20/0.4 kV | 122 | 76 | 0.25 | 20 | 0.4 | 6 | 1.44 | 0.8 | 0.32 | 150 | hv | 0 | -2 | 2 | 2.5 | 0 | 0 | FALSE | 1 | 1 | TRUE

## line_geodata
| x0 | y0 | x1 | y1 | x2 | y2 | x3 | y3 | x4 | y4 | x5 | y5 | x6 | y6 | x7 | y7 | x8 | y8 | x9 | y9 | x10 | y10 | x11 | y11 | x12 | y12 | x13 | y13 | x14 | y14 | x15 | y15 | x16 | y16 | x17 | y17 | x18 | y18 | x19 | y19 | x20 | y20 | x21 | y21 | x22 | y22 | x23 | y23 | x24 | y24 | x25 | y25 | x26 | y26
0 | 2568168.1012 | 1125164.7358 | 2568162.9419 | 1125158.7901
1 | 2568168.1012 | 1125164.7358 | 2568185.0817 | 1125183.4221
2 | 2568187.8566 | 1125186.4758 | 2568185.0817 | 1125183.4221
3 | 2568270.2061 | 1124864.3612 | 2568173.5374 | 1125061.3997
4 | 2568298.4542 | 1124745.1502 | 2568294.5989 | 1124755.231 | 2568281.8332 | 1124805.0676 | 2568271.5905 | 1124856.7695 | 2568270.2061 | 1124864.3612
5 | 2568187.8566 | 1125186.4758 | 2568193.553 | 1125179.1865 | 2568191.2302 | 1125169.9164 | 2568188.0211 | 1125159.2168 | 2568184.7259 | 1125151.1968 | 2568172.8237 | 1125139.4093 | 2568172.1988 | 1125131.9977 | 2568174.0834 | 1125123.9504 | 2568172.5058 | 1125108.3954 | 2568169.0417 | 1125091.7498 | 2568173.5374 | 1125061.3997
6 | 2568298.4542 | 1124745.1502 | 2568293.7264 | 1124746.1755 | 2568291.1755 | 1124749.246 | 2568288.7965 | 1124754.2054 | 2568285.9289 | 1124760.0901
7 | 2568298.2634 | 1124701.5182 | 2568300.044 | 1124713.2369 | 2568301.9271 | 1124728.3012 | 2568298.4542 | 1124745.1502
8 | 2568293.13 | 1124575.582 | 2568281.4669 | 1124573.5516
9 | 2568272.3853 | 1124574.157 | 2568275.1726 | 1124573.5198 | 2568280.0513 | 1124573.3052 | 2568281.4669 | 1124573.5516
10 | 2568293.13 | 1124575.582 | 2568301.3204 | 1124577.7067 | 2568311.2529 | 1124579.7889 | 2568319.2365 | 1124579.2245
11 | 2568293.13 | 1124575.582 | 2568295.7865 | 1124564.3075
12 | 2568293.13 | 1124575.582 | 2568289.7714 | 1124590.9169
13 | 2568272.3853 | 1124574.157 | 2568270.8808 | 1124570.9967 | 2568269.6272 | 1124568.6243 | 2568269.5943 | 1124568.5727
14 | 2568272.3853 | 1124574.157 | 2568270.1184 | 1124575.5363 | 2568266.3887 | 1124578.7464 | 2568262.2569 | 1124587.5726
15 | 2568319.2365 | 1124579.2245 | 2568323.613 | 1124586.1494 | 2568324.7349 | 1124592.8128
16 | 2568319.2365 | 1124579.2245 | 2568326.0079 | 1124573.9196 | 2568327.0956 | 1124572.1294
17 | 2568295.7865 | 1124564.3075 | 2568299.4063 | 1124548.9446
18 | 2568260.3324 | 1124550.0194 | 2568262.1155 | 1124554.8569 | 2568265.2508 | 1124561.7439 | 2568269.5943 | 1124568.5727
19 | 2568244.8372 | 1124585.163 | 2568248.1555 | 1124585.8126 | 2568262.2569 | 1124587.5726
20 | 2568262.2569 | 1124587.5726 | 2568261.1674 | 1124589.3288
21 | 2568324.8687 | 1124593.6072 | 2568324.7349 | 1124592.8128
22 | 2568327.0956 | 1124572.1294 | 2568329.6864 | 1124567.8652
23 | 2568301.2967 | 1124540.9217 | 2568299.4063 | 1124548.9446
24 | 2568251.3604 | 1124602.9932 | 2568256.5696 | 1124596.7404 | 2568261.1674 | 1124589.3288
25 | 2568328.872 | 1124606.9656 | 2568326.7641 | 1124604.8645 | 2568324.8687 | 1124593.6072
26 | 2568329.6864 | 1124567.8652 | 2568330.3975 | 1124566.6948
27 | 2568301.2967 | 1124540.9217 | 2568304.3936 | 1124531.1303
28 | 2568301.2967 | 1124540.9217 | 2568274.9753 | 1124533.1006 | 2568273.2992 | 1124532.7188
29 | 2568201.5736 | 1124615.7174 | 2568203.4439 | 1124616.6302 | 2568204.764 | 1124616.979 | 2568206.9695 | 1124617.1118 | 2568211.048 | 1124617.2015 | 2568217.3426 | 1124616.5236 | 2568231.4122 | 1124612.2584 | 2568237.596 | 1124609.569 | 2568243.3896 | 1124607.4374 | 2568251.3604 | 1124602.9932
30 | 2568251.3604 | 1124602.9932 | 2568247.3489 | 1124599.5237 | 2568231.3966 | 1124603.4541 | 2568220.221 | 1124605.3806 | 2568212.6622 | 1124604.62 | 2568208.4747 | 1124602.8634 | 2568206.7423 | 1124598.8706 | 2568206.3077 | 1124597.8121
31 | 2568629.8974 | 1124707.8536 | 2568636.4536 | 1124712.4671 | 2568643.7193 | 1124714.7193 | 2568646.7839 | 1124715.0338
32 | 2568680.4973 | 1124726.423 | 2568674.7079 | 1124724.9301 | 2568657.2247 | 1124716.1054 | 2568646.7839 | 1124715.0338
33 | 2568629.8974 | 1124707.8536 | 2568627.1071 | 1124705.8902 | 2568617.1704 | 1124694.0359 | 2568595.5495 | 1124672.3042 | 2568575.615 | 1124654.6769 | 2568549.4155 | 1124627.1997 | 2568536.5421 | 1124616.9617 | 2568534.1646 | 1124615.8765
34 | 2568680.4973 | 1124726.423 | 2568678.2191 | 1124728.5915
35 | 2568700.5754 | 1124703.5073 | 2568692.8014 | 1124714.6977 | 2568680.4973 | 1124726.423
36 | 2568508.3673 | 1124599.5111 | 2568510.7398 | 1124600.6437 | 2568517.4575 | 1124607.1452 | 2568522.6715 | 1124610.6309 | 2568534.1646 | 1124615.8765
37 | 2568657.6613 | 1124748.197 | 2568678.2191 | 1124728.5915
38 | 2568678.2191 | 1124728.5915 | 2568675.1473 | 1124735.3108 | 2568671.6852 | 1124745.5339 | 2568668.5504 | 1124757.9119 | 2568666.5518 | 1124772.3518 | 2568665.8684 | 1124780.2926 | 2568668.5334 | 1124794.6971 | 2568676.4869 | 1124813.6209 | 2568679.4377 | 1124823.6995 | 2568685.5796 | 1124832.2274 | 2568687.8153 | 1124837.1061
39 | 2568700.5754 | 1124703.5073 | 2568725.1228 | 1124723.2899 | 2568738.2745 | 1124738.2515 | 2568746.1129 | 1124754.33 | 2568746.666 | 1124771.7915 | 2568743.2077 | 1124790.2075 | 2568731.3613 | 1124824.764 | 2568712.4087 | 1124861.0137 | 2568687.6536 | 1124888.7005 | 2568681.9782 | 1124899.3712
40 | 2568508.3673 | 1124599.5111 | 2568499.3829 | 1124603.2821 | 2568483.291 | 1124608.5688 | 2568466.944 | 1124618.1146 | 2568456.7496 | 1124632.2416 | 2568455.6699 | 1124634.5103
41 | 2568508.3673 | 1124599.5111 | 2568510.7749 | 1124598.5091 | 2568513.7605 | 1124594.5026 | 2568522.7416 | 1124590.0869 | 2568539.8378 | 1124583.7279 | 2568563.6724 | 1124568.6294 | 2568575.9615 | 1124559.9277 | 2568590.9581 | 1124539.695 | 2568606.621 | 1124520.0814 | 2568623.9707 | 1124509.0523
42 | 2568686.7438 | 1124848.5851 | 2568688.9502 | 1124844.4716 | 2568689.3456 | 1124840.4453 | 2568687.8153 | 1124837.1061
43 | 2568688.8987 | 1124972.6027 | 2568681.9468 | 1124950.5611 | 2568679.011 | 1124938.9149 | 2568677.0668 | 1124928.2086 | 2568677.0389 | 1124919.8823 | 2568678.1747 | 1124911.4833 | 2568681.8135 | 1124899.6807 | 2568681.9782 | 1124899.3712
44 | 2568424.802 | 1124665.7811 | 2568427.7756 | 1124666.8661 | 2568433.6452 | 1124665.9793 | 2568438.7735 | 1124663.3957 | 2568446.3337 | 1124654.1293 | 2568455.6699 | 1124634.5103
45 | 2568623.9707 | 1124509.0523 | 2568619.1404 | 1124505.2533 | 2568613.007 | 1124501.3833 | 2568607.5113 | 1124498.5993 | 2568600.1444 | 1124497.6928 | 2568592.0042 | 1124499.3026 | 2568582.1414 | 1124501.6996 | 2568576.1893 | 1124501.575 | 2568572.5611 | 1124497.6809 | 2568568.4558 | 1124490.9878 | 2568560.0715 | 1124476.8133
46 | 2568623.9707 | 1124509.0523 | 2568629.2691 | 1124505.6784
47 | 2568668.1605 | 1124462.2917 | 2568665.9978 | 1124466.9572 | 2568655.7794 | 1124485.5196 | 2568632.3843 | 1124503.6947 | 2568629.2691 | 1124505.6784
48 | 2568746.9488 | 1124902.2109 | 2568744.7605 | 1124908.3364 | 2568740.551 | 1124912.6826 | 2568713.4402 | 1124924.618 | 2568705.327 | 1124929.8294 | 2568699.1276 | 1124936.9206 | 2568695.1559 | 1124945.4789 | 2568693.4228 | 1124957.6051 | 2568692.5162 | 1124967.0923 | 2568691.2728 | 1124971.1007 | 2568688.8987 | 1124972.6027
49 | 2568688.8987 | 1124972.6027 | 2568689.6196 | 1124974.8557 | 2568695.0663 | 1124993.5479 | 2568700.5596 | 1125009.3384 | 2568704.062 | 1125014.3116 | 2568707.7834 | 1125016.9492 | 2568710.4979 | 1125017.1685 | 2568712.8473 | 1125016.8451 | 2568715.0405 | 1125016.1222 | 2568716.5228 | 1125015.0807 | 2568718.4113 | 1125012.0916 | 2568719.6024 | 1125005.4376 | 2568720.4973 | 1124998.1405 | 2568722.2194 | 1124992.8066 | 2568724.5302 | 1124988.0145 | 2568727.007 | 1124985.5004 | 2568729.8094 | 1124983.3292 | 2568732.6223 | 1124981.7138 | 2568736.4086 | 1124980.4936 | 2568740.6293 | 1124979.8158 | 2568746.9131 | 1124980.0834 | 2568758.5512 | 1124981.2459 | 2568777.7969 | 1124983.7475 | 2568797.1326 | 1124985.7818 | 2568805.9214 | 1124986.0031 | 2568814.0416 | 1124985.1163 | 2568824.5425 | 1124982.5274
50 | 2568891.0597 | 1124910.937 | 2568878.7545 | 1124929.0644
51 | 2568824.5425 | 1124982.5274 | 2568827.8435 | 1124981.3653 | 2568833.5584 | 1124978.9568 | 2568838.6703 | 1124976.1845 | 2568848.5245 | 1124969.2635 | 2568861.2003 | 1124954.9242 | 2568878.7545 | 1124929.0644
52 | 2568857.2235 | 1124671.5139 | 2568850.7292 | 1124681.2968 | 2568845.1482 | 1124690.2968 | 2568842.9502 | 1124696.0666 | 2568841.9048 | 1124701.119 | 2568841.638 | 1124706.1784 | 2568842.8912 | 1124711.4968 | 2568846.9522 | 1124721.6476 | 2568853.9632 | 1124735.7852 | 2568875.124 | 1124779.1199 | 2568890.8873 | 1124822.249 | 2568902.8824 | 1124859.6726 | 2568904.1714 | 1124867.481 | 2568904.1378 | 1124874.418 | 2568902.807 | 1124886.9088 | 2568897.9703 | 1124899.7069 | 2568891.0597 | 1124910.937
53 | 2568891.0597 | 1124910.937 | 2568902.0159 | 1124918.8623 | 2568909.2056 | 1124919.4216
54 | 2568854.0068 | 1124917.3425 | 2568854.4338 | 1124920.9088 | 2568853.5532 | 1124928.0169 | 2568851.5299 | 1124936.2648 | 2568848.2283 | 1124944.7639 | 2568841.8027 | 1124957.3367 | 2568835.7139 | 1124964.972 | 2568825.1352 | 1124977.8886 | 2568824.5425 | 1124982.5274
55 | 2568840.9139 | 1124580.9861 | 2568843.701 | 1124584.7625 | 2568844.6419 | 1124589.3155 | 2568854.7598 | 1124604.9711 | 2568862.9287 | 1124623.8717 | 2568864.1195 | 1124632.0252 | 2568863.479 | 1124640.8663 | 2568861.2579 | 1124649.6266 | 2568857.994 | 1124660.9936 | 2568856.2125 | 1124668.3064 | 2568857.2235 | 1124671.5139
56 | 2568857.2235 | 1124671.5139 | 2568867.8713 | 1124656.9294 | 2568876.6059 | 1124643.5777 | 2568882.5677 | 1124629.173 | 2568884.3565 | 1124621.7712 | 2568885.1346 | 1124614.2079 | 2568884.5056 | 1124604.3617 | 2568883.1605 | 1124593.1853 | 2568881.811 | 1124581.1418 | 2568882.1061 | 1124574.1034 | 2568882.7496 | 1124571.1092
57 | 2568933.5103 | 1124921.3123 | 2568909.2056 | 1124919.4216
58 | 2568962.7115 | 1124511.19 | 2568949.8373 | 1124520.183 | 2568928.6091 | 1124531.1533 | 2568905.8182 | 1124542.5431 | 2568896.595 | 1124549.4052 | 2568890.2431 | 1124556.9417 | 2568884.6016 | 1124564.7081 | 2568883.1751 | 1124569.1287 | 2568882.7496 | 1124571.1092
59 | 2568933.5103 | 1124921.3123 | 2568946.6894 | 1124926.8028 | 2568977.1087 | 1124946.5339 | 2568985.0033 | 1124951.2401 | 2568996.3481 | 1124955.3172 | 2569000.0632 | 1124961.2232
60 | 2568933.5103 | 1124921.3123 | 2568932.8486 | 1124911.0662 | 2568923.6288 | 1124893.0491
61 | 2568962.7115 | 1124511.19 | 2568965.3331 | 1124518.7803 | 2568972.7747 | 1124522.2438 | 2568980.7026 | 1124525.8048 | 2568983.6464 | 1124528.6133 | 2568986.4016 | 1124532.2009
62 | 2568962.7115 | 1124511.19 | 2568972.3219 | 1124501.6691 | 2568987.3777 | 1124486.4299
63 | 2569005.8819 | 1124532.1007 | 2569008.2001 | 1124522.6619 | 2569008.7388 | 1124508.9856 | 2569005.041 | 1124500.4892 | 2569000.6665 | 1124498.3217 | 2568992.1743 | 1124503.4457 | 2568984.2607 | 1124513.1468 | 2568973.8332 | 1124515.2015 | 2568962.7115 | 1124511.19
64 | 2568424.802 | 1124665.7811 | 2568425.3006 | 1124662.3657 | 2568427.235 | 1124656.3747 | 2568433.503 | 1124638.822
65 | 2568424.802 | 1124665.7811 | 2568417.2713 | 1124663.008 | 2568405.1667 | 1124652.3883 | 2568400.546 | 1124649.6591
66 | 2568392.6859 | 1124645.0166 | 2568400.546 | 1124649.6591
67 | 2568668.1605 | 1124462.2917 | 2568676.0916 | 1124445.1828
68 | 2568266.2537 | 1124531.1136 | 2568273.2992 | 1124532.7188
69 | 2568266.2537 | 1124531.1136 | 2568260.3513 | 1124529.7689
70 | 2568260.3513 | 1124529.7689 | 2568254.7533 | 1124528.4936 | 2568247.678 | 1124525.8628 | 2568227.0536 | 1124511.2977
71 | 2568305.8824 | 1124526.4232 | 2568304.3936 | 1124531.1303
72 | 2568175.388 | 1124488.9808 | 2568178.9755 | 1124486.5718 | 2568183.2317 | 1124485.2598 | 2568187.5251 | 1124485.1593 | 2568190.8508 | 1124485.7309 | 2568227.0536 | 1124511.2977
73 | 2568305.8824 | 1124526.4232 | 2568307.3281 | 1124521.8525
74 | 2568177.4592 | 1124489.9481 | 2568175.388 | 1124488.9808
75 | 2568166.7916 | 1124485.9135 | 2568171.7486 | 1124487.3769 | 2568175.388 | 1124488.9808
76 | 2568392.6859 | 1124645.0166 | 2568390.8038 | 1124647.7612 | 2568390.2836 | 1124657.3465
77 | 2568392.6859 | 1124645.0166 | 2568391.7424 | 1124644.4546 | 2568378.567 | 1124638.0856
78 | 2568394.6391 | 1124670.5636 | 2568395.2955 | 1124666.3803 | 2568394.0932 | 1124664.9526 | 2568391.0412 | 1124663.6235 | 2568390.3017 | 1124660.7926 | 2568390.2836 | 1124657.3465
79 | 2568378.567 | 1124638.0856 | 2568377.6587 | 1124637.6465
80 | 2568177.4592 | 1124489.9481 | 2568173.2995 | 1124494.9392 | 2568168.9849 | 1124499.8089 | 2568166.2204 | 1124504.7593 | 2568163.9686 | 1124509.0066 | 2568161.398 | 1124512.7221 | 2568156.354 | 1124516.6729 | 2568149.3545 | 1124522.5795 | 2568129.6856 | 1124536.5903 | 2568124.1261 | 1124540.744 | 2568118.7607 | 1124543.6627 | 2568113.2867 | 1124545.0257 | 2568107.8129 | 1124544.9546 | 2568101.9042 | 1124542.8181 | 2568097.5418 | 1124538.6168 | 2568092.3414 | 1124533.3973 | 2568088.7161 | 1124531.5599 | 2568086.8737 | 1124531.0661
81 | 2568166.7916 | 1124485.9135 | 2568132.9201 | 1124484.9251 | 2568124.7163 | 1124483.2232 | 2568118.9467 | 1124481.1526 | 2568114.7491 | 1124478.9848 | 2568111.2571 | 1124476.113 | 2568106.6558 | 1124470.4678
82 | 2568166.7916 | 1124485.9135 | 2568161.8478 | 1124478.2024 | 2568154.0328 | 1124458.7513
83 | 2568118.3643 | 1124424.9497 | 2568118.3374 | 1124428.6073 | 2568118.2734 | 1124438.3792 | 2568117.6181 | 1124444.2189 | 2568115.9254 | 1124452.1207 | 2568112.8109 | 1124462.3423 | 2568106.6558 | 1124470.4678
84 | 2568154.0328 | 1124458.7513 | 2568150.3488 | 1124449.582 | 2568145.6583 | 1124435.811 | 2568144.2349 | 1124417.3648 | 2568145.5905 | 1124402.5391 | 2568151.5655 | 1124388.0225 | 2568157.1132 | 1124379.6649
85 | 2568360.4752 | 1124623.1092 | 2568368.3327 | 1124633.1383 | 2568377.6587 | 1124637.6465
86 | 2568350.5016 | 1124618.38 | 2568359.7802 | 1124622.2221 | 2568360.4752 | 1124623.1092
87 | 2568338.8999 | 1124547.5962 | 2568333.712 | 1124561.2395 | 2568330.3975 | 1124566.6948
88 | 2568341.604 | 1124538.8379 | 2568340.7686 | 1124542.682 | 2568338.8999 | 1124547.5962
89 | 2568341.604 | 1124538.8379 | 2568342.2439 | 1124535.8931 | 2568342.6063 | 1124530.6128
90 | 2568328.872 | 1124606.9656 | 2568326.4393 | 1124610.5468 | 2568322.6627 | 1124614.4015
91 | 2568328.872 | 1124606.9656 | 2568331.0315 | 1124609.1222
92 | 2568315.9215 | 1124485.3059 | 2568325.7729 | 1124488.0889
93 | 2568315.9215 | 1124485.3059 | 2568299.6463 | 1124474.8084 | 2568292.4196 | 1124470.5073
94 | 2568325.7729 | 1124488.0889 | 2568332.5643 | 1124495.9272
95 | 2568325.7729 | 1124488.0889 | 2568310.223 | 1124468.8943 | 2568299.7862 | 1124453.0412 | 2568292.3717 | 1124437.2389 | 2568288.0984 | 1124423.5767 | 2568286.746 | 1124413.7791
96 | 2568332.5643 | 1124495.9272 | 2568333.7695 | 1124497.3182 | 2568334.5496 | 1124498.7828
97 | 2568331.0315 | 1124609.1222 | 2568333.08 | 1124611.1678 | 2568342.9157 | 1124615.2396
98 | 2568342.9157 | 1124615.2396 | 2568350.4434 | 1124618.3559
99 | 2568350.4434 | 1124618.3559 | 2568350.5016 | 1124618.38
100 | 2568292.1698 | 1124616.6736 | 2568308.3485 | 1124619.7464 | 2568318.7101 | 1124618.4358 | 2568322.6627 | 1124614.4015
101 | 2568350.5016 | 1124618.38 | 2568349.1021 | 1124622.0003 | 2568349.5698 | 1124631.7916 | 2568350.5027 | 1124637.7592
102 | 2568285.4531 | 1124615.3979 | 2568292.1698 | 1124616.6736
103 | 2568352.242 | 1124648.8862 | 2568350.5027 | 1124637.7592
104 | 2568285.4531 | 1124615.3979 | 2568282.0748 | 1124614.478
105 | 2568285.4531 | 1124615.3979 | 2568290.9857 | 1124638.3914 | 2568293.7925 | 1124654.6394
106 | 2568298.0828 | 1124684.4305 | 2568294.6829 | 1124659.7939 | 2568293.7925 | 1124654.6394
107 | 2568298.2634 | 1124701.5182 | 2568299.1869 | 1124692.431 | 2568298.0828 | 1124684.4305
108 | 2568201.5736 | 1124615.7174 | 2568199.0125 | 1124625.8902
109 | 2568210.064 | 1124547.5273 | 2568206.039 | 1124561.9891 | 2568203.2898 | 1124577.1668 | 2568202.5556 | 1124582.6623 | 2568202.9626 | 1124589.6636 | 2568206.3077 | 1124597.8121
110 | 2568341.7476 | 1124516.9153 | 2568339.7802 | 1124508.6035 | 2568334.5496 | 1124498.7828
111 | 2568341.7476 | 1124516.9153 | 2568342.1296 | 1124518.5294 | 2568342.7309 | 1124528.7981 | 2568342.6063 | 1124530.6128
112 | 2568993.0815 | 1124597.3992 | 2568988.0339 | 1124605.2402 | 2568980.5727 | 1124615.9506 | 2568974.7196 | 1124620.2998
113 | 2568967.1949 | 1124625.891 | 2568974.7196 | 1124620.2998
114 | 2568993.0815 | 1124597.3992 | 2568991.8802 | 1124609.6448 | 2568984.3405 | 1124624.58 | 2568967.9607 | 1124641.3726 | 2568955.2111 | 1124650.5539 | 2568954.0089 | 1124655.118 | 2568960.7655 | 1124664.8103 | 2568963.0027 | 1124666.516
115 | 2569005.8819 | 1124532.1007 | 2568999.2573 | 1124561.6051 | 2568993.0815 | 1124597.3992
116 | 2569017.3362 | 1124515.3335 | 2569010.9049 | 1124525.4605 | 2569005.8819 | 1124532.1007
117 | 2568987.3777 | 1124486.4299 | 2569008.1985 | 1124465.3554 | 2569016.2168 | 1124459.1816
118 | 2569045.3792 | 1124436.728 | 2569063.2076 | 1124430.3404
119 | 2569045.3792 | 1124436.728 | 2569016.2168 | 1124459.1816
120 | 2569045.3792 | 1124436.728 | 2569054.8435 | 1124425.7072 | 2569076.3581 | 1124408.8329 | 2569083.1568 | 1124405.3378

## bus_geodata
| x | y | coords
0 | 2568162.9419 | 1125158.7901
1 | 2568168.1012 | 1125164.7358
2 | 2568185.0817 | 1125183.4221
3 | 2568270.2061 | 1124864.3612
4 | 2568173.5374 | 1125061.3997
5 | 2568298.4542 | 1124745.1502
6 | 2568187.8566 | 1125186.4758
7 | 2568281.4669 | 1124573.5516
8 | 2568293.13 | 1124575.582
9 | 2568272.3853 | 1124574.157
10 | 2568319.2365 | 1124579.2245
11 | 2568295.7865 | 1124564.3075
12 | 2568289.7714 | 1124590.9169
13 | 2568269.5943 | 1124568.5727
14 | 2568262.2569 | 1124587.5726
15 | 2568324.7349 | 1124592.8128
16 | 2568327.0956 | 1124572.1294
17 | 2568299.4063 | 1124548.9446
18 | 2568260.3324 | 1124550.0194
19 | 2568244.8372 | 1124585.163
20 | 2568261.1674 | 1124589.3288
21 | 2568324.8687 | 1124593.6072
22 | 2568329.6864 | 1124567.8652
23 | 2568301.2967 | 1124540.9217
24 | 2568251.3604 | 1124602.9932
25 | 2568646.7839 | 1124715.0338
26 | 2568629.8974 | 1124707.8536
27 | 2568680.4973 | 1124726.423
28 | 2568534.1646 | 1124615.8765
29 | 2568678.2191 | 1124728.5915
30 | 2568700.5754 | 1124703.5073
31 | 2568508.3673 | 1124599.5111
32 | 2568657.6613 | 1124748.197
33 | 2568687.8153 | 1124837.1061
34 | 2568681.9782 | 1124899.3712
35 | 2568455.6699 | 1124634.5103
36 | 2568623.9707 | 1124509.0523
37 | 2568686.7438 | 1124848.5851
38 | 2568560.0715 | 1124476.8133
39 | 2568629.2691 | 1124505.6784
40 | 2568688.8987 | 1124972.6027
41 | 2568878.7545 | 1124929.0644
42 | 2568891.0597 | 1124910.937
43 | 2568824.5425 | 1124982.5274
44 | 2568857.2235 | 1124671.5139
45 | 2568909.2056 | 1124919.4216
46 | 2568854.0068 | 1124917.3425
47 | 2568840.9139 | 1124580.9861
48 | 2568882.7496 | 1124571.1092
49 | 2568933.5103 | 1124921.3123
50 | 2568746.9488 | 1124902.2109
51 | 2568962.7115 | 1124511.19
52 | 2569000.0632 | 1124961.2232
53 | 2568923.6288 | 1124893.0491
54 | 2568424.802 | 1124665.7811
55 | 2568433.503 | 1124638.822
56 | 2568400.546 | 1124649.6591
57 | 2568668.1605 | 1124462.2917
58 | 2568273.2992 | 1124532.7188
59 | 2568266.2537 | 1124531.1136
60 | 2568260.3513 | 1124529.7689
61 | 2568304.3936 | 1124531.1303
62 | 2568227.0536 | 1124511.2977
63 | 2568305.8824 | 1124526.4232
64 | 2568175.388 | 1124488.9808
65 | 2568307.3281 | 1124521.8525
66 | 2568392.6859 | 1124645.0166
67 | 2568390.2836 | 1124657.3465
68 | 2568378.567 | 1124638.0856
69 | 2568177.4592 | 1124489.9481
70 | 2568166.7916 | 1124485.9135
71 | 2568086.8737 | 1124531.0661
72 | 2568106.6558 | 1124470.4678
73 | 2568154.0328 | 1124458.7513
74 | 2568157.1132 | 1124379.6649
75 | 2568118.3643 | 1124424.9497
76 | 2568394.6391 | 1124670.5636
77 | 2568377.6587 | 1124637.6465
78 | 2568360.4752 | 1124623.1092
79 | 2568330.3975 | 1124566.6948
80 | 2568338.8999 | 1124547.5962
81 | 2568341.604 | 1124538.8379
82 | 2568328.872 | 1124606.9656
83 | 2568315.9215 | 1124485.3059
84 | 2568325.7729 | 1124488.0889
85 | 2568292.4196 | 1124470.5073
86 | 2568332.5643 | 1124495.9272
87 | 2568286.746 | 1124413.7791
88 | 2568331.0315 | 1124609.1222
89 | 2568342.9157 | 1124615.2396
90 | 2568350.4434 | 1124618.3559
91 | 2568322.6627 | 1124614.4015
92 | 2568350.5016 | 1124618.38
93 | 2568292.1698 | 1124616.6736
94 | 2568350.5027 | 1124637.7592
95 | 2568285.4531 | 1124615.3979
96 | 2568298.0828 | 1124684.4305
97 | 2568293.7925 | 1124654.6394
98 | 2568298.2634 | 1124701.5182
99 | 2568282.0748 | 1124614.478
100 | 2568285.9289 | 1124760.0901
101 | 2568201.5736 | 1124615.7174
102 | 2568206.3077 | 1124597.8121
103 | 2568199.0125 | 1124625.8902
104 | 2568210.064 | 1124547.5273
105 | 2568341.7476 | 1124516.9153
106 | 2568334.5496 | 1124498.7828
107 | 2568342.6063 | 1124530.6128
108 | 2568352.242 | 1124648.8862
109 | 2568974.7196 | 1124620.2998
110 | 2568993.0815 | 1124597.3992
111 | 2568967.1949 | 1124625.891
112 | 2568963.0027 | 1124666.516
113 | 2569005.8819 | 1124532.1007
114 | 2569017.3362 | 1124515.3335
115 | 2568986.4016 | 1124532.2009
116 | 2568987.3777 | 1124486.4299
117 | 2569063.2076 | 1124430.3404
118 | 2569045.3792 | 1124436.728
119 | 2569016.2168 | 1124459.1816
120 | 2569083.1568 | 1124405.3378
121 | 2568676.0916 | 1124445.1828
122 | 2568392.6859 | 1124645.0166

## line_std_types
| c_nf_per_km | r_ohm_per_km | x_ohm_per_km | max_i_ka | type | q_mm2 | alpha | voltage_rating
NAYY 4x50 SE | 210 | 0.642 | 0.083 | 0.142 | cs | 50 | 0.00403 | LV
NAYY 4x120 SE | 264 | 0.225 | 0.08 | 0.242 | cs | 120 | 0.00403 | LV
NAYY 4x150 SE | 261 | 0.208 | 0.08 | 0.27 | cs | 150 | 0.00403 | LV
NA2XS2Y 1x95 RM/25 12/20 kV | 216 | 0.313 | 0.132 | 0.252 | cs | 95 | 0.00403 | MV
NA2XS2Y 1x185 RM/25 12/20 kV | 273 | 0.161 | 0.117 | 0.362 | cs | 185 | 0.00403 | MV
NA2XS2Y 1x240 RM/25 12/20 kV | 304 | 0.122 | 0.112 | 0.421 | cs | 240 | 0.00403 | MV
NA2XS2Y 1x95 RM/25 6/10 kV | 315 | 0.313 | 0.123 | 0.249 | cs | 95 | 0.00403 | MV
NA2XS2Y 1x185 RM/25 6/10 kV | 406 | 0.161 | 0.11 | 0.358 | cs | 185 | 0.00403 | MV
NA2XS2Y 1x240 RM/25 6/10 kV | 456 | 0.122 | 0.105 | 0.416 | cs | 240 | 0.00403 | MV
NA2XS2Y 1x150 RM/25 12/20 kV | 250 | 0.206 | 0.116 | 0.319 | cs | 150 | 0.00403 | MV
NA2XS2Y 1x120 RM/25 12/20 kV | 230 | 0.253 | 0.119 | 0.283 | cs | 120 | 0.00403 | MV
NA2XS2Y 1x70 RM/25 12/20 kV | 190 | 0.443 | 0.132 | 0.22 | cs | 70 | 0.00403 | MV
NA2XS2Y 1x150 RM/25 6/10 kV | 360 | 0.206 | 0.11 | 0.315 | cs | 150 | 0.00403 | MV
NA2XS2Y 1x120 RM/25 6/10 kV | 340 | 0.253 | 0.113 | 0.28 | cs | 120 | 0.00403 | MV
NA2XS2Y 1x70 RM/25 6/10 kV | 280 | 0.443 | 0.123 | 0.217 | cs | 70 | 0.00403 | MV
N2XS(FL)2Y 1x120 RM/35 64/110 kV | 112 | 0.153 | 0.166 | 0.366 | cs | 120 | 0.00393 | HV
N2XS(FL)2Y 1x185 RM/35 64/110 kV | 125 | 0.099 | 0.156 | 0.457 | cs | 185 | 0.00393 | HV
N2XS(FL)2Y 1x240 RM/35 64/110 kV | 135 | 0.075 | 0.149 | 0.526 | cs | 240 | 0.00393 | HV
N2XS(FL)2Y 1x300 RM/35 64/110 kV | 144 | 0.06 | 0.144 | 0.588 | cs | 300 | 0.00393 | HV
15-AL1/3-ST1A 0.4 | 11 | 1.8769 | 0.35 | 0.105 | ol | 16 | 0.00403 | LV
24-AL1/4-ST1A 0.4 | 11.25 | 1.2012 | 0.335 | 0.14 | ol | 24 | 0.00403 | LV
48-AL1/8-ST1A 0.4 | 12.2 | 0.5939 | 0.3 | 0.21 | ol | 48 | 0.00403 | LV
94-AL1/15-ST1A 0.4 | 13.2 | 0.306 | 0.29 | 0.35 | ol | 94 | 0.00403 | LV
34-AL1/6-ST1A 10.0 | 9.7 | 0.8342 | 0.36 | 0.17 | ol | 34 | 0.00403 | MV
48-AL1/8-ST1A 10.0 | 10.1 | 0.5939 | 0.35 | 0.21 | ol | 48 | 0.00403 | MV
70-AL1/11-ST1A 10.0 | 10.4 | 0.4132 | 0.339 | 0.29 | ol | 70 | 0.00403 | MV
94-AL1/15-ST1A 10.0 | 10.75 | 0.306 | 0.33 | 0.35 | ol | 94 | 0.00403 | MV
122-AL1/20-ST1A 10.0 | 11.1 | 0.2376 | 0.323 | 0.41 | ol | 122 | 0.00403 | MV
149-AL1/24-ST1A 10.0 | 11.25 | 0.194 | 0.315 | 0.47 | ol | 149 | 0.00403 | MV
34-AL1/6-ST1A 20.0 | 9.15 | 0.8342 | 0.382 | 0.17 | ol | 34 | 0.00403 | MV
48-AL1/8-ST1A 20.0 | 9.5 | 0.5939 | 0.372 | 0.21 | ol | 48 | 0.00403 | MV
70-AL1/11-ST1A 20.0 | 9.7 | 0.4132 | 0.36 | 0.29 | ol | 70 | 0.00403 | MV
94-AL1/15-ST1A 20.0 | 10 | 0.306 | 0.35 | 0.35 | ol | 94 | 0.00403 | MV
122-AL1/20-ST1A 20.0 | 10.3 | 0.2376 | 0.344 | 0.41 | ol | 122 | 0.00403 | MV
149-AL1/24-ST1A 20.0 | 10.5 | 0.194 | 0.337 | 0.47 | ol | 149 | 0.00403 | MV
184-AL1/30-ST1A 20.0 | 10.75 | 0.1571 | 0.33 | 0.535 | ol | 184 | 0.00403 | MV
243-AL1/39-ST1A 20.0 | 11 | 0.1188 | 0.32 | 0.645 | ol | 243 | 0.00403 | MV
48-AL1/8-ST1A 110.0 | 8 | 0.5939 | 0.46 | 0.21 | ol | 48 | 0.00403 | HV
70-AL1/11-ST1A 110.0 | 8.4 | 0.4132 | 0.45 | 0.29 | ol | 70 | 0.00403 | HV
94-AL1/15-ST1A 110.0 | 8.65 | 0.306 | 0.44 | 0.35 | ol | 94 | 0.00403 | HV
122-AL1/20-ST1A 110.0 | 8.5 | 0.2376 | 0.43 | 0.41 | ol | 122 | 0.00403 | HV
149-AL1/24-ST1A 110.0 | 8.75 | 0.194 | 0.41 | 0.47 | ol | 149 | 0.00403 | HV
184-AL1/30-ST1A 110.0 | 8.8 | 0.1571 | 0.4 | 0.535 | ol | 184 | 0.00403 | HV
243-AL1/39-ST1A 110.0 | 9 | 0.1188 | 0.39 | 0.645 | ol | 243 | 0.00403 | HV
305-AL1/39-ST1A 110.0 | 9.2 | 0.0949 | 0.38 | 0.74 | ol | 305 | 0.00403 | HV
490-AL1/64-ST1A 110.0 | 9.75 | 0.059 | 0.37 | 0.96 | ol | 490 | 0.00403 | HV
679-AL1/86-ST1A 110.0 | 9.95 | 0.042 | 0.36 | 1.15 | ol | 679 | 0.00403 | HV
490-AL1/64-ST1A 220.0 | 10 | 0.059 | 0.285 | 0.96 | ol | 490 | 0.00403 | HV
679-AL1/86-ST1A 220.0 | 11.7 | 0.042 | 0.275 | 1.15 | ol | 679 | 0.00403 | HV
490-AL1/64-ST1A 380.0 | 11 | 0.059 | 0.253 | 0.96 | ol | 490 | 0.00403 | HV
679-AL1/86-ST1A 380.0 | 14.6 | 0.042 | 0.25 | 1.15 | ol | 679 | 0.00403 | HV

## trafo_std_types
| i0_percent | pfe_kw | vkr_percent | sn_mva | vn_lv_kv | vn_hv_kv | vk_percent | shift_degree | vector_group | tap_side | tap_neutral | tap_min | tap_max | tap_step_degree | tap_step_percent | tap_phase_shifter
160 MVA 380/110 kV | 0.06 | 60 | 0.25 | 160 | 110 | 380 | 12.2 | 0 | Yy0 | hv | 0 | -9 | 9 | 0 | 1.5 | FALSE
100 MVA 220/110 kV | 0.06 | 55 | 0.26 | 100 | 110 | 220 | 12 | 0 | Yy0 | hv | 0 | -9 | 9 | 0 | 1.5 | FALSE
63 MVA 110/20 kV | 0.04 | 22 | 0.32 | 63 | 20 | 110 | 18 | 150 | YNd5 | hv | 0 | -9 | 9 | 0 | 1.5 | FALSE
40 MVA 110/20 kV | 0.05 | 18 | 0.34 | 40 | 20 | 110 | 16.2 | 150 | YNd5 | hv | 0 | -9 | 9 | 0 | 1.5 | FALSE
25 MVA 110/20 kV | 0.07 | 14 | 0.41 | 25 | 20 | 110 | 12 | 150 | YNd5 | hv | 0 | -9 | 9 | 0 | 1.5 | FALSE
63 MVA 110/10 kV | 0.04 | 22 | 0.32 | 63 | 10 | 110 | 18 | 150 | YNd5 | hv | 0 | -9 | 9 | 0 | 1.5 | FALSE
40 MVA 110/10 kV | 0.05 | 18 | 0.34 | 40 | 10 | 110 | 16.2 | 150 | YNd5 | hv | 0 | -9 | 9 | 0 | 1.5 | FALSE
25 MVA 110/10 kV | 0.07 | 14 | 0.41 | 25 | 10 | 110 | 12 | 150 | YNd5 | hv | 0 | -9 | 9 | 0 | 1.5 | FALSE
0.25 MVA 20/0.4 kV | 0.32 | 0.8 | 1.44 | 0.25 | 0.4 | 20 | 6 | 150 | Yzn5 | hv | 0 | -2 | 2 | 0 | 2.5 | FALSE
0.4 MVA 20/0.4 kV | 0.3375 | 1.35 | 1.425 | 0.4 | 0.4 | 20 | 6 | 150 | Dyn5 | hv | 0 | -2 | 2 | 0 | 2.5 | FALSE
0.63 MVA 20/0.4 kV | 0.2619 | 1.65 | 1.206 | 0.63 | 0.4 | 20 | 6 | 150 | Dyn5 | hv | 0 | -2 | 2 | 0 | 2.5 | FALSE
0.25 MVA 10/0.4 kV | 0.24 | 0.6 | 1.2 | 0.25 | 0.4 | 10 | 4 | 150 | Dyn5 | hv | 0 | -2 | 2 | 0 | 2.5 | FALSE
0.4 MVA 10/0.4 kV | 0.2375 | 0.95 | 1.325 | 0.4 | 0.4 | 10 | 4 | 150 | Dyn5 | hv | 0 | -2 | 2 | 0 | 2.5 | FALSE
0.63 MVA 10/0.4 kV | 0.1873 | 1.18 | 1.0794 | 0.63 | 0.4 | 10 | 4 | 150 | Dyn5 | hv | 0 | -2 | 2 | 0 | 2.5 | FALSE

## trafo3w_std_types
| sn_hv_mva | sn_mv_mva | sn_lv_mva | vn_hv_kv | vn_mv_kv | vn_lv_kv | vk_hv_percent | vk_mv_percent | vk_lv_percent | vkr_hv_percent | vkr_mv_percent | vkr_lv_percent | pfe_kw | i0_percent | shift_mv_degree | shift_lv_degree | vector_group | tap_side | tap_neutral | tap_min | tap_max | tap_step_percent
63/25/38 MVA 110/20/10 kV | 63 | 25 | 38 | 110 | 20 | 10 | 10.4 | 10.4 | 10.4 | 0.28 | 0.32 | 0.35 | 35 | 0.89 | 0 | 0 | YN0yn0yn0 | hv | 0 | -10 | 10 | 1.2
63/25/38 MVA 110/10/10 kV | 63 | 25 | 38 | 110 | 10 | 10 | 10.4 | 10.4 | 10.4 | 0.28 | 0.32 | 0.35 | 35 | 0.89 | 0 | 0 | YN0yn0yn0 | hv | 0 | -10 | 10 | 1.2

## fuse_std_types
| fuse_type | i_rated_a | t_avg | t_min | t_total | x_avg | x_min | x_total
HV 100A | HV 100A | 100 | 0 | [10.0, 3.64, 0.854, 0.281, 0.1, 0.0531, 0.022, 0.01] | [10.0, 4.267, 1.21, 0.403, 0.1, 0.058, 0.022, 0.01] | 0 | [300.0, 350.0, 450.0, 550.0, 700.0, 850.0, 1200.0, 1752.0] | [600.0, 700.0, 900.0, 1150.0, 1665.0, 2000.0, 3000.0, 4313.0]
HV 10A | HV 10A | 10 | 0 | [10.0, 1675.0, 0.344, 0.156, 0.1, 0.0417, 0.0171, 0.01] | [10.0, 1.3, 0.3, 0.155, 0.1, 0.0555, 0.023, 0.01] | 0 | [30.0, 32.0, 35.0, 37.0, 39.0, 50.0, 70.0, 88.0] | [60.0, 70.0, 80.0, 87.0, 94.0, 110.0, 150.0, 216.0]
HV 125A | HV 125A | 125 | 0 | [10.0, 1.82, 0.344, 0.1, 0.0467, 0.0269, 0.01] | [10.0, 2.478, 0.426, 0.1, 0.0427, 0.0211, 0.01] | 0 | [375.0, 500.0, 700.0, 925.0, 1200.0, 1500.0, 2341.0] | [750.0, 1000.0, 1500.0, 2200.0, 3000.0, 4000.0, 5765.0]
HV 160A | HV 160A | 160 | 0 | [10.0, 4.15, 1.03, 0.198, 0.1, 0.051, 0.0172, 0.01] | [10.0, 2.3, 0.734, 0.274, 0.1, 0.046, 0.0177, 0.01] | 0 | [480.0, 550.0, 700.0, 1000.0, 1260.0, 1600.0, 2500.0, 3227.0] | [960.0, 1300.0, 1700.0, 2200.0, 2996.0, 4000.0, 6000.0, 7946.0]
HV 16A | HV 16A | 16 | 0 | [10.0, 0.352, 0.164, 0.1, 0.0649, 0.0342, 0.01] | [10.0, 2.34, 0.722, 0.181, 0.1, 0.055, 0.0296, 0.01] | 0 | [48.0, 60.0, 65.0, 71.0, 80.0, 100.0, 162.0] | [96.0, 110.0, 125.0, 150.0, 168.0, 200.0, 250.0, 398.0]
HV 200A | HV 200A | 200 | 0 | [10.0, 4.267, 1.21, 0.403, 0.1, 0.058, 0.022, 0.01] | [10.0, 3.73, 1.654, 0.328, 0.1, 0.0531, 0.019, 0.01] | 0 | [600.0, 700.0, 900.0, 1150.0, 1665.0, 2000.0, 3000.0, 4313.0] | [1200.0, 1500.0, 1800.0, 2700.0, 3960.0, 5000.0, 7500.0, 10620.0]
HV 20A | HV 20A | 20 | 0 | [10.0, 1.3, 0.3, 0.155, 0.1, 0.0555, 0.023, 0.01] | [10.0, 1.3, 0.161, 0.1, 0.0611, 0.0399, 0.0141, 0.01] | 0 | [60.0, 70.0, 80.0, 87.0, 94.0, 110.0, 150.0, 216.0] | [120.0, 150.0, 200.0, 223.0, 260.0, 300.0, 450.0, 532.0]
HV 25A | HV 25A | 25 | 0 | [10.0, 2.512, 0.833, 0.299, 0.1, 0.0372, 0.0223, 0.01] | [10.0, 3.125, 0.597, 0.198, 0.1, 0.0378, 0.022, 0.01] | 0 | [75.0, 82.0, 90.0, 100.0, 124.0, 170.0, 200.0, 289.0] | [150.0, 170.0, 210.0, 250.0, 294.0, 400.0, 500.0, 711.0]
HV 31.5A | HV 31.5A | 31.5 | 0 | [10.0, 2.34, 0.722, 0.181, 0.1, 0.055, 0.0296, 0.01] | [10.0, 2.84, 0.368, 0.164, 0.1, 0.0621, 0.0378, 0.0195, 0.01] | 0 | [95.0, 110.0, 125.0, 150.0, 165.0, 200.0, 250.0, 390.0] | [189.0, 220.0, 300.0, 350.0, 393.0, 450.0, 530.0, 700.0, 960.0]
HV 40A | HV 40A | 40 | 0 | [10.0, 1.3, 0.161, 0.1, 0.0611, 0.0399, 0.0141, 0.01] | [10.0, 2.05, 0.369, 0.198, 0.1, 0.051, 0.0298, 0.01] | 0 | [120.0, 150.0, 200.0, 223.0, 260.0, 300.0, 450.0, 532.0] | [240.0, 300.0, 400.0, 450.0, 530.0, 650.0, 800.0, 1311.0]
HV 50A | HV 50A | 50 | 0 | [10.0, 3.215, 0.597, 0.198, 0.1, 0.0378, 0.022, 0.01] | [10.0, 3.64, 0.854, 0.281, 0.1, 0.0531, 0.022, 0.01] | 0 | [150.0, 170.0, 210.0, 250.0, 294.0, 400.0, 500.0, 711.0] | [300.0, 350.0, 450.0, 550.0, 700.0, 850.0, 1200.0, 1752.0]
HV 6.3A | HV 6.3A | 6.3 | 0 | [10.0, 1.39, 0.344, 0.168, 0.1, 0.056, 0.0263, 0.01] | [10.0, 1.711, 0.516, 0.198, 0.1, 0.0634, 0.0303, 0.01] | 0 | [19.0, 19.5, 20.4, 20.8, 22.0, 25.0, 32.0, 48.0] | [38.0, 40.0, 43.0, 48.0, 53.0, 60.0, 75.0, 118.0]
HV 63A | HV 63A | 63 | 0 | [10.0, 2.84, 0.368, 0.164, 0.1, 0.0621, 0.0378, 0.0195, 0.01] | [10.0, 1.82, 0.344, 0.1, 0.0467, 0.0269, 0.01] | 0 | [189.0, 220.0, 300.0, 350.0, 393.0, 450.0, 530.0, 700.0, 961.0] | [378.0, 500.0, 700.0, 934.0, 1200.0, 1500.0, 2366.0]
HV 80A | HV 80A | 80 | 0 | [10.0, 2.05, 0.369, 0.198, 0.1, 0.051, 0.0298, 0.01] | [10.0, 4.15, 1.03, 0.198, 0.1, 0.051, 0.0172, 0.01] | 0 | [240.0, 300.0, 400.0, 450.0, 530.0, 650.0, 800.0, 1311.0] | [480.0, 550.0, 700.0, 1000.0, 1260.0, 1600.0, 2500.0, 3227.0]
Siemens NH-1-100 | Siemens NH-1-100 | 100 | [5400.0, 2000.0, 400.0, 20.0, 1.0, 0.2, 0.012, 0.004] | 0 | 0 | [150.0, 190.0, 250.0, 430.0, 900.0, 1250.0, 2700.0, 3600.0] | 0 | 0
Siemens NH-1-125 | Siemens NH-1-125 | 125 | [4800.0, 120.0, 7.0, 0.1, 0.004] | 0 | 0 | [180.0, 400.0, 740.0, 2000.0, 4250.0] | 0 | 0
Siemens NH-1-16 | Siemens NH-1-16 | 16 | [4000.0, 400.0, 2.0, 0.1, 0.04, 0.01] | 0 | 0 | [26.0, 35.0, 75.0, 150.0, 200.0, 300.0] | 0 | 0
Siemens NH-1-160 | Siemens NH-1-160 | 160 | [4800.0, 120.0, 7.0, 0.1, 0.004] | 0 | 0 | [210.0, 500.0, 900.0, 2300.0, 5000.0] | 0 | 0
Siemens NH-1-25 | Siemens NH-1-25 | 25 | [4000.0, 1000.0, 10.0, 0.2, 0.02, 0.01] | 0 | 0 | [40.0, 50.0, 100.0, 210.0, 400.0, 500.0] | 0 | 0
Siemens NH-1-50 | Siemens NH-1-50 | 50 | [4000.0, 40.0, 4.0, 1.0, 0.02, 0.01] | 0 | 0 | [86.0, 200.0, 300.0, 400.0, 1000.0, 1280.0] | 0 | 0
Siemens NH-1-63 | Siemens NH-1-63 | 63 | [4000.0, 100.0, 10.0, 2.0, 0.04, 0.01] | 0 | 0 | [100.0, 200.0, 300.0, 400.0, 1000.0, 1500.0] | 0 | 0
Siemens NH-1-80 | Siemens NH-1-80 | 80 | [4800.0, 120.0, 7.0, 0.1, 0.01] | 0 | 0 | [150.58, 250.0, 450.0, 1150.0, 2470.0] | 0 | 0
Siemens NH-2-1000 | Siemens NH-2-1000 | 1000 | [4800.0, 120.0, 7.0, 0.1, 0.004] | 0 | 0 | [1900.0, 3500.0, 8400.0, 24000.0, 52000.0] | 0 | 0
Siemens NH-2-200 | Siemens NH-2-200 | 200 | [4800.0, 120.0, 7.0, 0.1, 0.004] | 0 | 0 | [280.0, 650.0, 1200.0, 3000.0, 7000.0] | 0 | 0
Siemens NH-2-224 | Siemens NH-2-224 | 224 | [4800.0, 120.0, 7.0, 0.2, 0.04, 0.004] | 0 | 0 | [400.0, 750.0, 1453.0, 3025.0, 4315.0, 7600.0] | 0 | 0
Siemens NH-2-250 | Siemens NH-2-250 | 250 | [4800.0, 120.0, 7.0, 0.1, 0.004] | 0 | 0 | [450.0, 800.0, 1650.0, 4000.0, 8500.0] | 0 | 0
Siemens NH-2-315 | Siemens NH-2-315 | 315 | [4800.0, 120.0, 7.0, 0.1, 0.004] | 0 | 0 | [550.0, 920.0, 1900.0, 5000.0, 11000.0] | 0 | 0
Siemens NH-2-355 | Siemens NH-2-355 | 355 | [4800.0, 120.0, 6.0, 0.1, 0.004] | 0 | 0 | [650.0, 1116.27, 2350.0, 5840.0, 12790.0] | 0 | 0
Siemens NH-2-400 | Siemens NH-2-400 | 400 | [4800.0, 120.0, 7.0, 0.1, 0.004] | 0 | 0 | [720.0, 1350.0, 2800.0, 6500.0, 15000.0] | 0 | 0
Siemens NH-2-425 | Siemens NH-2-425 | 425 | [4800.0, 120.0, 7.0, 0.1, 0.004] | 0 | 0 | [850.0, 1500.0, 3050.0, 7500.0, 16500.0] | 0 | 0
Siemens NH-2-630 | Siemens NH-2-630 | 630 | [4800.0, 120.0, 7.0, 0.1, 0.004] | 0 | 0 | [1200.0, 2000.0, 4800.0, 12000.0, 26000.0] | 0 | 0

## dtypes
| element | column | dtype
0 | bus | name | object
1 | bus | vn_kv | float64
2 | bus | type | object
3 | bus | zone | object
4 | bus | in_service | bool
5 | load | name | object
6 | load | bus | uint32
7 | load | p_mw | float64
8 | load | q_mvar | float64
9 | load | const_z_percent | float64
10 | load | const_i_percent | float64
11 | load | sn_mva | float64
12 | load | scaling | float64
13 | load | in_service | bool
14 | load | type | object
15 | ext_grid | name | object
16 | ext_grid | bus | uint32
17 | ext_grid | vm_pu | float64
18 | ext_grid | va_degree | float64
19 | ext_grid | slack_weight | float64
20 | ext_grid | in_service | bool
21 | line | name | object
22 | line | std_type | object
23 | line | from_bus | uint32
24 | line | to_bus | uint32
25 | line | length_km | float64
26 | line | r_ohm_per_km | float64
27 | line | x_ohm_per_km | float64
28 | line | c_nf_per_km | float64
29 | line | g_us_per_km | float64
30 | line | max_i_ka | float64
31 | line | df | float64
32 | line | parallel | uint32
33 | line | type | object
34 | line | in_service | bool
35 | trafo | name | object
36 | trafo | std_type | object
37 | trafo | hv_bus | uint32
38 | trafo | lv_bus | uint32
39 | trafo | sn_mva | float64
40 | trafo | vn_hv_kv | float64
41 | trafo | vn_lv_kv | float64
42 | trafo | vk_percent | float64
43 | trafo | vkr_percent | float64
44 | trafo | pfe_kw | float64
45 | trafo | i0_percent | float64
46 | trafo | shift_degree | float64
47 | trafo | tap_side | object
48 | trafo | tap_neutral | int32
49 | trafo | tap_min | int32
50 | trafo | tap_max | int32
51 | trafo | tap_step_percent | float64
52 | trafo | tap_step_degree | float64
53 | trafo | tap_pos | int32
54 | trafo | tap_phase_shifter | bool
55 | trafo | parallel | uint32
56 | trafo | df | float64
57 | trafo | in_service | bool
58 | line_geodata | coords | object
59 | bus_geodata | x | float64
60 | bus_geodata | y | float64
61 | bus_geodata | coords | object

## parameters
| version | format_version | converged | OPF_converged | name | f_hz | sn_mva
0 | 2.14.6 | 2.14.0 | FALSE | FALSE |  | 50 | 1