## bus
| name | vn_kv | type | zone | in_service
0 | bus_LV_5402-2_0_4_node_0 | 0.4 | n |  | TRUE
1 | bus_LV_5402-2_0_4_node_1 | 0.4 | n |  | TRUE
2 | bus_LV_5402-2_0_4_node_2 | 0.4 | n |  | TRUE
3 | bus_LV_5402-2_0_4_node_3 | 0.4 | n |  | TRUE
4 | bus_LV_5402-2_0_4_node_4 | 0.4 | n |  | TRUE
5 | bus_LV_5402-2_0_4_node_185 | 0.4 | n |  | TRUE
6 | bus_LV_5402-2_0_4_node_104 | 0.4 | n |  | TRUE
7 | bus_LV_5402-2_0_4_node_121 | 0.4 | n |  | TRUE
8 | bus_LV_5402-2_0_4_node_183 | 0.4 | n |  | TRUE
9 | bus_LV_5402-2_0_4_node_5 | 0.4 | n |  | TRUE
10 | bus_LV_5402-2_0_4_node_6 | 0.4 | n |  | TRUE
11 | bus_LV_5402-2_0_4_node_7 | 0.4 | n |  | TRUE
12 | bus_LV_5402-2_0_4_node_54 | 0.4 | n |  | TRUE
13 | bus_LV_5402-2_0_4_node_59 | 0.4 | n |  | TRUE
14 | bus_LV_5402-2_0_4_node_57 | 0.4 | n |  | TRUE
15 | bus_LV_5402-2_0_4_node_55 | 0.4 | n |  | TRUE
16 | bus_LV_5402-2_0_4_node_58 | 0.4 | n |  | TRUE
17 | bus_LV_5402-2_0_4_node_53 | 0.4 | n |  | TRUE
18 | bus_LV_5402-2_0_4_node_60 | 0.4 | n |  | TRUE
19 | bus_LV_5402-2_0_4_node_50 | 0.4 | n |  | TRUE
20 | bus_LV_5402-2_0_4_node_18 | 0.4 | n |  | TRUE
21 | bus_LV_5402-2_0_4_node_30 | 0.4 | n |  | TRUE
22 | bus_LV_5402-2_0_4_node_17 | 0.4 | n |  | TRUE
23 | bus_LV_5402-2_0_4_node_56 | 0.4 | n |  | TRUE
24 | bus_LV_5402-2_0_4_node_11 | 0.4 | n |  | TRUE
25 | bus_LV_5402-2_0_4_node_12 | 0.4 | n |  | TRUE
26 | bus_LV_5402-2_0_4_node_13 | 0.4 | n |  | TRUE
27 | bus_LV_5402-2_0_4_node_14 | 0.4 | n |  | TRUE
28 | bus_LV_5402-2_0_4_node_15 | 0.4 | n |  | TRUE
29 | bus_LV_5402-2_0_4_node_16 | 0.4 | n |  | TRUE
30 | bus_LV_5402-2_0_4_node_314 | 0.4 | n |  | TRUE
31 | bus_LV_5402-2_0_4_node_62 | 0.4 | n |  | TRUE
32 | bus_LV_5402-2_0_4_node_19 | 0.4 | n |  | TRUE
33 | bus_LV_5402-2_0_4_node_20 | 0.4 | n |  | TRUE
34 | bus_LV_5402-2_0_4_node_21 | 0.4 | n |  | TRUE
35 | bus_LV_5402-2_0_4_node_22 | 0.4 | n |  | TRUE
36 | bus_LV_5402-2_0_4_node_23 | 0.4 | n |  | TRUE
37 | bus_LV_5402-2_0_4_node_24 | 0.4 | n |  | TRUE
38 | bus_LV_5402-2_0_4_node_31 | 0.4 | n |  | TRUE
39 | bus_LV_5402-2_0_4_node_306 | 0.4 | n |  | TRUE
40 | bus_LV_5402-2_0_4_node_305 | 0.4 | n |  | TRUE
41 | bus_LV_5402-2_0_4_node_310 | 0.4 | n |  | TRUE
42 | bus_LV_5402-2_0_4_node_25 | 0.4 | n |  | TRUE
43 | bus_LV_5402-2_0_4_node_26 | 0.4 | n |  | TRUE
44 | bus_LV_5402-2_0_4_node_27 | 0.4 | n |  | TRUE
45 | bus_LV_5402-2_0_4_node_28 | 0.4 | n |  | TRUE
46 | bus_LV_5402-2_0_4_node_29 | 0.4 | n |  | TRUE
47 | bus_LV_5402-2_0_4_node_309 | 0.4 | n |  | TRUE
48 | bus_LV_5402-2_0_4_node_318 | 0.4 | n |  | TRUE
49 | bus_LV_5402-2_0_4_node_316 | 0.4 | n |  | TRUE
50 | bus_LV_5402-2_0_4_node_308 | 0.4 | n |  | TRUE
51 | bus_LV_5402-2_0_4_node_317 | 0.4 | n |  | TRUE
52 | bus_LV_5402-2_0_4_node_312 | 0.4 | n |  | TRUE
53 | bus_LV_5402-2_0_4_node_47 | 0.4 | n |  | TRUE
54 | bus_LV_5402-2_0_4_node_49 | 0.4 | n |  | TRUE
55 | bus_LV_5402-2_0_4_node_45 | 0.4 | n |  | TRUE
56 | bus_LV_5402-2_0_4_node_32 | 0.4 | n |  | TRUE
57 | bus_LV_5402-2_0_4_node_33 | 0.4 | n |  | TRUE
58 | bus_LV_5402-2_0_4_node_34 | 0.4 | n |  | TRUE
59 | bus_LV_5402-2_0_4_node_35 | 0.4 | n |  | TRUE
60 | bus_LV_5402-2_0_4_node_36 | 0.4 | n |  | TRUE
61 | bus_LV_5402-2_0_4_node_37 | 0.4 | n |  | TRUE
62 | bus_LV_5402-2_0_4_node_70 | 0.4 | n |  | TRUE
63 | bus_LV_5402-2_0_4_node_66 | 0.4 | n |  | TRUE
64 | bus_LV_5402-2_0_4_node_38 | 0.4 | n |  | TRUE
65 | bus_LV_5402-2_0_4_node_39 | 0.4 | n |  | TRUE
66 | bus_LV_5402-2_0_4_node_40 | 0.4 | n |  | TRUE
67 | bus_LV_5402-2_0_4_node_41 | 0.4 | n |  | TRUE
68 | bus_LV_5402-2_0_4_node_103 | 0.4 | n |  | TRUE
69 | bus_LV_5402-2_0_4_node_42 | 0.4 | n |  | TRUE
70 | bus_LV_5402-2_0_4_node_43 | 0.4 | n |  | TRUE
71 | bus_LV_5402-2_0_4_node_51 | 0.4 | n |  | TRUE
72 | bus_LV_5402-2_0_4_node_52 | 0.4 | n |  | TRUE
73 | bus_LV_5402-2_0_4_node_44 | 0.4 | n |  | TRUE
74 | bus_LV_5402-2_0_4_node_46 | 0.4 | n |  | TRUE
75 | bus_LV_5402-2_0_4_node_48 | 0.4 | n |  | TRUE
76 | bus_LV_5402-2_0_4_node_311 | 0.4 | n |  | TRUE
77 | bus_LV_5402-2_0_4_node_313 | 0.4 | n |  | TRUE
78 | bus_LV_5402-2_0_4_node_315 | 0.4 | n |  | TRUE
79 | bus_LV_5402-2_0_4_node_61 | 0.4 | n |  | TRUE
80 | bus_LV_5402-2_0_4_node_63 | 0.4 | n |  | TRUE
81 | bus_LV_5402-2_0_4_node_64 | 0.4 | n |  | TRUE
82 | bus_LV_5402-2_0_4_node_65 | 0.4 | n |  | TRUE
83 | bus_LV_5402-2_0_4_node_67 | 0.4 | n |  | TRUE
84 | bus_LV_5402-2_0_4_node_68 | 0.4 | n |  | TRUE
85 | bus_LV_5402-2_0_4_node_69 | 0.4 | n |  | TRUE
86 | bus_LV_5402-2_0_4_node_71 | 0.4 | n |  | TRUE
87 | bus_LV_5402-2_0_4_node_72 | 0.4 | n |  | TRUE
88 | bus_LV_5402-2_0_4_node_73 | 0.4 | n |  | TRUE
89 | bus_LV_5402-2_0_4_node_171 | 0.4 | n |  | TRUE
90 | bus_LV_5402-2_0_4_node_84 | 0.4 | n |  | TRUE
91 | bus_LV_5402-2_0_4_node_137 | 0.4 | n |  | TRUE
92 | bus_LV_5402-2_0_4_node_83 | 0.4 | n |  | TRUE
93 | bus_LV_5402-2_0_4_node_80 | 0.4 | n |  | TRUE
94 | bus_LV_5402-2_0_4_node_172 | 0.4 | n |  | TRUE
95 | bus_LV_5402-2_0_4_node_142 | 0.4 | n |  | TRUE
96 | bus_LV_5402-2_0_4_node_85 | 0.4 | n |  | TRUE
97 | bus_LV_5402-2_0_4_node_82 | 0.4 | n |  | TRUE
98 | bus_LV_5402-2_0_4_node_136 | 0.4 | n |  | TRUE
99 | bus_LV_5402-2_0_4_node_74 | 0.4 | n |  | TRUE
100 | bus_LV_5402-2_0_4_node_75 | 0.4 | n |  | TRUE
101 | bus_LV_5402-2_0_4_node_76 | 0.4 | n |  | TRUE
102 | bus_LV_5402-2_0_4_node_77 | 0.4 | n |  | TRUE
103 | bus_LV_5402-2_0_4_node_81 | 0.4 | n |  | TRUE
104 | bus_LV_5402-2_0_4_node_79 | 0.4 | n |  | TRUE
105 | bus_LV_5402-2_0_4_node_78 | 0.4 | n |  | TRUE
106 | bus_LV_5402-2_0_4_node_86 | 0.4 | n |  | TRUE
107 | bus_LV_5402-2_0_4_node_87 | 0.4 | n |  | TRUE
108 | bus_LV_5402-2_0_4_node_159 | 0.4 | n |  | TRUE
109 | bus_LV_5402-2_0_4_node_156 | 0.4 | n |  | TRUE
110 | bus_LV_5402-2_0_4_node_165 | 0.4 | n |  | TRUE
111 | bus_LV_5402-2_0_4_node_157 | 0.4 | n |  | TRUE
112 | bus_LV_5402-2_0_4_node_88 | 0.4 | n |  | TRUE
113 | bus_LV_5402-2_0_4_node_89 | 0.4 | n |  | TRUE
114 | bus_LV_5402-2_0_4_node_90 | 0.4 | n |  | TRUE
115 | bus_LV_5402-2_0_4_node_91 | 0.4 | n |  | TRUE
116 | bus_LV_5402-2_0_4_node_92 | 0.4 | n |  | TRUE
117 | bus_LV_5402-2_0_4_node_93 | 0.4 | n |  | TRUE
118 | bus_LV_5402-2_0_4_node_94 | 0.4 | n |  | TRUE
119 | bus_LV_5402-2_0_4_node_187 | 0.4 | n |  | TRUE
120 | bus_LV_5402-2_0_4_node_188 | 0.4 | n |  | TRUE
121 | bus_LV_5402-2_0_4_node_95 | 0.4 | n |  | TRUE
122 | bus_LV_5402-2_0_4_node_96 | 0.4 | n |  | TRUE
123 | bus_LV_5402-2_0_4_node_97 | 0.4 | n |  | TRUE
124 | bus_LV_5402-2_0_4_node_98 | 0.4 | n |  | TRUE
125 | bus_LV_5402-2_0_4_node_100 | 0.4 | n |  | TRUE
126 | bus_LV_5402-2_0_4_node_101 | 0.4 | n |  | TRUE
127 | bus_LV_5402-2_0_4_node_138 | 0.4 | n |  | TRUE
128 | bus_LV_5402-2_0_4_node_139 | 0.4 | n |  | TRUE
129 | bus_LV_5402-2_0_4_node_140 | 0.4 | n |  | TRUE
130 | bus_LV_5402-2_0_4_node_117 | 0.4 | n |  | TRUE
131 | bus_LV_5402-2_0_4_node_141 | 0.4 | n |  | TRUE
132 | bus_LV_5402-2_0_4_node_106 | 0.4 | n |  | TRUE
133 | bus_LV_5402-2_0_4_node_122 | 0.4 | n |  | TRUE
134 | bus_LV_5402-2_0_4_node_107 | 0.4 | n |  | TRUE
135 | bus_LV_5402-2_0_4_node_108 | 0.4 | n |  | TRUE
136 | bus_LV_5402-2_0_4_node_109 | 0.4 | n |  | TRUE
137 | bus_LV_5402-2_0_4_node_110 | 0.4 | n |  | TRUE
138 | bus_LV_5402-2_0_4_node_111 | 0.4 | n |  | TRUE
139 | bus_LV_5402-2_0_4_node_112 | 0.4 | n |  | TRUE
140 | bus_LV_5402-2_0_4_node_113 | 0.4 | n |  | TRUE
141 | bus_LV_5402-2_0_4_node_114 | 0.4 | n |  | TRUE
142 | bus_LV_5402-2_0_4_node_133 | 0.4 | n |  | TRUE
143 | bus_LV_5402-2_0_4_node_147 | 0.4 | n |  | TRUE
144 | bus_LV_5402-2_0_4_node_151 | 0.4 | n |  | TRUE
145 | bus_LV_5402-2_0_4_node_134 | 0.4 | n |  | TRUE
146 | bus_LV_5402-2_0_4_node_145 | 0.4 | n |  | TRUE
147 | bus_LV_5402-2_0_4_node_150 | 0.4 | n |  | TRUE
148 | bus_LV_5402-2_0_4_node_115 | 0.4 | n |  | TRUE
149 | bus_LV_5402-2_0_4_node_116 | 0.4 | n |  | TRUE
150 | bus_LV_5402-2_0_4_node_264 | 0.4 | n |  | TRUE
151 | bus_LV_5402-2_0_4_node_263 | 0.4 | n |  | TRUE
152 | bus_LV_5402-2_0_4_node_118 | 0.4 | n |  | TRUE
153 | bus_LV_5402-2_0_4_node_119 | 0.4 | n |  | TRUE
154 | bus_LV_5402-2_0_4_node_120 | 0.4 | n |  | TRUE
155 | bus_LV_5402-2_0_4_node_123 | 0.4 | n |  | TRUE
156 | bus_LV_5402-2_0_4_node_124 | 0.4 | n |  | TRUE
157 | bus_LV_5402-2_0_4_node_125 | 0.4 | n |  | TRUE
158 | bus_LV_5402-2_0_4_node_126 | 0.4 | n |  | TRUE
159 | bus_LV_5402-2_0_4_node_190 | 0.4 | n |  | TRUE
160 | bus_LV_5402-2_0_4_node_132 | 0.4 | n |  | TRUE
161 | bus_LV_5402-2_0_4_node_177 | 0.4 | n |  | TRUE
162 | bus_LV_5402-2_0_4_node_127 | 0.4 | n |  | TRUE
163 | bus_LV_5402-2_0_4_node_128 | 0.4 | n |  | TRUE
164 | bus_LV_5402-2_0_4_node_129 | 0.4 | n |  | TRUE
165 | bus_LV_5402-2_0_4_node_130 | 0.4 | n |  | TRUE
166 | bus_LV_5402-2_0_4_node_131 | 0.4 | n |  | TRUE
167 | bus_LV_5402-2_0_4_node_135 | 0.4 | n |  | TRUE
168 | bus_LV_5402-2_0_4_node_175 | 0.4 | n |  | TRUE
169 | bus_LV_5402-2_0_4_node_176 | 0.4 | n |  | TRUE
170 | bus_LV_5402-2_0_4_node_173 | 0.4 | n |  | TRUE
171 | bus_LV_5402-2_0_4_node_143 | 0.4 | n |  | TRUE
172 | bus_LV_5402-2_0_4_node_144 | 0.4 | n |  | TRUE
173 | bus_LV_5402-2_0_4_node_146 | 0.4 | n |  | TRUE
174 | bus_LV_5402-2_0_4_node_148 | 0.4 | n |  | TRUE
175 | bus_LV_5402-2_0_4_node_149 | 0.4 | n |  | TRUE
176 | bus_LV_5402-2_0_4_node_180 | 0.4 | n |  | TRUE
177 | bus_LV_5402-2_0_4_node_301 | 0.4 | n |  | TRUE
178 | bus_LV_5402-2_0_4_node_152 | 0.4 | n |  | TRUE
179 | bus_LV_5402-2_0_4_node_153 | 0.4 | n |  | TRUE
180 | bus_LV_5402-2_0_4_node_154 | 0.4 | n |  | TRUE
181 | bus_LV_5402-2_0_4_node_155 | 0.4 | n |  | TRUE
182 | bus_LV_5402-2_0_4_node_158 | 0.4 | n |  | TRUE
183 | bus_LV_5402-2_0_4_node_160 | 0.4 | n |  | TRUE
184 | bus_LV_5402-2_0_4_node_161 | 0.4 | n |  | TRUE
185 | bus_LV_5402-2_0_4_node_163 | 0.4 | n |  | TRUE
186 | bus_LV_5402-2_0_4_node_168 | 0.4 | n |  | TRUE
187 | bus_LV_5402-2_0_4_node_169 | 0.4 | n |  | TRUE
188 | bus_LV_5402-2_0_4_node_162 | 0.4 | n |  | TRUE
189 | bus_LV_5402-2_0_4_node_164 | 0.4 | n |  | TRUE
190 | bus_LV_5402-2_0_4_node_166 | 0.4 | n |  | TRUE
191 | bus_LV_5402-2_0_4_node_167 | 0.4 | n |  | TRUE
192 | bus_LV_5402-2_0_4_node_255 | 0.4 | n |  | TRUE
193 | bus_LV_5402-2_0_4_node_256 | 0.4 | n |  | TRUE
194 | bus_LV_5402-2_0_4_node_254 | 0.4 | n |  | TRUE
195 | bus_LV_5402-2_0_4_node_170 | 0.4 | n |  | TRUE
196 | bus_LV_5402-2_0_4_node_178 | 0.4 | n |  | TRUE
197 | bus_LV_5402-2_0_4_node_179 | 0.4 | n |  | TRUE
198 | bus_LV_5402-2_0_4_node_174 | 0.4 | n |  | TRUE
199 | bus_LV_5402-2_0_4_node_186 | 0.4 | n |  | TRUE
200 | bus_LV_5402-2_0_4_node_191 | 0.4 | n |  | TRUE
201 | bus_LV_5402-2_0_4_node_192 | 0.4 | n |  | TRUE
202 | bus_LV_5402-2_0_4_node_189 | 0.4 | n |  | TRUE
203 | bus_LV_5402-2_0_4_node_193 | 0.4 | n |  | TRUE
204 | bus_LV_5402-2_0_4_node_303 | 0.4 | n |  | TRUE
205 | bus_LV_5402-2_0_4_node_300 | 0.4 | n |  | TRUE
206 | bus_LV_5402-2_0_4_node_181 | 0.4 | n |  | TRUE
207 | bus_LV_5402-2_0_4_node_182 | 0.4 | n |  | TRUE
208 | bus_LV_5402-2_0_4_node_199 | 0.4 | n |  | TRUE
209 | bus_LV_5402-2_0_4_node_200 | 0.4 | n |  | TRUE
210 | bus_LV_5402-2_0_4_node_227 | 0.4 | n |  | TRUE
211 | bus_LV_5402-2_0_4_node_228 | 0.4 | n |  | TRUE
212 | bus_LV_5402-2_0_4_node_201 | 0.4 | n |  | TRUE
213 | bus_LV_5402-2_0_4_node_202 | 0.4 | n |  | TRUE
214 | bus_LV_5402-2_0_4_node_203 | 0.4 | n |  | TRUE
215 | bus_LV_5402-2_0_4_node_204 | 0.4 | n |  | TRUE
216 | bus_LV_5402-2_0_4_node_205 | 0.4 | n |  | TRUE
217 | bus_LV_5402-2_0_4_node_206 | 0.4 | n |  | TRUE
218 | bus_LV_5402-2_0_4_node_207 | 0.4 | n |  | TRUE
219 | bus_LV_5402-2_0_4_node_249 | 0.4 | n |  | TRUE
220 | bus_LV_5402-2_0_4_node_217 | 0.4 | n |  | TRUE
221 | bus_LV_5402-2_0_4_node_250 | 0.4 | n |  | TRUE
222 | bus_LV_5402-2_0_4_node_214 | 0.4 | n |  | TRUE
223 | bus_LV_5402-2_0_4_node_208 | 0.4 | n |  | TRUE
224 | bus_LV_5402-2_0_4_node_209 | 0.4 | n |  | TRUE
225 | bus_LV_5402-2_0_4_node_210 | 0.4 | n |  | TRUE
226 | bus_LV_5402-2_0_4_node_211 | 0.4 | n |  | TRUE
227 | bus_LV_5402-2_0_4_node_258 | 0.4 | n |  | TRUE
228 | bus_LV_5402-2_0_4_node_259 | 0.4 | n |  | TRUE
229 | bus_LV_5402-2_0_4_node_212 | 0.4 | n |  | TRUE
230 | bus_LV_5402-2_0_4_node_213 | 0.4 | n |  | TRUE
231 | bus_LV_5402-2_0_4_node_215 | 0.4 | n |  | TRUE
232 | bus_LV_5402-2_0_4_node_216 | 0.4 | n |  | TRUE
233 | bus_LV_5402-2_0_4_node_218 | 0.4 | n |  | TRUE
234 | bus_LV_5402-2_0_4_node_219 | 0.4 | n |  | TRUE
235 | bus_LV_5402-2_0_4_node_248 | 0.4 | n |  | TRUE
236 | bus_LV_5402-2_0_4_node_236 | 0.4 | n |  | TRUE
237 | bus_LV_5402-2_0_4_node_237 | 0.4 | n |  | TRUE
238 | bus_LV_5402-2_0_4_node_220 | 0.4 | n |  | TRUE
239 | bus_LV_5402-2_0_4_node_221 | 0.4 | n |  | TRUE
240 | bus_LV_5402-2_0_4_node_224 | 0.4 | n |  | TRUE
241 | bus_LV_5402-2_0_4_node_223 | 0.4 | n |  | TRUE
242 | bus_LV_5402-2_0_4_node_225 | 0.4 | n |  | TRUE
243 | bus_LV_5402-2_0_4_node_229 | 0.4 | n |  | TRUE
244 | bus_LV_5402-2_0_4_node_226 | 0.4 | n |  | TRUE
245 | bus_LV_5402-2_0_4_node_230 | 0.4 | n |  | TRUE
246 | bus_LV_5402-2_0_4_node_231 | 0.4 | n |  | TRUE
247 | bus_LV_5402-2_0_4_node_253 | 0.4 | n |  | TRUE
248 | bus_LV_5402-2_0_4_node_232 | 0.4 | n |  | TRUE
249 | bus_LV_5402-2_0_4_node_235 | 0.4 | n |  | TRUE
250 | bus_LV_5402-2_0_4_node_242 | 0.4 | n |  | TRUE
251 | bus_LV_5402-2_0_4_node_240 | 0.4 | n |  | TRUE
252 | bus_LV_5402-2_0_4_node_238 | 0.4 | n |  | TRUE
253 | bus_LV_5402-2_0_4_node_252 | 0.4 | n |  | TRUE
254 | bus_LV_5402-2_0_4_node_239 | 0.4 | n |  | TRUE
255 | bus_LV_5402-2_0_4_node_245 | 0.4 | n |  | TRUE
256 | bus_LV_5402-2_0_4_node_246 | 0.4 | n |  | TRUE
257 | bus_LV_5402-2_0_4_node_251 | 0.4 | n |  | TRUE
258 | bus_LV_5402-2_0_4_node_260 | 0.4 | n |  | TRUE
259 | bus_LV_5402-2_0_4_node_247 | 0.4 | n |  | TRUE
260 | bus_LV_5402-2_0_4_node_299 | 0.4 | n |  | TRUE
261 | bus_LV_5402-2_0_4_node_261 | 0.4 | n |  | TRUE
262 | bus_LV_5402-2_0_4_node_262 | 0.4 | n |  | TRUE
263 | bus_LV_5402-2_0_4_node_265 | 0.4 | n |  | TRUE
264 | bus_LV_5402-2_0_4_node_266 | 0.4 | n |  | TRUE
265 | bus_LV_5402-2_0_4_node_267 | 0.4 | n |  | TRUE
266 | bus_LV_5402-2_0_4_node_268 | 0.4 | n |  | TRUE
267 | bus_LV_5402-2_0_4_node_302 | 0.4 | n |  | TRUE
268 | bus_LV_5402-2_0_4_node_269 | 0.4 | n |  | TRUE
269 | bus_LV_5402-2_0_4_node_270 | 0.4 | n |  | TRUE
270 | bus_LV_5402-2_0_4_node_271 | 0.4 | n |  | TRUE
271 | bus_LV_5402-2_0_4_node_304 | 0.4 | n |  | TRUE
272 | bus_LV_5402-2_0_4_node_307 | 0.4 | n |  | TRUE
273 | bus_LV_5402-2_0_4_node_324 | 0.4 | n |  | TRUE
274 | bus_MV_190_0_node_6 | 20 | n |  | TRUE

## load
| name | bus | p_mw | q_mvar | const_z_percent | const_i_percent | sn_mva | scaling | in_service | type
0 | LV_5402-2_0_4_load_0 | 0 | 0.00020264 | 5.0788e-05 | 0 | 0 |  | 1 | TRUE | wye
1 | LV_5402-2_0_4_load_1 | 1 | 0.00036243 | 9.0834e-05 | 0 | 0 |  | 1 | TRUE | wye
2 | LV_5402-2_0_4_load_2 | 2 | 0.00032752 | 8.2084e-05 | 0 | 0 |  | 1 | TRUE | wye
3 | LV_5402-2_0_4_load_4 | 4 | 0.00042799 | 0.00010727 | 0 | 0 |  | 1 | TRUE | wye
4 | LV_5402-2_0_4_load_185 | 5 | 0.00072357 | 0.00018134 | 0 | 0 |  | 1 | TRUE | wye
5 | LV_5402-2_0_4_load_121 | 7 | 0.00088217 | 0.00022109 | 0 | 0 |  | 1 | TRUE | wye
6 | LV_5402-2_0_4_load_183 | 8 | 0.0011662 | 0.00029228 | 0 | 0 |  | 1 | TRUE | wye
7 | LV_5402-2_0_4_load_5 | 9 | 0.00032271 | 8.0879e-05 | 0 | 0 |  | 1 | TRUE | wye
8 | LV_5402-2_0_4_load_7 | 11 | 0.00033185 | 8.317e-05 | 0 | 0 |  | 1 | TRUE | wye
9 | LV_5402-2_0_4_load_57 | 14 | 0.00029169 | 7.3104e-05 | 0 | 0 |  | 1 | TRUE | wye
10 | LV_5402-2_0_4_load_55 | 15 | 0.00035898 | 8.9969e-05 | 0 | 0 |  | 1 | TRUE | wye
11 | LV_5402-2_0_4_load_58 | 16 | 0.00018222 | 4.5669e-05 | 0 | 0 |  | 1 | TRUE | wye
12 | LV_5402-2_0_4_load_53 | 17 | 0.00023277 | 5.8336e-05 | 0 | 0 |  | 1 | TRUE | wye
13 | LV_5402-2_0_4_load_60 | 18 | 0.00036417 | 9.127e-05 | 0 | 0 |  | 1 | TRUE | wye
14 | LV_5402-2_0_4_load_50 | 19 | 0.00022911 | 5.7421e-05 | 0 | 0 |  | 1 | TRUE | wye
15 | LV_5402-2_0_4_load_18 | 20 | 0.00026135 | 6.5499e-05 | 0 | 0 |  | 1 | TRUE | wye
16 | LV_5402-2_0_4_load_30 | 21 | 0.00014959 | 3.7491e-05 | 0 | 0 |  | 1 | TRUE | wye
17 | LV_5402-2_0_4_load_17 | 22 | 0.00028113 | 7.0457e-05 | 0 | 0 |  | 1 | TRUE | wye
18 | LV_5402-2_0_4_load_56 | 23 | 0.00039136 | 9.8085e-05 | 0 | 0 |  | 1 | TRUE | wye
19 | LV_5402-2_0_4_load_11 | 24 | 0.00011867 | 2.9741e-05 | 0 | 0 |  | 1 | TRUE | wye
20 | LV_5402-2_0_4_load_12 | 25 | 0.00018986 | 4.7583e-05 | 0 | 0 |  | 1 | TRUE | wye
21 | LV_5402-2_0_4_load_13 | 26 | 0.00023082 | 5.7848e-05 | 0 | 0 |  | 1 | TRUE | wye
22 | LV_5402-2_0_4_load_14 | 27 | 0.00042367 | 0.00010618 | 0 | 0 |  | 1 | TRUE | wye
23 | LV_5402-2_0_4_load_15 | 28 | 0.00021266 | 5.3297e-05 | 0 | 0 |  | 1 | TRUE | wye
24 | LV_5402-2_0_4_load_16 | 29 | 0.0002251 | 5.6416e-05 | 0 | 0 |  | 1 | TRUE | wye
25 | LV_5402-2_0_4_load_62 | 31 | 0.001102 | 0.00027619 | 0 | 0 |  | 1 | TRUE | wye
26 | LV_5402-2_0_4_load_19 | 32 | 0.0002357 | 5.9071e-05 | 0 | 0 |  | 1 | TRUE | wye
27 | LV_5402-2_0_4_load_20 | 33 | 0.00011152 | 2.7949e-05 | 0 | 0 |  | 1 | TRUE | wye
28 | LV_5402-2_0_4_load_22 | 35 | 0.00037978 | 9.5183e-05 | 0 | 0 |  | 1 | TRUE | wye
29 | LV_5402-2_0_4_load_23 | 36 | 0.00015957 | 3.9991e-05 | 0 | 0 |  | 1 | TRUE | wye
30 | LV_5402-2_0_4_load_24 | 37 | 0.00020214 | 5.066e-05 | 0 | 0 |  | 1 | TRUE | wye
31 | LV_5402-2_0_4_load_306 | 39 | 0.00018422 | 4.6169e-05 | 0 | 0 |  | 1 | TRUE | wye
32 | LV_5402-2_0_4_load_305 | 40 | 0.00013497 | 3.3827e-05 | 0 | 0 |  | 1 | TRUE | wye
33 | LV_5402-2_0_4_load_25 | 42 | 0.00039929 | 0.00010007 | 0 | 0 |  | 1 | TRUE | wye
34 | LV_5402-2_0_4_load_29 | 46 | 0.00044835 | 0.00011237 | 0 | 0 |  | 1 | TRUE | wye
35 | LV_5402-2_0_4_load_309 | 47 | 0.00012252 | 3.0707e-05 | 0 | 0 |  | 1 | TRUE | wye
36 | LV_5402-2_0_4_load_318 | 48 | 0.00029499 | 7.3932e-05 | 0 | 0 |  | 1 | TRUE | wye
37 | LV_5402-2_0_4_load_316 | 49 | 0.00026476 | 6.6354e-05 | 0 | 0 |  | 1 | TRUE | wye
38 | LV_5402-2_0_4_load_308 | 50 | 0.00049698 | 0.00012455 | 0 | 0 |  | 1 | TRUE | wye
39 | LV_5402-2_0_4_load_317 | 51 | 0.00020453 | 5.1259e-05 | 0 | 0 |  | 1 | TRUE | wye
40 | LV_5402-2_0_4_load_312 | 52 | 0.00025856 | 6.4802e-05 | 0 | 0 |  | 1 | TRUE | wye
41 | LV_5402-2_0_4_load_47 | 53 | 0.00029715 | 7.4472e-05 | 0 | 0 |  | 1 | TRUE | wye
42 | LV_5402-2_0_4_load_49 | 54 | 0.0011147 | 0.00027937 | 0 | 0 |  | 1 | TRUE | wye
43 | LV_5402-2_0_4_load_45 | 55 | 0.00063128 | 0.00015821 | 0 | 0 |  | 1 | TRUE | wye
44 | LV_5402-2_0_4_load_32 | 56 | 0.0016477 | 0.00041296 | 0 | 0 |  | 1 | TRUE | wye
45 | LV_5402-2_0_4_load_33 | 57 | 0.0020672 | 0.00051808 | 0 | 0 |  | 1 | TRUE | wye
46 | LV_5402-2_0_4_load_35 | 59 | 0.0012111 | 0.00030354 | 0 | 0 |  | 1 | TRUE | wye
47 | LV_5402-2_0_4_load_37 | 61 | 0.0051377 | 0.0012876 | 0 | 0 |  | 1 | TRUE | wye
48 | LV_5402-2_0_4_load_70 | 62 | 0.0028877 | 0.00072372 | 0 | 0 |  | 1 | TRUE | wye
49 | LV_5402-2_0_4_load_38 | 64 | 0.00031946 | 8.0063e-05 | 0 | 0 |  | 1 | TRUE | wye
50 | LV_5402-2_0_4_load_39 | 65 | 0.0019055 | 0.00047757 | 0 | 0 |  | 1 | TRUE | wye
51 | LV_5402-2_0_4_load_40 | 66 | 0.0022089 | 0.00055359 | 0 | 0 |  | 1 | TRUE | wye
52 | LV_5402-2_0_4_load_41 | 67 | 0.0003609 | 9.0449e-05 | 0 | 0 |  | 1 | TRUE | wye
53 | LV_5402-2_0_4_load_103 | 68 | 0.00094646 | 0.00023721 | 0 | 0 |  | 1 | TRUE | wye
54 | LV_5402-2_0_4_load_42 | 69 | 0.00096776 | 0.00024254 | 0 | 0 |  | 1 | TRUE | wye
55 | LV_5402-2_0_4_load_43 | 70 | 0.00097731 | 0.00024494 | 0 | 0 |  | 1 | TRUE | wye
56 | LV_5402-2_0_4_load_51 | 71 | 0.00065898 | 0.00016516 | 0 | 0 |  | 1 | TRUE | wye
57 | LV_5402-2_0_4_load_52 | 72 | 0.00035892 | 8.9954e-05 | 0 | 0 |  | 1 | TRUE | wye
58 | LV_5402-2_0_4_load_44 | 73 | 0.00017685 | 4.4323e-05 | 0 | 0 |  | 1 | TRUE | wye
59 | LV_5402-2_0_4_load_46 | 74 | 0.00040262 | 0.00010091 | 0 | 0 |  | 1 | TRUE | wye
60 | LV_5402-2_0_4_load_48 | 75 | 0.00065628 | 0.00016448 | 0 | 0 |  | 1 | TRUE | wye
61 | LV_5402-2_0_4_load_311 | 76 | 0.00022207 | 5.5655e-05 | 0 | 0 |  | 1 | TRUE | wye
62 | LV_5402-2_0_4_load_315 | 78 | 0.00015677 | 3.929e-05 | 0 | 0 |  | 1 | TRUE | wye
63 | LV_5402-2_0_4_load_61 | 79 | 0.00042535 | 0.0001066 | 0 | 0 |  | 1 | TRUE | wye
64 | LV_5402-2_0_4_load_63 | 80 | 0.00096756 | 0.00024249 | 0 | 0 |  | 1 | TRUE | wye
65 | LV_5402-2_0_4_load_64 | 81 | 0.0017019 | 0.00042653 | 0 | 0 |  | 1 | TRUE | wye
66 | LV_5402-2_0_4_load_67 | 83 | 0.0013343 | 0.0003344 | 0 | 0 |  | 1 | TRUE | wye
67 | LV_5402-2_0_4_load_71 | 86 | 0.00097537 | 0.00024445 | 0 | 0 |  | 1 | TRUE | wye
68 | LV_5402-2_0_4_load_72 | 87 | 0.0019321 | 0.00048422 | 0 | 0 |  | 1 | TRUE | wye
69 | LV_5402-2_0_4_load_73 | 88 | 0.0010626 | 0.00026632 | 0 | 0 |  | 1 | TRUE | wye
70 | LV_5402-2_0_4_load_137 | 91 | 0.00065899 | 0.00016516 | 0 | 0 |  | 1 | TRUE | wye
71 | LV_5402-2_0_4_load_83 | 92 | 0.0018063 | 0.0004527 | 0 | 0 |  | 1 | TRUE | wye
72 | LV_5402-2_0_4_load_172 | 94 | 0.00084158 | 0.00021092 | 0 | 0 |  | 1 | TRUE | wye
73 | LV_5402-2_0_4_load_142 | 95 | 0.00058031 | 0.00014544 | 0 | 0 |  | 1 | TRUE | wye
74 | LV_5402-2_0_4_load_82 | 97 | 0.0013046 | 0.00032697 | 0 | 0 |  | 1 | TRUE | wye
75 | LV_5402-2_0_4_load_136 | 98 | 0.0011756 | 0.00029464 | 0 | 0 |  | 1 | TRUE | wye
76 | LV_5402-2_0_4_load_74 | 99 | 0.0014743 | 0.00036949 | 0 | 0 |  | 1 | TRUE | wye
77 | LV_5402-2_0_4_load_75 | 100 | 0.0012803 | 0.00032088 | 0 | 0 |  | 1 | TRUE | wye
78 | LV_5402-2_0_4_load_76 | 101 | 0.0029819 | 0.00074733 | 0 | 0 |  | 1 | TRUE | wye
79 | LV_5402-2_0_4_load_77 | 102 | 0.0010383 | 0.00026023 | 0 | 0 |  | 1 | TRUE | wye
80 | LV_5402-2_0_4_load_81 | 103 | 0.0011639 | 0.0002917 | 0 | 0 |  | 1 | TRUE | wye
81 | LV_5402-2_0_4_load_79 | 104 | 0.0010304 | 0.00025823 | 0 | 0 |  | 1 | TRUE | wye
82 | LV_5402-2_0_4_load_78 | 105 | 0.00078879 | 0.00019769 | 0 | 0 |  | 1 | TRUE | wye
83 | LV_5402-2_0_4_load_86 | 106 | 0.0023009 | 0.00057666 | 0 | 0 |  | 1 | TRUE | wye
84 | LV_5402-2_0_4_load_87 | 107 | 0.0025164 | 0.00063068 | 0 | 0 |  | 1 | TRUE | wye
85 | LV_5402-2_0_4_load_159 | 108 | 0.0014173 | 0.0003552 | 0 | 0 |  | 1 | TRUE | wye
86 | LV_5402-2_0_4_load_156 | 109 | 0.0018365 | 0.00046027 | 0 | 0 |  | 1 | TRUE | wye
87 | LV_5402-2_0_4_load_165 | 110 | 0.00069145 | 0.00017329 | 0 | 0 |  | 1 | TRUE | wye
88 | LV_5402-2_0_4_load_157 | 111 | 0.0013511 | 0.00033863 | 0 | 0 |  | 1 | TRUE | wye
89 | LV_5402-2_0_4_load_88 | 112 | 0.00081878 | 0.00020521 | 0 | 0 |  | 1 | TRUE | wye
90 | LV_5402-2_0_4_load_90 | 114 | 0.001184 | 0.00029673 | 0 | 0 |  | 1 | TRUE | wye
91 | LV_5402-2_0_4_load_91 | 115 | 0.001108 | 0.0002777 | 0 | 0 |  | 1 | TRUE | wye
92 | LV_5402-2_0_4_load_92 | 116 | 0.00064682 | 0.00016211 | 0 | 0 |  | 1 | TRUE | wye
93 | LV_5402-2_0_4_load_93 | 117 | 0.00071041 | 0.00017805 | 0 | 0 |  | 1 | TRUE | wye
94 | LV_5402-2_0_4_load_94 | 118 | 0.00061099 | 0.00015313 | 0 | 0 |  | 1 | TRUE | wye
95 | LV_5402-2_0_4_load_187 | 119 | 0.00099123 | 0.00024843 | 0 | 0 |  | 1 | TRUE | wye
96 | LV_5402-2_0_4_load_188 | 120 | 0.0018723 | 0.00046925 | 0 | 0 |  | 1 | TRUE | wye
97 | LV_5402-2_0_4_load_95 | 121 | 0.00068235 | 0.00017101 | 0 | 0 |  | 1 | TRUE | wye
98 | LV_5402-2_0_4_load_96 | 122 | 0.00073015 | 0.00018299 | 0 | 0 |  | 1 | TRUE | wye
99 | LV_5402-2_0_4_load_98 | 124 | 0.00091552 | 0.00022945 | 0 | 0 |  | 1 | TRUE | wye
100 | LV_5402-2_0_4_load_100 | 125 | 0.00076754 | 0.00019236 | 0 | 0 |  | 1 | TRUE | wye
101 | LV_5402-2_0_4_load_140 | 129 | 0.0010933 | 0.00027402 | 0 | 0 |  | 1 | TRUE | wye
102 | LV_5402-2_0_4_load_117 | 130 | 0.00073736 | 0.0001848 | 0 | 0 |  | 1 | TRUE | wye
103 | LV_5402-2_0_4_load_141 | 131 | 0.0013211 | 0.0003311 | 0 | 0 |  | 1 | TRUE | wye
104 | LV_5402-2_0_4_load_106 | 132 | 0.00093423 | 0.00023414 | 0 | 0 |  | 1 | TRUE | wye
105 | LV_5402-2_0_4_load_122 | 133 | 0.00074117 | 0.00018575 | 0 | 0 |  | 1 | TRUE | wye
106 | LV_5402-2_0_4_load_107 | 134 | 0.0002482 | 6.2204e-05 | 0 | 0 |  | 1 | TRUE | wye
107 | LV_5402-2_0_4_load_108 | 135 | 0.00029047 | 7.28e-05 | 0 | 0 |  | 1 | TRUE | wye
108 | LV_5402-2_0_4_load_110 | 137 | 0.00072326 | 0.00018127 | 0 | 0 |  | 1 | TRUE | wye
109 | LV_5402-2_0_4_load_112 | 139 | 0.00042397 | 0.00010626 | 0 | 0 |  | 1 | TRUE | wye
110 | LV_5402-2_0_4_load_113 | 140 | 0.0005481 | 0.00013737 | 0 | 0 |  | 1 | TRUE | wye
111 | LV_5402-2_0_4_load_133 | 142 | 0.00041939 | 0.00010511 | 0 | 0 |  | 1 | TRUE | wye
112 | LV_5402-2_0_4_load_147 | 143 | 0.00014701 | 3.6843e-05 | 0 | 0 |  | 1 | TRUE | wye
113 | LV_5402-2_0_4_load_151 | 144 | 0.00021261 | 5.3285e-05 | 0 | 0 |  | 1 | TRUE | wye
114 | LV_5402-2_0_4_load_134 | 145 | 0.00072211 | 0.00018098 | 0 | 0 |  | 1 | TRUE | wye
115 | LV_5402-2_0_4_load_145 | 146 | 0.0003447 | 8.6389e-05 | 0 | 0 |  | 1 | TRUE | wye
116 | LV_5402-2_0_4_load_150 | 147 | 0.00024231 | 6.0729e-05 | 0 | 0 |  | 1 | TRUE | wye
117 | LV_5402-2_0_4_load_115 | 148 | 0.00073859 | 0.00018511 | 0 | 0 |  | 1 | TRUE | wye
118 | LV_5402-2_0_4_load_116 | 149 | 0.00036223 | 9.0784e-05 | 0 | 0 |  | 1 | TRUE | wye
119 | LV_5402-2_0_4_load_264 | 150 | 0.0013919 | 0.00034885 | 0 | 0 |  | 1 | TRUE | wye
120 | LV_5402-2_0_4_load_263 | 151 | 0.0019183 | 0.00048078 | 0 | 0 |  | 1 | TRUE | wye
121 | LV_5402-2_0_4_load_118 | 152 | 0.00089984 | 0.00022552 | 0 | 0 |  | 1 | TRUE | wye
122 | LV_5402-2_0_4_load_119 | 153 | 0.0013048 | 0.00032701 | 0 | 0 |  | 1 | TRUE | wye
123 | LV_5402-2_0_4_load_120 | 154 | 0.00095264 | 0.00023875 | 0 | 0 |  | 1 | TRUE | wye
124 | LV_5402-2_0_4_load_123 | 155 | 0.0008077 | 0.00020243 | 0 | 0 |  | 1 | TRUE | wye
125 | LV_5402-2_0_4_load_124 | 156 | 0.00040877 | 0.00010245 | 0 | 0 |  | 1 | TRUE | wye
126 | LV_5402-2_0_4_load_125 | 157 | 0.00035465 | 8.8885e-05 | 0 | 0 |  | 1 | TRUE | wye
127 | LV_5402-2_0_4_load_126 | 158 | 0.00045391 | 0.00011376 | 0 | 0 |  | 1 | TRUE | wye
128 | LV_5402-2_0_4_load_190 | 159 | 0.00070953 | 0.00017783 | 0 | 0 |  | 1 | TRUE | wye
129 | LV_5402-2_0_4_load_132 | 160 | 0.000682 | 0.00017093 | 0 | 0 |  | 1 | TRUE | wye
130 | LV_5402-2_0_4_load_127 | 162 | 0.00075176 | 0.00018841 | 0 | 0 |  | 1 | TRUE | wye
131 | LV_5402-2_0_4_load_129 | 164 | 0.00079975 | 0.00020044 | 0 | 0 |  | 1 | TRUE | wye
132 | LV_5402-2_0_4_load_130 | 165 | 0.0010573 | 0.00026498 | 0 | 0 |  | 1 | TRUE | wye
133 | LV_5402-2_0_4_load_131 | 166 | 0.0011851 | 0.00029701 | 0 | 0 |  | 1 | TRUE | wye
134 | LV_5402-2_0_4_load_135 | 167 | 0.00095335 | 0.00023893 | 0 | 0 |  | 1 | TRUE | wye
135 | LV_5402-2_0_4_load_175 | 168 | 0.00032981 | 8.2658e-05 | 0 | 0 |  | 1 | TRUE | wye
136 | LV_5402-2_0_4_load_176 | 169 | 0.00090148 | 0.00022593 | 0 | 0 |  | 1 | TRUE | wye
137 | LV_5402-2_0_4_load_173 | 170 | 0.0014374 | 0.00036026 | 0 | 0 |  | 1 | TRUE | wye
138 | LV_5402-2_0_4_load_143 | 171 | 0.00060683 | 0.00015208 | 0 | 0 |  | 1 | TRUE | wye
139 | LV_5402-2_0_4_load_144 | 172 | 0.00029355 | 7.3571e-05 | 0 | 0 |  | 1 | TRUE | wye
140 | LV_5402-2_0_4_load_148 | 174 | 0.00029984 | 7.5147e-05 | 0 | 0 |  | 1 | TRUE | wye
141 | LV_5402-2_0_4_load_180 | 176 | 0.00020906 | 5.2394e-05 | 0 | 0 |  | 1 | TRUE | wye
142 | LV_5402-2_0_4_load_153 | 179 | 0.00024498 | 6.1399e-05 | 0 | 0 |  | 1 | TRUE | wye
143 | LV_5402-2_0_4_load_154 | 180 | 0.00027634 | 6.9258e-05 | 0 | 0 |  | 1 | TRUE | wye
144 | LV_5402-2_0_4_load_155 | 181 | 0.0003282 | 8.2254e-05 | 0 | 0 |  | 1 | TRUE | wye
145 | LV_5402-2_0_4_load_158 | 182 | 0.0012065 | 0.00030238 | 0 | 0 |  | 1 | TRUE | wye
146 | LV_5402-2_0_4_load_160 | 183 | 0.00085594 | 0.00021452 | 0 | 0 |  | 1 | TRUE | wye
147 | LV_5402-2_0_4_load_161 | 184 | 0.0030897 | 0.00077436 | 0 | 0 |  | 1 | TRUE | wye
148 | LV_5402-2_0_4_load_163 | 185 | 0.00071353 | 0.00017883 | 0 | 0 |  | 1 | TRUE | wye
149 | LV_5402-2_0_4_load_168 | 186 | 0.00077406 | 0.000194 | 0 | 0 |  | 1 | TRUE | wye
150 | LV_5402-2_0_4_load_169 | 187 | 0.00051003 | 0.00012783 | 0 | 0 |  | 1 | TRUE | wye
151 | LV_5402-2_0_4_load_162 | 188 | 0.0011144 | 0.0002793 | 0 | 0 |  | 1 | TRUE | wye
152 | LV_5402-2_0_4_load_164 | 189 | 0.0013646 | 0.00034201 | 0 | 0 |  | 1 | TRUE | wye
153 | LV_5402-2_0_4_load_166 | 190 | 0.00033618 | 8.4255e-05 | 0 | 0 |  | 1 | TRUE | wye
154 | LV_5402-2_0_4_load_167 | 191 | 0.00039192 | 9.8224e-05 | 0 | 0 |  | 1 | TRUE | wye
155 | LV_5402-2_0_4_load_256 | 193 | 0.00044114 | 0.00011056 | 0 | 0 |  | 1 | TRUE | wye
156 | LV_5402-2_0_4_load_170 | 195 | 0.00065045 | 0.00016302 | 0 | 0 |  | 1 | TRUE | wye
157 | LV_5402-2_0_4_load_178 | 196 | 0.00063901 | 0.00016015 | 0 | 0 |  | 1 | TRUE | wye
158 | LV_5402-2_0_4_load_174 | 198 | 0.00046965 | 0.00011771 | 0 | 0 |  | 1 | TRUE | wye
159 | LV_5402-2_0_4_load_186 | 199 | 0.0014658 | 0.00036735 | 0 | 0 |  | 1 | TRUE | wye
160 | LV_5402-2_0_4_load_191 | 200 | 0.00075295 | 0.00018871 | 0 | 0 |  | 1 | TRUE | wye
161 | LV_5402-2_0_4_load_192 | 201 | 0.00026539 | 6.6512e-05 | 0 | 0 |  | 1 | TRUE | wye
162 | LV_5402-2_0_4_load_189 | 202 | 0.00080152 | 0.00020088 | 0 | 0 |  | 1 | TRUE | wye
163 | LV_5402-2_0_4_load_193 | 203 | 0.00068186 | 0.00017089 | 0 | 0 |  | 1 | TRUE | wye
164 | LV_5402-2_0_4_load_303 | 204 | 0.00018206 | 4.5629e-05 | 0 | 0 |  | 1 | TRUE | wye
165 | LV_5402-2_0_4_load_300 | 205 | 0.00019933 | 4.9958e-05 | 0 | 0 |  | 1 | TRUE | wye
166 | LV_5402-2_0_4_load_181 | 206 | 0.00054824 | 0.0001374 | 0 | 0 |  | 1 | TRUE | wye
167 | LV_5402-2_0_4_load_182 | 207 | 0.00057743 | 0.00014472 | 0 | 0 |  | 1 | TRUE | wye
168 | LV_5402-2_0_4_load_199 | 208 | 0.00024196 | 6.0641e-05 | 0 | 0 |  | 1 | TRUE | wye
169 | LV_5402-2_0_4_load_200 | 209 | 0.00060826 | 0.00015244 | 0 | 0 |  | 1 | TRUE | wye
170 | LV_5402-2_0_4_load_227 | 210 | 0.0004644 | 0.00011639 | 0 | 0 |  | 1 | TRUE | wye
171 | LV_5402-2_0_4_load_228 | 211 | 0.00035921 | 9.0027e-05 | 0 | 0 |  | 1 | TRUE | wye
172 | LV_5402-2_0_4_load_201 | 212 | 0.00026668 | 6.6837e-05 | 0 | 0 |  | 1 | TRUE | wye
173 | LV_5402-2_0_4_load_202 | 213 | 0.00037821 | 9.479e-05 | 0 | 0 |  | 1 | TRUE | wye
174 | LV_5402-2_0_4_load_203 | 214 | 0.00031974 | 8.0135e-05 | 0 | 0 |  | 1 | TRUE | wye
175 | LV_5402-2_0_4_load_204 | 215 | 0.0004032 | 0.00010105 | 0 | 0 |  | 1 | TRUE | wye
176 | LV_5402-2_0_4_load_205 | 216 | 0.00042695 | 0.000107 | 0 | 0 |  | 1 | TRUE | wye
177 | LV_5402-2_0_4_load_206 | 217 | 0.00040803 | 0.00010226 | 0 | 0 |  | 1 | TRUE | wye
178 | LV_5402-2_0_4_load_207 | 218 | 0.00027005 | 6.7681e-05 | 0 | 0 |  | 1 | TRUE | wye
179 | LV_5402-2_0_4_load_217 | 220 | 0.00055183 | 0.0001383 | 0 | 0 |  | 1 | TRUE | wye
180 | LV_5402-2_0_4_load_250 | 221 | 0.00032466 | 8.1366e-05 | 0 | 0 |  | 1 | TRUE | wye
181 | LV_5402-2_0_4_load_208 | 223 | 0.00078951 | 0.00019787 | 0 | 0 |  | 1 | TRUE | wye
182 | LV_5402-2_0_4_load_210 | 225 | 0.00063649 | 0.00015952 | 0 | 0 |  | 1 | TRUE | wye
183 | LV_5402-2_0_4_load_258 | 227 | 0.0003055 | 7.6565e-05 | 0 | 0 |  | 1 | TRUE | wye
184 | LV_5402-2_0_4_load_212 | 229 | 0.0005475 | 0.00013722 | 0 | 0 |  | 1 | TRUE | wye
185 | LV_5402-2_0_4_load_213 | 230 | 0.00025869 | 6.4833e-05 | 0 | 0 |  | 1 | TRUE | wye
186 | LV_5402-2_0_4_load_215 | 231 | 0.00055031 | 0.00013792 | 0 | 0 |  | 1 | TRUE | wye
187 | LV_5402-2_0_4_load_216 | 232 | 0.0004293 | 0.00010759 | 0 | 0 |  | 1 | TRUE | wye
188 | LV_5402-2_0_4_load_218 | 233 | 0.00048687 | 0.00012202 | 0 | 0 |  | 1 | TRUE | wye
189 | LV_5402-2_0_4_load_219 | 234 | 0.00046556 | 0.00011668 | 0 | 0 |  | 1 | TRUE | wye
190 | LV_5402-2_0_4_load_248 | 235 | 0.00067609 | 0.00016944 | 0 | 0 |  | 1 | TRUE | wye
191 | LV_5402-2_0_4_load_236 | 236 | 0.00032848 | 8.2326e-05 | 0 | 0 |  | 1 | TRUE | wye
192 | LV_5402-2_0_4_load_220 | 238 | 0.00039527 | 9.9063e-05 | 0 | 0 |  | 1 | TRUE | wye
193 | LV_5402-2_0_4_load_221 | 239 | 0.00057985 | 0.00014532 | 0 | 0 |  | 1 | TRUE | wye
194 | LV_5402-2_0_4_load_224 | 240 | 0.00047851 | 0.00011993 | 0 | 0 |  | 1 | TRUE | wye
195 | LV_5402-2_0_4_load_229 | 243 | 0.00057746 | 0.00014472 | 0 | 0 |  | 1 | TRUE | wye
196 | LV_5402-2_0_4_load_226 | 244 | 0.00028415 | 7.1215e-05 | 0 | 0 |  | 1 | TRUE | wye
197 | LV_5402-2_0_4_load_230 | 245 | 0.00026029 | 6.5236e-05 | 0 | 0 |  | 1 | TRUE | wye
198 | LV_5402-2_0_4_load_253 | 247 | 0.00024325 | 6.0964e-05 | 0 | 0 |  | 1 | TRUE | wye
199 | LV_5402-2_0_4_load_235 | 249 | 0.00030473 | 7.6372e-05 | 0 | 0 |  | 1 | TRUE | wye
200 | LV_5402-2_0_4_load_240 | 251 | 0.00058863 | 0.00014753 | 0 | 0 |  | 1 | TRUE | wye
201 | LV_5402-2_0_4_load_238 | 252 | 0.00081419 | 0.00020406 | 0 | 0 |  | 1 | TRUE | wye
202 | LV_5402-2_0_4_load_252 | 253 | 0.00044462 | 0.00011143 | 0 | 0 |  | 1 | TRUE | wye
203 | LV_5402-2_0_4_load_239 | 254 | 0.0013463 | 0.00033742 | 0 | 0 |  | 1 | TRUE | wye
204 | LV_5402-2_0_4_load_246 | 256 | 0.00025993 | 6.5144e-05 | 0 | 0 |  | 1 | TRUE | wye
205 | LV_5402-2_0_4_load_251 | 257 | 0.00035883 | 8.9931e-05 | 0 | 0 |  | 1 | TRUE | wye
206 | LV_5402-2_0_4_load_260 | 258 | 0.00056246 | 0.00014097 | 0 | 0 |  | 1 | TRUE | wye
207 | LV_5402-2_0_4_load_299 | 260 | 0.00025339 | 6.3504e-05 | 0 | 0 |  | 1 | TRUE | wye
208 | LV_5402-2_0_4_load_261 | 261 | 0.00022271 | 5.5817e-05 | 0 | 0 |  | 1 | TRUE | wye
209 | LV_5402-2_0_4_load_262 | 262 | 0.0016433 | 0.00041185 | 0 | 0 |  | 1 | TRUE | wye
210 | LV_5402-2_0_4_load_267 | 265 | 0.00018381 | 4.6067e-05 | 0 | 0 |  | 1 | TRUE | wye
211 | LV_5402-2_0_4_load_302 | 267 | 0.00028351 | 7.1054e-05 | 0 | 0 |  | 1 | TRUE | wye
212 | LV_5402-2_0_4_load_269 | 268 | 0.00019285 | 4.8333e-05 | 0 | 0 |  | 1 | TRUE | wye
213 | LV_5402-2_0_4_load_304 | 271 | 0.00034064 | 8.5372e-05 | 0 | 0 |  | 1 | TRUE | wye
214 | LV_5402-2_0_4_load_324 | 273 | 0.00061261 | 0.00015354 | 0 | 0 |  | 1 | TRUE | wye

## ext_grid
| name | bus | vm_pu | va_degree | slack_weight | in_service
0 |  | 83 | 1 | 0 | 1 | TRUE

## line
| name | std_type | from_bus | to_bus | length_km | r_ohm_per_km | x_ohm_per_km | c_nf_per_km | g_us_per_km | max_i_ka | df | parallel | type | in_service
0 | LV_5402-2_0_4_line_0 | NAYY 4x150 SE | 0 | 1 | 0.033705 | 0.208 | 0.08 | 261 | 0 | 0.27 | 1 | 1 | cs | TRUE
1 | LV_5402-2_0_4_line_1 | NAYY 4x150 SE | 0 | 2 | 0.017673 | 0.208 | 0.08 | 261 | 0 | 0.27 | 1 | 1 | cs | TRUE
2 | LV_5402-2_0_4_line_2 | NAYY 4x150 SE | 1 | 3 | 0.024394 | 0.208 | 0.08 | 261 | 0 | 0.27 | 1 | 1 | cs | TRUE
3 | LV_5402-2_0_4_line_3 | NAYY 4x150 SE | 2 | 4 | 0.0078453 | 0.208 | 0.08 | 261 | 0 | 0.27 | 1 | 1 | cs | TRUE
4 | LV_5402-2_0_4_line_4 | NAYY 4x150 SE | 3 | 9 | 0.007207 | 0.208 | 0.08 | 261 | 0 | 0.27 | 1 | 1 | cs | TRUE
5 | LV_5402-2_0_4_line_5 | NAYY 4x150 SE | 3 | 10 | 0.038024 | 0.208 | 0.08 | 261 | 0 | 0.27 | 1 | 1 | cs | TRUE
6 | LV_5402-2_0_4_line_6 | NAYY 4x150 SE | 4 | 11 | 0.0048422 | 0.208 | 0.08 | 261 | 0 | 0.27 | 1 | 1 | cs | TRUE
7 | LV_5402-2_0_4_line_7 | NAYY 4x150 SE | 5 | 6 | 0.046271 | 0.208 | 0.08 | 261 | 0 | 0.27 | 1 | 3 | cs | TRUE
8 | LV_5402-2_0_4_line_8 | NAYY 4x150 SE | 5 | 7 | 0.028002 | 0.208 | 0.08 | 261 | 0 | 0.27 | 1 | 3 | cs | TRUE
9 | LV_5402-2_0_4_line_9 | NAYY 4x150 SE | 5 | 8 | 0.011877 | 0.208 | 0.08 | 261 | 0 | 0.27 | 1 | 1 | cs | TRUE
10 | LV_5402-2_0_4_line_10 | NAYY 4x150 SE | 6 | 68 | 0.095067 | 0.208 | 0.08 | 261 | 0 | 0.27 | 1 | 3 | cs | TRUE
11 | LV_5402-2_0_4_line_11 | NAYY 4x150 SE | 7 | 133 | 0.028071 | 0.208 | 0.08 | 261 | 0 | 0.27 | 1 | 1 | cs | TRUE
12 | LV_5402-2_0_4_line_12 | NAYY 4x150 SE | 7 | 153 | 0.04529 | 0.208 | 0.08 | 261 | 0 | 0.27 | 1 | 3 | cs | TRUE
13 | LV_5402-2_0_4_line_13 | NAYY 4x150 SE | 8 | 206 | 0.088477 | 0.208 | 0.08 | 261 | 0 | 0.27 | 1 | 1 | cs | TRUE
14 | LV_5402-2_0_4_line_14 | NAYY 4x150 SE | 9 | 12 | 0.020508 | 0.208 | 0.08 | 261 | 0 | 0.27 | 1 | 2 | cs | TRUE
15 | LV_5402-2_0_4_line_15 | NAYY 4x150 SE | 10 | 13 | 0.016347 | 0.208 | 0.08 | 261 | 0 | 0.27 | 1 | 1 | cs | TRUE
16 | LV_5402-2_0_4_line_16 | NAYY 4x150 SE | 10 | 14 | 0.0059869 | 0.208 | 0.08 | 261 | 0 | 0.27 | 1 | 1 | cs | TRUE
17 | LV_5402-2_0_4_line_17 | NAYY 4x150 SE | 11 | 15 | 0.019594 | 0.208 | 0.08 | 261 | 0 | 0.27 | 1 | 1 | cs | TRUE
18 | LV_5402-2_0_4_line_18 | NAYY 4x150 SE | 12 | 16 | 0.042541 | 0.208 | 0.08 | 261 | 0 | 0.27 | 1 | 1 | cs | TRUE
19 | LV_5402-2_0_4_line_19 | NAYY 4x150 SE | 12 | 17 | 0.021835 | 0.208 | 0.08 | 261 | 0 | 0.27 | 1 | 3 | cs | TRUE
20 | LV_5402-2_0_4_line_20 | NAYY 4x150 SE | 13 | 18 | 0.043722 | 0.208 | 0.08 | 261 | 0 | 0.27 | 1 | 1 | cs | TRUE
21 | LV_5402-2_0_4_line_21 | NAYY 4x150 SE | 14 | 19 | 0.013251 | 0.208 | 0.08 | 261 | 0 | 0.27 | 1 | 1 | cs | TRUE
22 | LV_5402-2_0_4_line_22 | NAYY 4x150 SE | 15 | 23 | 0.086923 | 0.208 | 0.08 | 261 | 0 | 0.27 | 1 | 1 | cs | TRUE
23 | LV_5402-2_0_4_line_23 | NAYY 4x150 SE | 16 | 79 | 0.013936 | 0.208 | 0.08 | 261 | 0 | 0.27 | 1 | 1 | cs | TRUE
24 | LV_5402-2_0_4_line_24 | NAYY 4x150 SE | 17 | 72 | 0.026133 | 0.208 | 0.08 | 261 | 0 | 0.27 | 1 | 3 | cs | TRUE
25 | LV_5402-2_0_4_line_25 | NAYY 4x150 SE | 18 | 31 | 0.0021887 | 0.208 | 0.08 | 261 | 0 | 0.27 | 1 | 1 | cs | TRUE
26 | LV_5402-2_0_4_line_26 | NAYY 4x150 SE | 19 | 54 | 0.037595 | 0.208 | 0.08 | 261 | 0 | 0.27 | 1 | 1 | cs | TRUE
27 | LV_5402-2_0_4_line_27 | NAYY 4x150 SE | 20 | 21 | 0.023183 | 0.208 | 0.08 | 261 | 0 | 0.27 | 1 | 1 | cs | TRUE
28 | LV_5402-2_0_4_line_28 | NAYY 4x150 SE | 20 | 22 | 0.0031515 | 0.208 | 0.08 | 261 | 0 | 0.27 | 1 | 1 | cs | TRUE
29 | LV_5402-2_0_4_line_29 | NAYY 4x150 SE | 21 | 30 | 0.019472 | 0.208 | 0.08 | 261 | 0 | 0.27 | 1 | 1 | cs | TRUE
30 | LV_5402-2_0_4_line_30 | NAYY 4x150 SE | 22 | 29 | 0.023634 | 0.208 | 0.08 | 261 | 0 | 0.27 | 1 | 1 | cs | TRUE
31 | LV_5402-2_0_4_line_31 | NAYY 4x150 SE | 23 | 27 | 0.21168 | 0.208 | 0.08 | 261 | 0 | 0.27 | 1 | 1 | cs | TRUE
32 | LV_5402-2_0_4_line_32 | NAYY 4x150 SE | 24 | 25 | 0.0017805 | 0.208 | 0.08 | 261 | 0 | 0.27 | 1 | 1 | cs | TRUE
33 | LV_5402-2_0_4_line_33 | NAYY 4x150 SE | 24 | 26 | 0.013261 | 0.208 | 0.08 | 261 | 0 | 0.27 | 1 | 1 | cs | TRUE
34 | LV_5402-2_0_4_line_34 | NAYY 4x150 SE | 25 | 27 | 0.011927 | 0.208 | 0.08 | 261 | 0 | 0.27 | 1 | 1 | cs | TRUE
35 | LV_5402-2_0_4_line_35 | NAYY 4x150 SE | 26 | 28 | 0.0020052 | 0.208 | 0.08 | 261 | 0 | 0.27 | 1 | 1 | cs | TRUE
36 | LV_5402-2_0_4_line_36 | NAYY 4x150 SE | 28 | 29 | 0.015471 | 0.208 | 0.08 | 261 | 0 | 0.27 | 1 | 1 | cs | TRUE
37 | LV_5402-2_0_4_line_37 | NAYY 4x150 SE | 30 | 51 | 0.031842 | 0.208 | 0.08 | 261 | 0 | 0.27 | 1 | 1 | cs | TRUE
38 | LV_5402-2_0_4_line_38 | NAYY 4x150 SE | 30 | 52 | 0.0060149 | 0.208 | 0.08 | 261 | 0 | 0.27 | 1 | 1 | cs | TRUE
39 | LV_5402-2_0_4_line_39 | NAYY 4x150 SE | 32 | 33 | 0.032632 | 0.208 | 0.08 | 261 | 0 | 0.27 | 1 | 1 | cs | TRUE
40 | LV_5402-2_0_4_line_40 | NAYY 4x150 SE | 32 | 34 | 0.052151 | 0.208 | 0.08 | 261 | 0 | 0.27 | 1 | 1 | cs | TRUE
41 | LV_5402-2_0_4_line_41 | NAYY 4x150 SE | 33 | 35 | 0.026029 | 0.208 | 0.08 | 261 | 0 | 0.27 | 1 | 1 | cs | TRUE
42 | LV_5402-2_0_4_line_42 | NAYY 4x150 SE | 34 | 36 | 0.015554 | 0.208 | 0.08 | 261 | 0 | 0.27 | 1 | 1 | cs | TRUE
43 | LV_5402-2_0_4_line_43 | NAYY 4x150 SE | 35 | 37 | 0.015674 | 0.208 | 0.08 | 261 | 0 | 0.27 | 1 | 1 | cs | TRUE
44 | LV_5402-2_0_4_line_44 | NAYY 4x150 SE | 37 | 38 | 0.015867 | 0.208 | 0.08 | 261 | 0 | 0.27 | 1 | 1 | cs | TRUE
45 | LV_5402-2_0_4_line_45 | NAYY 4x150 SE | 38 | 41 | 0.0166 | 0.208 | 0.08 | 261 | 0 | 0.27 | 1 | 1 | cs | TRUE
46 | LV_5402-2_0_4_line_46 | NAYY 4x150 SE | 39 | 40 | 0.2635 | 0.208 | 0.08 | 261 | 0 | 0.27 | 1 | 1 | cs | TRUE
47 | LV_5402-2_0_4_line_47 | NAYY 4x150 SE | 40 | 270 | 0.037214 | 0.208 | 0.08 | 261 | 0 | 0.27 | 1 | 1 | cs | TRUE
48 | LV_5402-2_0_4_line_48 | NAYY 4x150 SE | 41 | 48 | 0.032535 | 0.208 | 0.08 | 261 | 0 | 0.27 | 1 | 1 | cs | TRUE
49 | LV_5402-2_0_4_line_49 | NAYY 4x150 SE | 41 | 49 | 0.0048256 | 0.208 | 0.08 | 261 | 0 | 0.27 | 1 | 1 | cs | TRUE
50 | LV_5402-2_0_4_line_50 | NAYY 4x150 SE | 41 | 45 | 0.032637 | 0.208 | 0.08 | 261 | 0 | 0.27 | 1 | 1 | cs | TRUE
51 | LV_5402-2_0_4_line_51 | NAYY 4x150 SE | 42 | 43 | 0.071663 | 0.208 | 0.08 | 261 | 0 | 0.27 | 1 | 1 | cs | TRUE
52 | LV_5402-2_0_4_line_52 | NAYY 4x150 SE | 43 | 44 | 0.085011 | 0.208 | 0.08 | 261 | 0 | 0.27 | 1 | 1 | cs | TRUE
53 | LV_5402-2_0_4_line_53 | NAYY 4x150 SE | 44 | 45 | 0.059493 | 0.208 | 0.08 | 261 | 0 | 0.27 | 1 | 1 | cs | TRUE
54 | LV_5402-2_0_4_line_54 | NAYY 4x150 SE | 44 | 46 | 0.022011 | 0.208 | 0.08 | 261 | 0 | 0.27 | 1 | 1 | cs | TRUE
55 | LV_5402-2_0_4_line_55 | NAYY 4x150 SE | 45 | 47 | 0.15983 | 0.208 | 0.08 | 261 | 0 | 0.27 | 1 | 1 | cs | TRUE
56 | LV_5402-2_0_4_line_56 | NAYY 4x150 SE | 47 | 50 | 0.0036767 | 0.208 | 0.08 | 261 | 0 | 0.27 | 1 | 1 | cs | TRUE
57 | LV_5402-2_0_4_line_57 | NAYY 4x150 SE | 49 | 77 | 0.026168 | 0.208 | 0.08 | 261 | 0 | 0.27 | 1 | 1 | cs | TRUE
58 | LV_5402-2_0_4_line_58 | NAYY 4x150 SE | 52 | 76 | 0.030576 | 0.208 | 0.08 | 261 | 0 | 0.27 | 1 | 1 | cs | TRUE
59 | LV_5402-2_0_4_line_59 | NAYY 4x150 SE | 53 | 54 | 0.0029026 | 0.208 | 0.08 | 261 | 0 | 0.27 | 1 | 1 | cs | TRUE
60 | LV_5402-2_0_4_line_60 | NAYY 4x150 SE | 53 | 55 | 0.013329 | 0.208 | 0.08 | 261 | 0 | 0.27 | 1 | 1 | cs | TRUE
61 | LV_5402-2_0_4_line_61 | NAYY 4x150 SE | 55 | 73 | 0.0067173 | 0.208 | 0.08 | 261 | 0 | 0.27 | 1 | 1 | cs | TRUE
62 | LV_5402-2_0_4_line_62 | NAYY 4x150 SE | 56 | 57 | 0.023079 | 0.208 | 0.08 | 261 | 0 | 0.27 | 1 | 1 | cs | TRUE
63 | LV_5402-2_0_4_line_63 | NAYY 4x150 SE | 56 | 58 | 0.066794 | 0.208 | 0.08 | 261 | 0 | 0.27 | 1 | 1 | cs | TRUE
64 | LV_5402-2_0_4_line_64 | NAYY 4x150 SE | 57 | 59 | 0.037606 | 0.208 | 0.08 | 261 | 0 | 0.27 | 1 | 1 | cs | TRUE
65 | LV_5402-2_0_4_line_65 | NAYY 4x150 SE | 58 | 60 | 0.10031 | 0.208 | 0.08 | 261 | 0 | 0.27 | 1 | 3 | cs | TRUE
66 | LV_5402-2_0_4_line_66 | NAYY 4x150 SE | 58 | 61 | 0.016734 | 0.208 | 0.08 | 261 | 0 | 0.27 | 1 | 3 | cs | TRUE
67 | LV_5402-2_0_4_line_67 | NAYY 4x150 SE | 60 | 64 | 0.061602 | 0.208 | 0.08 | 261 | 0 | 0.27 | 1 | 1 | cs | TRUE
68 | LV_5402-2_0_4_line_68 | NAYY 4x150 SE | 60 | 65 | 0.045792 | 0.208 | 0.08 | 261 | 0 | 0.27 | 1 | 3 | cs | TRUE
69 | LV_5402-2_0_4_line_69 | NAYY 4x150 SE | 61 | 66 | 0.04074 | 0.208 | 0.08 | 261 | 0 | 0.27 | 1 | 3 | cs | TRUE
70 | LV_5402-2_0_4_line_70 | NAYY 4x150 SE | 62 | 63 | 0.066213 | 0.208 | 0.08 | 261 | 0 | 0.27 | 1 | 1 | cs | TRUE
71 | LV_5402-2_0_4_line_71 | NAYY 4x150 SE | 63 | 85 | 0.043573 | 0.208 | 0.08 | 261 | 0 | 0.27 | 1 | 3 | cs | TRUE
72 | LV_5402-2_0_4_line_72 | NAYY 4x150 SE | 63 | 81 | 0.014669 | 0.208 | 0.08 | 261 | 0 | 0.27 | 1 | 3 | cs | TRUE
73 | LV_5402-2_0_4_line_73 | NAYY 4x150 SE | 65 | 67 | 0.03925 | 0.208 | 0.08 | 261 | 0 | 0.27 | 1 | 3 | cs | TRUE
74 | LV_5402-2_0_4_line_74 | NAYY 4x150 SE | 66 | 68 | 0.086091 | 0.208 | 0.08 | 261 | 0 | 0.27 | 1 | 3 | cs | TRUE
75 | LV_5402-2_0_4_line_75 | NAYY 4x150 SE | 67 | 69 | 0.035849 | 0.208 | 0.08 | 261 | 0 | 0.27 | 1 | 3 | cs | TRUE
76 | LV_5402-2_0_4_line_76 | NAYY 4x150 SE | 69 | 70 | 0.011907 | 0.208 | 0.08 | 261 | 0 | 0.27 | 1 | 3 | cs | TRUE
77 | LV_5402-2_0_4_line_77 | NAYY 4x150 SE | 70 | 71 | 0.023858 | 0.208 | 0.08 | 261 | 0 | 0.27 | 1 | 3 | cs | TRUE
78 | LV_5402-2_0_4_line_78 | NAYY 4x150 SE | 71 | 72 | 0.044075 | 0.208 | 0.08 | 261 | 0 | 0.27 | 1 | 3 | cs | TRUE
79 | LV_5402-2_0_4_line_79 | NAYY 4x150 SE | 73 | 74 | 0.0057626 | 0.208 | 0.08 | 261 | 0 | 0.27 | 1 | 1 | cs | TRUE
80 | LV_5402-2_0_4_line_80 | NAYY 4x150 SE | 74 | 75 | 0.054369 | 0.208 | 0.08 | 261 | 0 | 0.27 | 1 | 1 | cs | TRUE
81 | LV_5402-2_0_4_line_81 | NAYY 4x150 SE | 76 | 77 | 0.025488 | 0.208 | 0.08 | 261 | 0 | 0.27 | 1 | 1 | cs | TRUE
82 | LV_5402-2_0_4_line_82 | NAYY 4x150 SE | 77 | 78 | 0.10952 | 0.208 | 0.08 | 261 | 0 | 0.27 | 1 | 1 | cs | TRUE
83 | LV_5402-2_0_4_line_83 | NAYY 4x150 SE | 80 | 81 | 0.00086923 | 0.208 | 0.08 | 261 | 0 | 0.27 | 1 | 3 | cs | TRUE
84 | LV_5402-2_0_4_line_84 | NAYY 4x150 SE | 80 | 82 | 0.012917 | 0.208 | 0.08 | 261 | 0 | 0.27 | 1 | 3 | cs | TRUE
85 | LV_5402-2_0_4_line_85 | NAYY 4x150 SE | 82 | 83 | 0.060034 | 0.208 | 0.08 | 261 | 0 | 0.27 | 1 | 3 | cs | TRUE
86 | LV_5402-2_0_4_line_86 | NAYY 4x150 SE | 82 | 84 | 0.002508 | 0.208 | 0.08 | 261 | 0 | 0.27 | 1 | 1 | cs | TRUE
87 | LV_5402-2_0_4_line_87 | NAYY 4x150 SE | 83 | 86 | 0.020785 | 0.208 | 0.08 | 261 | 0 | 0.27 | 1 | 1 | cs | TRUE
88 | LV_5402-2_0_4_line_88 | NAYY 4x150 SE | 84 | 87 | 0.022412 | 0.208 | 0.08 | 261 | 0 | 0.27 | 1 | 1 | cs | TRUE
89 | LV_5402-2_0_4_line_89 | NAYY 4x150 SE | 84 | 88 | 0.0055327 | 0.208 | 0.08 | 261 | 0 | 0.27 | 1 | 1 | cs | TRUE
90 | LV_5402-2_0_4_line_90 | NAYY 4x150 SE | 85 | 89 | 0.051519 | 0.208 | 0.08 | 261 | 0 | 0.27 | 1 | 3 | cs | TRUE
91 | LV_5402-2_0_4_line_91 | NAYY 4x150 SE | 87 | 90 | 0.020112 | 0.208 | 0.08 | 261 | 0 | 0.27 | 1 | 1 | cs | TRUE
92 | LV_5402-2_0_4_line_92 | NAYY 4x150 SE | 88 | 91 | 0.010829 | 0.208 | 0.08 | 261 | 0 | 0.27 | 1 | 1 | cs | TRUE
93 | LV_5402-2_0_4_line_93 | NAYY 4x150 SE | 89 | 94 | 0.021156 | 0.208 | 0.08 | 261 | 0 | 0.27 | 1 | 1 | cs | TRUE
94 | LV_5402-2_0_4_line_94 | NAYY 4x150 SE | 89 | 95 | 0.066991 | 0.208 | 0.08 | 261 | 0 | 0.27 | 1 | 3 | cs | TRUE
95 | LV_5402-2_0_4_line_95 | NAYY 4x150 SE | 90 | 96 | 0.007886 | 0.208 | 0.08 | 261 | 0 | 0.27 | 1 | 1 | cs | TRUE
96 | LV_5402-2_0_4_line_96 | NAYY 4x150 SE | 90 | 97 | 0.0049878 | 0.208 | 0.08 | 261 | 0 | 0.27 | 1 | 1 | cs | TRUE
97 | LV_5402-2_0_4_line_97 | NAYY 4x150 SE | 91 | 98 | 0.0021355 | 0.208 | 0.08 | 261 | 0 | 0.27 | 1 | 1 | cs | TRUE
98 | LV_5402-2_0_4_line_98 | NAYY 4x150 SE | 92 | 93 | 0.018666 | 0.208 | 0.08 | 261 | 0 | 0.27 | 1 | 1 | cs | TRUE
99 | LV_5402-2_0_4_line_99 | NAYY 4x150 SE | 93 | 97 | 0.0075633 | 0.208 | 0.08 | 261 | 0 | 0.27 | 1 | 1 | cs | TRUE
100 | LV_5402-2_0_4_line_100 | NAYY 4x150 SE | 93 | 105 | 0.0090096 | 0.208 | 0.08 | 261 | 0 | 0.27 | 1 | 1 | cs | TRUE
101 | LV_5402-2_0_4_line_101 | NAYY 4x150 SE | 94 | 198 | 0.012735 | 0.208 | 0.08 | 261 | 0 | 0.27 | 1 | 1 | cs | TRUE
102 | LV_5402-2_0_4_line_102 | NAYY 4x150 SE | 95 | 128 | 0.0030714 | 0.208 | 0.08 | 261 | 0 | 0.27 | 1 | 3 | cs | TRUE
103 | LV_5402-2_0_4_line_103 | NAYY 4x150 SE | 96 | 106 | 0.023145 | 0.208 | 0.08 | 261 | 0 | 0.27 | 1 | 1 | cs | TRUE
104 | LV_5402-2_0_4_line_104 | NAYY 4x150 SE | 96 | 107 | 0.0074469 | 0.208 | 0.08 | 261 | 0 | 0.27 | 1 | 1 | cs | TRUE
105 | LV_5402-2_0_4_line_105 | NAYY 4x150 SE | 98 | 167 | 0.0075232 | 0.208 | 0.08 | 261 | 0 | 0.27 | 1 | 1 | cs | TRUE
106 | LV_5402-2_0_4_line_106 | NAYY 4x150 SE | 99 | 100 | 0.05952 | 0.208 | 0.08 | 261 | 0 | 0.27 | 1 | 1 | cs | TRUE
107 | LV_5402-2_0_4_line_107 | NAYY 4x150 SE | 100 | 101 | 0.0025646 | 0.208 | 0.08 | 261 | 0 | 0.27 | 1 | 1 | cs | TRUE
108 | LV_5402-2_0_4_line_108 | NAYY 4x150 SE | 101 | 102 | 0.006777 | 0.208 | 0.08 | 261 | 0 | 0.27 | 1 | 1 | cs | TRUE
109 | LV_5402-2_0_4_line_109 | NAYY 4x150 SE | 102 | 103 | 0.014707 | 0.208 | 0.08 | 261 | 0 | 0.27 | 1 | 1 | cs | TRUE
110 | LV_5402-2_0_4_line_110 | NAYY 4x150 SE | 103 | 104 | 0.0053855 | 0.208 | 0.08 | 261 | 0 | 0.27 | 1 | 1 | cs | TRUE
111 | LV_5402-2_0_4_line_111 | NAYY 4x150 SE | 104 | 105 | 0.011104 | 0.208 | 0.08 | 261 | 0 | 0.27 | 1 | 1 | cs | TRUE
112 | LV_5402-2_0_4_line_112 | NAYY 4x150 SE | 106 | 108 | 0.0073499 | 0.208 | 0.08 | 261 | 0 | 0.27 | 1 | 1 | cs | TRUE
113 | LV_5402-2_0_4_line_113 | NAYY 4x150 SE | 107 | 109 | 0.0050056 | 0.208 | 0.08 | 261 | 0 | 0.27 | 1 | 1 | cs | TRUE
114 | LV_5402-2_0_4_line_114 | NAYY 4x150 SE | 108 | 110 | 0.0021709 | 0.208 | 0.08 | 261 | 0 | 0.27 | 1 | 1 | cs | TRUE
115 | LV_5402-2_0_4_line_115 | NAYY 4x150 SE | 109 | 111 | 0.013715 | 0.208 | 0.08 | 261 | 0 | 0.27 | 1 | 1 | cs | TRUE
116 | LV_5402-2_0_4_line_116 | NAYY 4x150 SE | 110 | 185 | 0.0013365 | 0.208 | 0.08 | 261 | 0 | 0.27 | 1 | 1 | cs | TRUE
117 | LV_5402-2_0_4_line_117 | NAYY 4x150 SE | 111 | 182 | 0.0093767 | 0.208 | 0.08 | 261 | 0 | 0.27 | 1 | 1 | cs | TRUE
118 | LV_5402-2_0_4_line_118 | NAYY 4x150 SE | 112 | 113 | 0.050578 | 0.208 | 0.08 | 261 | 0 | 0.27 | 1 | 1 | cs | TRUE
119 | LV_5402-2_0_4_line_119 | NAYY 4x150 SE | 112 | 114 | 0.0067708 | 0.208 | 0.08 | 261 | 0 | 0.27 | 1 | 1 | cs | TRUE
120 | LV_5402-2_0_4_line_120 | NAYY 4x150 SE | 113 | 115 | 0.0061365 | 0.208 | 0.08 | 261 | 0 | 0.27 | 1 | 1 | cs | TRUE
121 | LV_5402-2_0_4_line_121 | NAYY 4x150 SE | 114 | 116 | 0.017191 | 0.208 | 0.08 | 261 | 0 | 0.27 | 1 | 1 | cs | TRUE
122 | LV_5402-2_0_4_line_122 | NAYY 4x150 SE | 114 | 117 | 0.024487 | 0.208 | 0.08 | 261 | 0 | 0.27 | 1 | 1 | cs | TRUE
123 | LV_5402-2_0_4_line_123 | NAYY 4x150 SE | 116 | 118 | 0.0026193 | 0.208 | 0.08 | 261 | 0 | 0.27 | 1 | 1 | cs | TRUE
124 | LV_5402-2_0_4_line_124 | NAYY 4x150 SE | 118 | 119 | 0.002567 | 0.208 | 0.08 | 261 | 0 | 0.27 | 1 | 1 | cs | TRUE
125 | LV_5402-2_0_4_line_125 | NAYY 4x150 SE | 119 | 120 | 0.018682 | 0.208 | 0.08 | 261 | 0 | 0.27 | 1 | 1 | cs | TRUE
126 | LV_5402-2_0_4_line_126 | NAYY 4x150 SE | 120 | 202 | 0.014525 | 0.208 | 0.08 | 261 | 0 | 0.27 | 1 | 1 | cs | TRUE
127 | LV_5402-2_0_4_line_127 | NAYY 4x150 SE | 121 | 122 | 0.0089988 | 0.208 | 0.08 | 261 | 0 | 0.27 | 1 | 1 | cs | TRUE
128 | LV_5402-2_0_4_line_128 | NAYY 4x150 SE | 121 | 123 | 0.1034 | 0.208 | 0.08 | 261 | 0 | 0.27 | 1 | 1 | cs | TRUE
129 | LV_5402-2_0_4_line_129 | NAYY 4x150 SE | 122 | 124 | 0.013994 | 0.208 | 0.08 | 261 | 0 | 0.27 | 1 | 1 | cs | TRUE
130 | LV_5402-2_0_4_line_130 | NAYY 4x150 SE | 123 | 125 | 0.021596 | 0.208 | 0.08 | 261 | 0 | 0.27 | 1 | 1 | cs | TRUE
131 | LV_5402-2_0_4_line_131 | NAYY 4x150 SE | 124 | 126 | 0.021067 | 0.208 | 0.08 | 261 | 0 | 0.27 | 1 | 1 | cs | TRUE
132 | LV_5402-2_0_4_line_132 | NAYY 4x150 SE | 126 | 127 | 0.05507 | 0.208 | 0.08 | 261 | 0 | 0.27 | 1 | 3 | cs | TRUE
133 | LV_5402-2_0_4_line_133 | NAYY 4x150 SE | 126 | 128 | 0.092934 | 0.208 | 0.08 | 261 | 0 | 0.27 | 1 | 3 | cs | TRUE
134 | LV_5402-2_0_4_line_134 | NAYY 4x150 SE | 127 | 129 | 0.035714 | 0.208 | 0.08 | 261 | 0 | 0.27 | 1 | 1 | cs | TRUE
135 | LV_5402-2_0_4_line_135 | NAYY 4x150 SE | 127 | 130 | 0.077465 | 0.208 | 0.08 | 261 | 0 | 0.27 | 1 | 3 | cs | TRUE
136 | LV_5402-2_0_4_line_136 | NAYY 4x150 SE | 128 | 131 | 0.018227 | 0.208 | 0.08 | 261 | 0 | 0.27 | 1 | 1 | cs | TRUE
137 | LV_5402-2_0_4_line_137 | NAYY 4x150 SE | 130 | 152 | 0.061107 | 0.208 | 0.08 | 261 | 0 | 0.27 | 1 | 1 | cs | TRUE
138 | LV_5402-2_0_4_line_138 | NAYY 4x150 SE | 130 | 153 | 0.047046 | 0.208 | 0.08 | 261 | 0 | 0.27 | 1 | 3 | cs | TRUE
139 | LV_5402-2_0_4_line_139 | NAYY 4x150 SE | 131 | 170 | 0.032465 | 0.208 | 0.08 | 261 | 0 | 0.27 | 1 | 1 | cs | TRUE
140 | LV_5402-2_0_4_line_140 | NAYY 4x150 SE | 132 | 133 | 0.025551 | 0.208 | 0.08 | 261 | 0 | 0.27 | 1 | 1 | cs | TRUE
141 | LV_5402-2_0_4_line_141 | NAYY 4x150 SE | 134 | 135 | 0.017182 | 0.208 | 0.08 | 261 | 0 | 0.27 | 1 | 1 | cs | TRUE
142 | LV_5402-2_0_4_line_142 | NAYY 4x150 SE | 134 | 136 | 0.023462 | 0.208 | 0.08 | 261 | 0 | 0.27 | 1 | 1 | cs | TRUE
143 | LV_5402-2_0_4_line_143 | NAYY 4x150 SE | 135 | 137 | 0.0073515 | 0.208 | 0.08 | 261 | 0 | 0.27 | 1 | 1 | cs | TRUE
144 | LV_5402-2_0_4_line_144 | NAYY 4x150 SE | 136 | 138 | 0.02446 | 0.208 | 0.08 | 261 | 0 | 0.27 | 1 | 1 | cs | TRUE
145 | LV_5402-2_0_4_line_145 | NAYY 4x150 SE | 137 | 139 | 0.018277 | 0.208 | 0.08 | 261 | 0 | 0.27 | 1 | 1 | cs | TRUE
146 | LV_5402-2_0_4_line_146 | NAYY 4x150 SE | 138 | 140 | 0.036579 | 0.208 | 0.08 | 261 | 0 | 0.27 | 1 | 1 | cs | TRUE
147 | LV_5402-2_0_4_line_147 | NAYY 4x150 SE | 138 | 141 | 0.0233 | 0.208 | 0.08 | 261 | 0 | 0.27 | 1 | 1 | cs | TRUE
148 | LV_5402-2_0_4_line_148 | NAYY 4x150 SE | 139 | 142 | 0.0031417 | 0.208 | 0.08 | 261 | 0 | 0.27 | 1 | 1 | cs | TRUE
149 | LV_5402-2_0_4_line_149 | NAYY 4x150 SE | 141 | 143 | 0.013585 | 0.208 | 0.08 | 261 | 0 | 0.27 | 1 | 1 | cs | TRUE
150 | LV_5402-2_0_4_line_150 | NAYY 4x150 SE | 141 | 144 | 0.034397 | 0.208 | 0.08 | 261 | 0 | 0.27 | 1 | 1 | cs | TRUE
151 | LV_5402-2_0_4_line_151 | NAYY 4x150 SE | 142 | 145 | 0.0081754 | 0.208 | 0.08 | 261 | 0 | 0.27 | 1 | 1 | cs | TRUE
152 | LV_5402-2_0_4_line_152 | NAYY 4x150 SE | 143 | 146 | 0.035753 | 0.208 | 0.08 | 261 | 0 | 0.27 | 1 | 1 | cs | TRUE
153 | LV_5402-2_0_4_line_153 | NAYY 4x150 SE | 144 | 147 | 0.027415 | 0.208 | 0.08 | 261 | 0 | 0.27 | 1 | 1 | cs | TRUE
154 | LV_5402-2_0_4_line_154 | NAYY 4x150 SE | 145 | 168 | 0.014573 | 0.208 | 0.08 | 261 | 0 | 0.27 | 1 | 1 | cs | TRUE
155 | LV_5402-2_0_4_line_155 | NAYY 4x150 SE | 146 | 171 | 0.022567 | 0.208 | 0.08 | 261 | 0 | 0.27 | 1 | 1 | cs | TRUE
156 | LV_5402-2_0_4_line_156 | NAYY 4x150 SE | 147 | 178 | 0.023842 | 0.208 | 0.08 | 261 | 0 | 0.27 | 1 | 1 | cs | TRUE
157 | LV_5402-2_0_4_line_157 | NAYY 4x150 SE | 148 | 149 | 0.0084027 | 0.208 | 0.08 | 261 | 0 | 0.27 | 1 | 1 | cs | TRUE
158 | LV_5402-2_0_4_line_158 | NAYY 4x150 SE | 149 | 150 | 0.019654 | 0.208 | 0.08 | 261 | 0 | 0.27 | 1 | 1 | cs | TRUE
159 | LV_5402-2_0_4_line_159 | NAYY 4x150 SE | 150 | 151 | 0.014582 | 0.208 | 0.08 | 261 | 0 | 0.27 | 1 | 1 | cs | TRUE
160 | LV_5402-2_0_4_line_160 | NAYY 4x150 SE | 151 | 263 | 0.026511 | 0.208 | 0.08 | 261 | 0 | 0.27 | 1 | 1 | cs | TRUE
161 | LV_5402-2_0_4_line_161 | NAYY 4x150 SE | 152 | 154 | 0.010621 | 0.208 | 0.08 | 261 | 0 | 0.27 | 1 | 1 | cs | TRUE
162 | LV_5402-2_0_4_line_162 | NAYY 4x150 SE | 155 | 156 | 0.0088374 | 0.208 | 0.08 | 261 | 0 | 0.27 | 1 | 1 | cs | TRUE
163 | LV_5402-2_0_4_line_163 | NAYY 4x150 SE | 156 | 157 | 0.0040834 | 0.208 | 0.08 | 261 | 0 | 0.27 | 1 | 1 | cs | TRUE
164 | LV_5402-2_0_4_line_164 | NAYY 4x150 SE | 157 | 158 | 0.0083635 | 0.208 | 0.08 | 261 | 0 | 0.27 | 1 | 1 | cs | TRUE
165 | LV_5402-2_0_4_line_165 | NAYY 4x150 SE | 158 | 159 | 0.0066257 | 0.208 | 0.08 | 261 | 0 | 0.27 | 1 | 1 | cs | TRUE
166 | LV_5402-2_0_4_line_166 | NAYY 4x150 SE | 159 | 160 | 0.015863 | 0.208 | 0.08 | 261 | 0 | 0.27 | 1 | 1 | cs | TRUE
167 | LV_5402-2_0_4_line_167 | NAYY 4x150 SE | 159 | 161 | 0.02041 | 0.208 | 0.08 | 261 | 0 | 0.27 | 1 | 1 | cs | TRUE
168 | LV_5402-2_0_4_line_168 | NAYY 4x150 SE | 161 | 197 | 0.010835 | 0.208 | 0.08 | 261 | 0 | 0.27 | 1 | 1 | cs | TRUE
169 | LV_5402-2_0_4_line_169 | NAYY 4x150 SE | 161 | 200 | 0.0042948 | 0.208 | 0.08 | 261 | 0 | 0.27 | 1 | 1 | cs | TRUE
170 | LV_5402-2_0_4_line_170 | NAYY 4x150 SE | 161 | 169 | 0.019473 | 0.208 | 0.08 | 261 | 0 | 0.27 | 1 | 1 | cs | TRUE
171 | LV_5402-2_0_4_line_171 | NAYY 4x150 SE | 162 | 163 | 0.0328 | 0.208 | 0.08 | 261 | 0 | 0.27 | 1 | 1 | cs | TRUE
172 | LV_5402-2_0_4_line_172 | NAYY 4x150 SE | 163 | 164 | 0.011893 | 0.208 | 0.08 | 261 | 0 | 0.27 | 1 | 1 | cs | TRUE
173 | LV_5402-2_0_4_line_173 | NAYY 4x150 SE | 163 | 165 | 0.0028887 | 0.208 | 0.08 | 261 | 0 | 0.27 | 1 | 1 | cs | TRUE
174 | LV_5402-2_0_4_line_174 | NAYY 4x150 SE | 164 | 166 | 0.012696 | 0.208 | 0.08 | 261 | 0 | 0.27 | 1 | 1 | cs | TRUE
175 | LV_5402-2_0_4_line_175 | NAYY 4x150 SE | 166 | 167 | 0.0086104 | 0.208 | 0.08 | 261 | 0 | 0.27 | 1 | 1 | cs | TRUE
176 | LV_5402-2_0_4_line_176 | NAYY 4x150 SE | 168 | 169 | 0.024248 | 0.208 | 0.08 | 261 | 0 | 0.27 | 1 | 1 | cs | TRUE
177 | LV_5402-2_0_4_line_177 | NAYY 4x150 SE | 171 | 172 | 0.047971 | 0.208 | 0.08 | 261 | 0 | 0.27 | 1 | 1 | cs | TRUE
178 | LV_5402-2_0_4_line_178 | NAYY 4x150 SE | 172 | 173 | 0.006441 | 0.208 | 0.08 | 261 | 0 | 0.27 | 1 | 1 | cs | TRUE
179 | LV_5402-2_0_4_line_179 | NAYY 4x150 SE | 173 | 174 | 0.087985 | 0.208 | 0.08 | 261 | 0 | 0.27 | 1 | 1 | cs | TRUE
180 | LV_5402-2_0_4_line_180 | NAYY 4x150 SE | 173 | 175 | 0.066422 | 0.208 | 0.08 | 261 | 0 | 0.27 | 1 | 1 | cs | TRUE
181 | LV_5402-2_0_4_line_181 | NAYY 4x150 SE | 175 | 176 | 0.024455 | 0.208 | 0.08 | 261 | 0 | 0.27 | 1 | 1 | cs | TRUE
182 | LV_5402-2_0_4_line_182 | NAYY 4x150 SE | 176 | 177 | 0.053565 | 0.208 | 0.08 | 261 | 0 | 0.27 | 1 | 1 | cs | TRUE
183 | LV_5402-2_0_4_line_183 | NAYY 4x150 SE | 177 | 204 | 0.059896 | 0.208 | 0.08 | 261 | 0 | 0.27 | 1 | 1 | cs | TRUE
184 | LV_5402-2_0_4_line_184 | NAYY 4x150 SE | 177 | 205 | 0.023908 | 0.208 | 0.08 | 261 | 0 | 0.27 | 1 | 1 | cs | TRUE
185 | LV_5402-2_0_4_line_185 | NAYY 4x150 SE | 178 | 179 | 0.024313 | 0.208 | 0.08 | 261 | 0 | 0.27 | 1 | 1 | cs | TRUE
186 | LV_5402-2_0_4_line_186 | NAYY 4x150 SE | 178 | 180 | 0.045835 | 0.208 | 0.08 | 261 | 0 | 0.27 | 1 | 1 | cs | TRUE
187 | LV_5402-2_0_4_line_187 | NAYY 4x150 SE | 180 | 181 | 0.050166 | 0.208 | 0.08 | 261 | 0 | 0.27 | 1 | 1 | cs | TRUE
188 | LV_5402-2_0_4_line_188 | NAYY 4x150 SE | 182 | 183 | 0.011783 | 0.208 | 0.08 | 261 | 0 | 0.27 | 1 | 1 | cs | TRUE
189 | LV_5402-2_0_4_line_189 | NAYY 4x150 SE | 183 | 184 | 0.0023894 | 0.208 | 0.08 | 261 | 0 | 0.27 | 1 | 1 | cs | TRUE
190 | LV_5402-2_0_4_line_190 | NAYY 4x150 SE | 184 | 186 | 0.020099 | 0.208 | 0.08 | 261 | 0 | 0.27 | 1 | 1 | cs | TRUE
191 | LV_5402-2_0_4_line_191 | NAYY 4x150 SE | 185 | 188 | 0.029207 | 0.208 | 0.08 | 261 | 0 | 0.27 | 1 | 1 | cs | TRUE
192 | LV_5402-2_0_4_line_192 | NAYY 4x150 SE | 186 | 187 | 0.0028869 | 0.208 | 0.08 | 261 | 0 | 0.27 | 1 | 1 | cs | TRUE
193 | LV_5402-2_0_4_line_193 | NAYY 4x150 SE | 187 | 195 | 0.015261 | 0.208 | 0.08 | 261 | 0 | 0.27 | 1 | 1 | cs | TRUE
194 | LV_5402-2_0_4_line_194 | NAYY 4x150 SE | 188 | 189 | 0.0014741 | 0.208 | 0.08 | 261 | 0 | 0.27 | 1 | 1 | cs | TRUE
195 | LV_5402-2_0_4_line_195 | NAYY 4x150 SE | 189 | 190 | 0.12323 | 0.208 | 0.08 | 261 | 0 | 0.27 | 1 | 1 | cs | TRUE
196 | LV_5402-2_0_4_line_196 | NAYY 4x150 SE | 190 | 191 | 0.020049 | 0.208 | 0.08 | 261 | 0 | 0.27 | 1 | 1 | cs | TRUE
197 | LV_5402-2_0_4_line_197 | NAYY 4x150 SE | 191 | 192 | 0.017104 | 0.208 | 0.08 | 261 | 0 | 0.27 | 1 | 1 | cs | TRUE
198 | LV_5402-2_0_4_line_198 | NAYY 4x150 SE | 192 | 193 | 0.010455 | 0.208 | 0.08 | 261 | 0 | 0.27 | 1 | 1 | cs | TRUE
199 | LV_5402-2_0_4_line_199 | NAYY 4x150 SE | 192 | 194 | 0.009509 | 0.208 | 0.08 | 261 | 0 | 0.27 | 1 | 1 | cs | TRUE
200 | LV_5402-2_0_4_line_200 | NAYY 4x150 SE | 193 | 235 | 0.0086403 | 0.208 | 0.08 | 261 | 0 | 0.27 | 1 | 1 | cs | TRUE
201 | LV_5402-2_0_4_line_201 | NAYY 4x150 SE | 194 | 247 | 0.014376 | 0.208 | 0.08 | 261 | 0 | 0.27 | 1 | 1 | cs | TRUE
202 | LV_5402-2_0_4_line_202 | NAYY 4x150 SE | 194 | 253 | 0.0071422 | 0.208 | 0.08 | 261 | 0 | 0.27 | 1 | 1 | cs | TRUE
203 | LV_5402-2_0_4_line_203 | NAYY 4x150 SE | 195 | 196 | 0.009523 | 0.208 | 0.08 | 261 | 0 | 0.27 | 1 | 1 | cs | TRUE
204 | LV_5402-2_0_4_line_204 | NAYY 4x150 SE | 196 | 197 | 0.0010337 | 0.208 | 0.08 | 261 | 0 | 0.27 | 1 | 1 | cs | TRUE
205 | LV_5402-2_0_4_line_205 | NAYY 4x150 SE | 197 | 201 | 0.09468 | 0.208 | 0.08 | 261 | 0 | 0.27 | 1 | 1 | cs | TRUE
206 | LV_5402-2_0_4_line_206 | NAYY 4x150 SE | 198 | 199 | 0.0040716 | 0.208 | 0.08 | 261 | 0 | 0.27 | 1 | 1 | cs | TRUE
207 | LV_5402-2_0_4_line_207 | NAYY 4x150 SE | 200 | 202 | 0.0099383 | 0.208 | 0.08 | 261 | 0 | 0.27 | 1 | 1 | cs | TRUE
208 | LV_5402-2_0_4_line_208 | NAYY 4x150 SE | 201 | 203 | 0.016354 | 0.208 | 0.08 | 261 | 0 | 0.27 | 1 | 1 | cs | TRUE
209 | LV_5402-2_0_4_line_209 | NAYY 4x150 SE | 204 | 271 | 0.018671 | 0.208 | 0.08 | 261 | 0 | 0.27 | 1 | 1 | cs | TRUE
210 | LV_5402-2_0_4_line_210 | NAYY 4x150 SE | 205 | 266 | 0.0046463 | 0.208 | 0.08 | 261 | 0 | 0.27 | 1 | 1 | cs | TRUE
211 | LV_5402-2_0_4_line_211 | NAYY 4x150 SE | 206 | 207 | 0.022793 | 0.208 | 0.08 | 261 | 0 | 0.27 | 1 | 1 | cs | TRUE
212 | LV_5402-2_0_4_line_212 | NAYY 4x150 SE | 208 | 209 | 0.0057945 | 0.208 | 0.08 | 261 | 0 | 0.27 | 1 | 1 | cs | TRUE
213 | LV_5402-2_0_4_line_213 | NAYY 4x150 SE | 209 | 210 | 0.0074543 | 0.208 | 0.08 | 261 | 0 | 0.27 | 1 | 1 | cs | TRUE
214 | LV_5402-2_0_4_line_214 | NAYY 4x150 SE | 210 | 211 | 0.0058625 | 0.208 | 0.08 | 261 | 0 | 0.27 | 1 | 1 | cs | TRUE
215 | LV_5402-2_0_4_line_215 | NAYY 4x150 SE | 211 | 247 | 0.01223 | 0.208 | 0.08 | 261 | 0 | 0.27 | 1 | 1 | cs | TRUE
216 | LV_5402-2_0_4_line_216 | NAYY 4x150 SE | 212 | 213 | 0.020465 | 0.208 | 0.08 | 261 | 0 | 0.27 | 1 | 1 | cs | TRUE
217 | LV_5402-2_0_4_line_217 | NAYY 4x150 SE | 212 | 214 | 0.0012397 | 0.208 | 0.08 | 261 | 0 | 0.27 | 1 | 1 | cs | TRUE
218 | LV_5402-2_0_4_line_218 | NAYY 4x150 SE | 213 | 215 | 0.12175 | 0.208 | 0.08 | 261 | 0 | 0.27 | 1 | 1 | cs | TRUE
219 | LV_5402-2_0_4_line_219 | NAYY 4x150 SE | 214 | 216 | 0.0082628 | 0.208 | 0.08 | 261 | 0 | 0.27 | 1 | 1 | cs | TRUE
220 | LV_5402-2_0_4_line_220 | NAYY 4x150 SE | 215 | 217 | 0.0066791 | 0.208 | 0.08 | 261 | 0 | 0.27 | 1 | 1 | cs | TRUE
221 | LV_5402-2_0_4_line_221 | NAYY 4x150 SE | 216 | 218 | 0.0044897 | 0.208 | 0.08 | 261 | 0 | 0.27 | 1 | 1 | cs | TRUE
222 | LV_5402-2_0_4_line_222 | NAYY 4x150 SE | 216 | 219 | 0.14231 | 0.208 | 0.08 | 261 | 0 | 0.27 | 1 | 1 | cs | TRUE
223 | LV_5402-2_0_4_line_223 | NAYY 4x150 SE | 218 | 220 | 0.011294 | 0.208 | 0.08 | 261 | 0 | 0.27 | 1 | 1 | cs | TRUE
224 | LV_5402-2_0_4_line_224 | NAYY 4x150 SE | 219 | 221 | 0.091234 | 0.208 | 0.08 | 261 | 0 | 0.27 | 1 | 1 | cs | TRUE
225 | LV_5402-2_0_4_line_225 | NAYY 4x150 SE | 220 | 222 | 0.0048883 | 0.208 | 0.08 | 261 | 0 | 0.27 | 1 | 1 | cs | TRUE
226 | LV_5402-2_0_4_line_226 | NAYY 4x150 SE | 221 | 238 | 0.15121 | 0.208 | 0.08 | 261 | 0 | 0.27 | 1 | 1 | cs | TRUE
227 | LV_5402-2_0_4_line_227 | NAYY 4x150 SE | 222 | 232 | 0.0082087 | 0.208 | 0.08 | 261 | 0 | 0.27 | 1 | 1 | cs | TRUE
228 | LV_5402-2_0_4_line_228 | NAYY 4x150 SE | 222 | 229 | 0.0135 | 0.208 | 0.08 | 261 | 0 | 0.27 | 1 | 1 | cs | TRUE
229 | LV_5402-2_0_4_line_229 | NAYY 4x150 SE | 223 | 224 | 0.015464 | 0.208 | 0.08 | 261 | 0 | 0.27 | 1 | 1 | cs | TRUE
230 | LV_5402-2_0_4_line_230 | NAYY 4x150 SE | 224 | 225 | 0.033787 | 0.208 | 0.08 | 261 | 0 | 0.27 | 1 | 1 | cs | TRUE
231 | LV_5402-2_0_4_line_231 | NAYY 4x150 SE | 224 | 226 | 0.06248 | 0.208 | 0.08 | 261 | 0 | 0.27 | 1 | 1 | cs | TRUE
232 | LV_5402-2_0_4_line_232 | NAYY 4x150 SE | 226 | 227 | 0.11981 | 0.208 | 0.08 | 261 | 0 | 0.27 | 1 | 1 | cs | TRUE
233 | LV_5402-2_0_4_line_233 | NAYY 4x150 SE | 227 | 228 | 0.03132 | 0.208 | 0.08 | 261 | 0 | 0.27 | 1 | 1 | cs | TRUE
234 | LV_5402-2_0_4_line_234 | NAYY 4x150 SE | 228 | 261 | 0.16445 | 0.208 | 0.08 | 261 | 0 | 0.27 | 1 | 1 | cs | TRUE
235 | LV_5402-2_0_4_line_235 | NAYY 4x150 SE | 228 | 258 | 0.13662 | 0.208 | 0.08 | 261 | 0 | 0.27 | 1 | 1 | cs | TRUE
236 | LV_5402-2_0_4_line_236 | NAYY 4x150 SE | 229 | 230 | 0.013131 | 0.208 | 0.08 | 261 | 0 | 0.27 | 1 | 1 | cs | TRUE
237 | LV_5402-2_0_4_line_237 | NAYY 4x150 SE | 230 | 231 | 0.011311 | 0.208 | 0.08 | 261 | 0 | 0.27 | 1 | 1 | cs | TRUE
238 | LV_5402-2_0_4_line_238 | NAYY 4x150 SE | 231 | 233 | 0.0041163 | 0.208 | 0.08 | 261 | 0 | 0.27 | 1 | 1 | cs | TRUE
239 | LV_5402-2_0_4_line_239 | NAYY 4x150 SE | 232 | 234 | 8.5297e-05 | 0.208 | 0.08 | 261 | 0 | 0.27 | 1 | 1 | cs | TRUE
240 | LV_5402-2_0_4_line_240 | NAYY 4x150 SE | 233 | 235 | 0.004218 | 0.208 | 0.08 | 261 | 0 | 0.27 | 1 | 1 | cs | TRUE
241 | LV_5402-2_0_4_line_241 | NAYY 4x150 SE | 236 | 237 | 0.0080631 | 0.208 | 0.08 | 261 | 0 | 0.27 | 1 | 1 | cs | TRUE
242 | LV_5402-2_0_4_line_242 | NAYY 4x150 SE | 237 | 252 | 0.015053 | 0.208 | 0.08 | 261 | 0 | 0.27 | 1 | 1 | cs | TRUE
243 | LV_5402-2_0_4_line_243 | NAYY 4x150 SE | 238 | 239 | 0.12248 | 0.208 | 0.08 | 261 | 0 | 0.27 | 1 | 1 | cs | TRUE
244 | LV_5402-2_0_4_line_244 | NAYY 4x150 SE | 239 | 240 | 0.040619 | 0.208 | 0.08 | 261 | 0 | 0.27 | 1 | 1 | cs | TRUE
245 | LV_5402-2_0_4_line_245 | NAYY 4x150 SE | 240 | 241 | 0.14136 | 0.208 | 0.08 | 261 | 0 | 0.27 | 1 | 1 | cs | TRUE
246 | LV_5402-2_0_4_line_246 | NAYY 4x150 SE | 241 | 242 | 0.069355 | 0.208 | 0.08 | 261 | 0 | 0.27 | 1 | 1 | cs | TRUE
247 | LV_5402-2_0_4_line_247 | NAYY 4x150 SE | 241 | 243 | 0.087774 | 0.208 | 0.08 | 261 | 0 | 0.27 | 1 | 1 | cs | TRUE
248 | LV_5402-2_0_4_line_248 | NAYY 4x150 SE | 242 | 244 | 0.10899 | 0.208 | 0.08 | 261 | 0 | 0.27 | 1 | 1 | cs | TRUE
249 | LV_5402-2_0_4_line_249 | NAYY 4x150 SE | 243 | 245 | 0.045497 | 0.208 | 0.08 | 261 | 0 | 0.27 | 1 | 1 | cs | TRUE
250 | LV_5402-2_0_4_line_250 | NAYY 4x150 SE | 243 | 246 | 0.035866 | 0.208 | 0.08 | 261 | 0 | 0.27 | 1 | 1 | cs | TRUE
251 | LV_5402-2_0_4_line_251 | NAYY 4x150 SE | 246 | 248 | 0.05505 | 0.208 | 0.08 | 261 | 0 | 0.27 | 1 | 1 | cs | TRUE
252 | LV_5402-2_0_4_line_252 | NAYY 4x150 SE | 248 | 249 | 0.031996 | 0.208 | 0.08 | 261 | 0 | 0.27 | 1 | 1 | cs | TRUE
253 | LV_5402-2_0_4_line_253 | NAYY 4x150 SE | 249 | 250 | 0.047487 | 0.208 | 0.08 | 261 | 0 | 0.27 | 1 | 1 | cs | TRUE
254 | LV_5402-2_0_4_line_254 | NAYY 4x150 SE | 250 | 251 | 0.034889 | 0.208 | 0.08 | 261 | 0 | 0.27 | 1 | 1 | cs | TRUE
255 | LV_5402-2_0_4_line_255 | NAYY 4x150 SE | 251 | 254 | 0.064121 | 0.208 | 0.08 | 261 | 0 | 0.27 | 1 | 1 | cs | TRUE
256 | LV_5402-2_0_4_line_256 | NAYY 4x150 SE | 252 | 253 | 0.0038961 | 0.208 | 0.08 | 261 | 0 | 0.27 | 1 | 1 | cs | TRUE
257 | LV_5402-2_0_4_line_257 | NAYY 4x150 SE | 255 | 256 | 0.040288 | 0.208 | 0.08 | 261 | 0 | 0.27 | 1 | 1 | cs | TRUE
258 | LV_5402-2_0_4_line_258 | NAYY 4x150 SE | 255 | 257 | 0.17321 | 0.208 | 0.08 | 261 | 0 | 0.27 | 1 | 1 | cs | TRUE
259 | LV_5402-2_0_4_line_259 | NAYY 4x150 SE | 255 | 258 | 0.13528 | 0.208 | 0.08 | 261 | 0 | 0.27 | 1 | 1 | cs | TRUE
260 | LV_5402-2_0_4_line_260 | NAYY 4x150 SE | 256 | 259 | 0.031394 | 0.208 | 0.08 | 261 | 0 | 0.27 | 1 | 1 | cs | TRUE
261 | LV_5402-2_0_4_line_261 | NAYY 4x150 SE | 259 | 260 | 0.031631 | 0.208 | 0.08 | 261 | 0 | 0.27 | 1 | 1 | cs | TRUE
262 | LV_5402-2_0_4_line_262 | NAYY 4x150 SE | 261 | 262 | 0.082931 | 0.208 | 0.08 | 261 | 0 | 0.27 | 1 | 1 | cs | TRUE
263 | LV_5402-2_0_4_line_263 | NAYY 4x150 SE | 262 | 263 | 0.017181 | 0.208 | 0.08 | 261 | 0 | 0.27 | 1 | 1 | cs | TRUE
264 | LV_5402-2_0_4_line_264 | NAYY 4x150 SE | 263 | 264 | 0.012151 | 0.208 | 0.08 | 261 | 0 | 0.27 | 1 | 1 | cs | TRUE
265 | LV_5402-2_0_4_line_265 | NAYY 4x150 SE | 264 | 265 | 0.058459 | 0.208 | 0.08 | 261 | 0 | 0.27 | 1 | 1 | cs | TRUE
266 | LV_5402-2_0_4_line_266 | NAYY 4x150 SE | 264 | 266 | 0.08813 | 0.208 | 0.08 | 261 | 0 | 0.27 | 1 | 1 | cs | TRUE
267 | LV_5402-2_0_4_line_267 | NAYY 4x150 SE | 266 | 267 | 0.02356 | 0.208 | 0.08 | 261 | 0 | 0.27 | 1 | 1 | cs | TRUE
268 | LV_5402-2_0_4_line_268 | NAYY 4x150 SE | 268 | 269 | 0.14598 | 0.208 | 0.08 | 261 | 0 | 0.27 | 1 | 1 | cs | TRUE
269 | LV_5402-2_0_4_line_269 | NAYY 4x150 SE | 269 | 270 | 0.084897 | 0.208 | 0.08 | 261 | 0 | 0.27 | 1 | 1 | cs | TRUE
270 | LV_5402-2_0_4_line_270 | NAYY 4x150 SE | 270 | 272 | 0.11711 | 0.208 | 0.08 | 261 | 0 | 0.27 | 1 | 1 | cs | TRUE
271 | LV_5402-2_0_4_line_271 | NAYY 4x150 SE | 271 | 272 | 0.39666 | 0.208 | 0.08 | 261 | 0 | 0.27 | 1 | 1 | cs | TRUE
272 | LV_5402-2_0_4_line_272 | NAYY 4x150 SE | 272 | 273 | 0.002668 | 0.208 | 0.08 | 261 | 0 | 0.27 | 1 | 1 | cs | TRUE

## trafo
| name | std_type | hv_bus | lv_bus | sn_mva | vn_hv_kv | vn_lv_kv | vk_percent | vkr_percent | pfe_kw | i0_percent | shift_degree | tap_side | tap_neutral | tap_min | tap_max | tap_step_percent | tap_step_degree | tap_pos | tap_phase_shifter | parallel | df | in_service
0 | LV_5402-2_0_4_trafo_67 | 0.25 MVA 20/0.4 kV | 274 | 83 | 0.25 | 20 | 0.4 | 6 | 1.44 | 0.8 | 0.32 | 150 | hv | 0 | -2 | 2 | 2.5 | 0 | 0 | FALSE | 1 | 1 | TRUE

## line_geodata
| x0 | y0 | x1 | y1 | x2 | y2 | x3 | y3 | x4 | y4 | x5 | y5 | x6 | y6 | x7 | y7 | x8 | y8 | x9 | y9 | x10 | y10 | x11 | y11 | x12 | y12 | x13 | y13 | x14 | y14 | x15 | y15 | x16 | y16 | x17 | y17 | x18 | y18 | x19 | y19 | x20 | y20 | x21 | y21 | x22 | y22 | x23 | y23 | x24 | y24
0 | 2570219.0078 | 1124746.8452 | 2570213.4047 | 1124745.8686 | 2570200.8032 | 1124738.5606 | 2570193.4977 | 1124735.9176 | 2570187.8268 | 1124736.264
1 | 2570219.0078 | 1124746.8452 | 2570221.3438 | 1124747.2523 | 2570229.7825 | 1124746.7549 | 2570236.1858 | 1124744.3267
2 | 2570165.8784 | 1124745.5256 | 2570172.5851 | 1124743.9805 | 2570177.905 | 1124739.4742 | 2570185.1824 | 1124736.4256 | 2570187.8268 | 1124736.264
3 | 2570243.5214 | 1124741.5449 | 2570236.1858 | 1124744.3267
4 | 2570165.8784 | 1124745.5256 | 2570168.2985 | 1124738.7371
5 | 2570165.8784 | 1124745.5256 | 2570163.011 | 1124753.377 | 2570158.3096 | 1124766.0177 | 2570155.7214 | 1124767.9759 | 2570151.599 | 1124768.3187 | 2570147.5061 | 1124768.4168 | 2570142.7749 | 1124768.8182
6 | 2570243.5214 | 1124741.5449 | 2570248.0489 | 1124739.828
7 | 2570213.5788 | 1124522.875 | 2570211.1205 | 1124569.0805
8 | 2570213.5788 | 1124522.875 | 2570211.9564 | 1124550.8297
9 | 2570206.7891 | 1124513.13 | 2570213.5788 | 1124522.875
10 | 2570211.1205 | 1124569.0805 | 2570181.2639 | 1124578.4994 | 2570170.1654 | 1124582.1227 | 2570158.832 | 1124586.5588 | 2570139.795 | 1124595.1795 | 2570122.6405 | 1124603.3859
11 | 2570238.4469 | 1124542.3391 | 2570232.743 | 1124545.4063 | 2570224.7875 | 1124548.5916 | 2570211.9564 | 1124550.8297
12 | 2570166.9368 | 1124548.3948 | 2570170.1983 | 1124548.2612 | 2570206.0939 | 1124551.8522 | 2570211.9564 | 1124550.8297
13 | 2570206.7891 | 1124513.13 | 2570206.7269 | 1124513.0408 | 2570205.3203 | 1124510.7578 | 2570205.1287 | 1124509.4247 | 2570207.8385 | 1124505.5427 | 2570215.5807 | 1124499.7571 | 2570225.9472 | 1124493.0693 | 2570229.1491 | 1124490.4633 | 2570229.8757 | 1124487.7472 | 2570229.982 | 1124484.3005 | 2570227.7047 | 1124472.7393 | 2570227.181 | 1124466.5833 | 2570229.2438 | 1124459.6808 | 2570235.9351 | 1124451.8327 | 2570240.2373 | 1124447.2537 | 2570244.3565 | 1124443.679
14 | 2570176.9773 | 1124720.2358 | 2570176.797 | 1124721.2039 | 2570173.3874 | 1124726.9569 | 2570168.7448 | 1124737.4852 | 2570168.2985 | 1124738.7371
15 | 2570156.7109 | 1124774.7522 | 2570144.8325 | 1124771.7984 | 2570142.8458 | 1124770.6854 | 2570142.7749 | 1124768.8182
16 | 2570142.7749 | 1124768.8182 | 2570136.8244 | 1124768.159
17 | 2570264.4502 | 1124729.1078 | 2570248.0489 | 1124739.828 | 2570248.0489 | 1124739.828
18 | 2570176.9773 | 1124720.2358 | 2570180.5414 | 1124720.774 | 2570184.4492 | 1124720.6546 | 2570190.5736 | 1124721.3914 | 2570194.5281 | 1124721.3719 | 2570198.9098 | 1124720.4275 | 2570213.8064 | 1124711.7274 | 2570216.3402 | 1124709.8214
19 | 2570176.9773 | 1124720.2358 | 2570177.1726 | 1124719.201 | 2570176.2373 | 1124717.1379 | 2570168.0601 | 1124712.8429 | 2570159.1873 | 1124710.1218
20 | 2570156.7109 | 1124774.7522 | 2570163.6564 | 1124776.2964 | 2570169.301 | 1124776.6686 | 2570178.5198 | 1124774.9444 | 2570186.926 | 1124774.1247 | 2570188.5252 | 1124774.8394 | 2570189.3328 | 1124776.0248 | 2570189.495 | 1124777.6471 | 2570189.071 | 1124779.2055 | 2570184.9377 | 1124784.4702
21 | 2570136.8244 | 1124768.159 | 2570131.1515 | 1124767.5306 | 2570123.6161 | 1124767.8817
22 | 2570349.0023 | 1124715.4398 | 2570343.2887 | 1124715.8914 | 2570326.4135 | 1124715.7633 | 2570293.3993 | 1124719.4165 | 2570273.8749 | 1124722.9478 | 2570264.4502 | 1124729.1078
23 | 2570227.4773 | 1124701.4436 | 2570216.3402 | 1124709.8214
24 | 2570133.3912 | 1124706.8109 | 2570140.0698 | 1124706.6894 | 2570155.9312 | 1124709.1233 | 2570159.1873 | 1124710.1218
25 | 2570183.5861 | 1124786.1917 | 2570184.9377 | 1124784.4702
26 | 2570094.7575 | 1124789.3487 | 2570097.5559 | 1124786.0063 | 2570108.2507 | 1124774.1363 | 2570112.9628 | 1124769.8886 | 2570119.1363 | 1124768.0904 | 2570123.6161 | 1124767.8817
27 | 2570303.7161 | 1124960.9196 | 2570286.4385 | 1124974.4004 | 2570285.5455 | 1124975.3018
28 | 2570306.5395 | 1124959.5193 | 2570303.7161 | 1124960.9196 | 2570303.7161 | 1124960.9196
29 | 2570271.8419 | 1124989.1352 | 2570285.5455 | 1124975.3018
30 | 2570306.5395 | 1124959.5193 | 2570321.4409 | 1124952.128 | 2570327.7343 | 1124949.0638
31 | 2570365.5872 | 1124926.4711 | 2570349.0023 | 1124715.4398
32 | 2570355.3696 | 1124935.6085 | 2570355.3696 | 1124935.6085 | 2570356.6968 | 1124934.4216
33 | 2570343.4469 | 1124941.4135 | 2570355.3696 | 1124935.6085
34 | 2570365.5872 | 1124926.4711 | 2570356.6968 | 1124934.4216
35 | 2570343.4469 | 1124941.4135 | 2570341.6441 | 1124942.2913
36 | 2570341.6441 | 1124942.2913 | 2570327.7343 | 1124949.0638
37 | 2570271.8419 | 1124989.1352 | 2570273.0187 | 1124990.1744 | 2570270.3464 | 1124998.5139 | 2570270.1474 | 1125000.3492 | 2570270.7174 | 1125004.9598 | 2570272.899 | 1125008.1173 | 2570276.5005 | 1125010.0116 | 2570283.0852 | 1125007.2333
38 | 2570271.8419 | 1124989.1352 | 2570269.2341 | 1124991.7827 | 2570267.5493 | 1124993.3466
39 | 2570168.8147 | 1125118.4271 | 2570161.9006 | 1125133.3279 | 2570156.2454 | 1125148.5145
40 | 2570137.2493 | 1125197.0817 | 2570154.9705 | 1125151.9381 | 2570156.2454 | 1125148.5145
41 | 2570168.8147 | 1125118.4271 | 2570174.3554 | 1125106.4862 | 2570180.7321 | 1125095.3127
42 | 2570131.563 | 1125211.5616 | 2570137.2493 | 1125197.0817
43 | 2570188.5012 | 1125081.6994 | 2570180.7321 | 1125095.3127
44 | 2570196.6043 | 1125068.057 | 2570188.7149 | 1125081.3249 | 2570188.5012 | 1125081.6994
45 | 2570196.6043 | 1125068.057 | 2570201.1759 | 1125060.3639 | 2570205.0824 | 1125053.7858
46 | 2569394.155 | 1125278.8644 | 2569590.9179 | 1125454.132
47 | 2569368.6471 | 1125252.8195 | 2569374.0484 | 1125255.449 | 2569386.9198 | 1125267.3562 | 2569392.8506 | 1125275.5858 | 2569394.155 | 1125278.8644
48 | 2570205.0824 | 1125053.7858 | 2570224.3739 | 1125050.1554 | 2570235.0133 | 1125042.7103
49 | 2570205.0824 | 1125053.7858 | 2570206.275 | 1125051.7789 | 2570207.992 | 1125049.9741
50 | 2570203.8425 | 1125085.2076 | 2570201.1759 | 1125060.3639 | 2570205.0824 | 1125053.7858
51 | 2570265.2969 | 1125175.0159 | 2570272.7008 | 1125163.3069 | 2570275.9039 | 1125159.4669 | 2570280.711 | 1125155.7636 | 2570288.9289 | 1125152.8328 | 2570295.9099 | 1125152.287 | 2570300.1924 | 1125153.1886 | 2570304.5357 | 1125158.6032 | 2570303.9145 | 1125168.6224 | 2570297.7821 | 1125176.0828
52 | 2570265.2969 | 1125175.0159 | 2570263.0435 | 1125183.8536 | 2570255.593 | 1125186.1026 | 2570243.6625 | 1125184.8942 | 2570233.8479 | 1125182.9305 | 2570227.1823 | 1125180.2176 | 2570222.1592 | 1125172.9388 | 2570219.5633 | 1125156.1321 | 2570216.8557 | 1125143.2501
53 | 2570203.8425 | 1125085.2076 | 2570206.9605 | 1125098.4766 | 2570213.8322 | 1125128.8356 | 2570216.8557 | 1125143.2501
54 | 2570216.8557 | 1125143.2501 | 2570212.9894 | 1125143.914 | 2570209.652 | 1125143.9749 | 2570207.262 | 1125142.3193 | 2570204.942 | 1125137.6728 | 2570203.4424 | 1125131.1949
55 | 2570203.8425 | 1125085.2076 | 2570232.9554 | 1125105.1961 | 2570249.2053 | 1125108.4953 | 2570302.1081 | 1125085.1563 | 2570330.5828 | 1125075.7781 | 2570350.0829 | 1125080.7769
56 | 2570353.6444 | 1125081.6899 | 2570350.0829 | 1125080.7769
57 | 2570226.0292 | 1125031.0154 | 2570207.992 | 1125049.9741
58 | 2570245.025 | 1125014.0215 | 2570251.9691 | 1125007.8092 | 2570267.5493 | 1124993.3466
59 | 2570092.8942 | 1124791.5742 | 2570094.7575 | 1124789.3487
60 | 2570084.8629 | 1124802.1996 | 2570084.8629 | 1124802.1996 | 2570089.6397 | 1124795.4614 | 2570092.8942 | 1124791.5742
61 | 2570081.2646 | 1124807.8719 | 2570084.8629 | 1124802.1996
62 | 2570005.5247 | 1124701.4432 | 2570005.5247 | 1124701.4432 | 2570000.9814 | 1124708.625 | 2569988.8782 | 1124716.7567
63 | 2569997.067 | 1124657.8302 | 2569981.3542 | 1124663.6223 | 2569981.3544 | 1124669.8477 | 2569984.224 | 1124674.8692 | 2569998.1072 | 1124679.4247 | 2570002.6532 | 1124688.2731 | 2570005.5247 | 1124701.4432
64 | 2569995.7118 | 1124749.5494 | 2569983.7509 | 1124728.4873 | 2569984.2245 | 1124722.9822 | 2569987.8125 | 1124717.4727 | 2569988.8782 | 1124716.7567
65 | 2570093.534 | 1124649.6693 | 2570073.256 | 1124650.4925 | 2570059.8956 | 1124651.8594 | 2570047.4713 | 1124653.911 | 2570038.1472 | 1124656.1918 | 2570014.3843 | 1124663.1134 | 2570010.8351 | 1124664.0426 | 2570008.1304 | 1124664.2672 | 2570006.1569 | 1124664.2548 | 2570003.8647 | 1124663.7215 | 2570001.8713 | 1124662.831 | 2569999.7669 | 1124661.3074 | 2569998.2403 | 1124659.703 | 2569997.067 | 1124657.8302
66 | 2569997.067 | 1124657.8302 | 2569996.3016 | 1124655.8441 | 2569996.1045 | 1124653.4216 | 2569996.6083 | 1124650.8623 | 2569997.8123 | 1124648.0438 | 2569999.6135 | 1124645.956 | 2570001.5936 | 1124644.2008 | 2570002.5816 | 1124643.7211
67 | 2570093.534 | 1124649.6693 | 2570128.5286 | 1124648.8955 | 2570146.2526 | 1124647.596 | 2570154.9962 | 1124646.3854
68 | 2570093.534 | 1124649.6693 | 2570089.0665 | 1124655.0608 | 2570072.4677 | 1124660.9683 | 2570063.2298 | 1124666.6392 | 2570060.5119 | 1124670.4101 | 2570060.3628 | 1124676.0915
69 | 2570002.5816 | 1124643.7211 | 2570004.6006 | 1124642.7407 | 2570009.9892 | 1124641.2131 | 2570016.5962 | 1124639.7685 | 2570033.58 | 1124635.3152 | 2570041.7811 | 1124632.8162
70 | 2569915.7754 | 1124509.2496 | 2569917.1814 | 1124511.3882 | 2569921.3365 | 1124511.3674 | 2569941.4723 | 1124509.7551 | 2569954.1305 | 1124508.1802 | 2569958.5708 | 1124508.158 | 2569961.5102 | 1124508.6214 | 2569963.4989 | 1124510.1123 | 2569963.9886 | 1124512.4666 | 2569963.1446 | 1124514.8275 | 2569958.5271 | 1124517.9632 | 2569952.4846 | 1124519.7831
71 | 2569915.7754 | 1124509.2496 | 2569948.6596 | 1124504.0609 | 2569956.6361 | 1124497.3956
72 | 2569915.7754 | 1124509.2496 | 2569901.1225 | 1124509.936
73 | 2570060.3628 | 1124676.0915 | 2570060.3628 | 1124676.0915 | 2570062.829 | 1124679.0696 | 2570066.9516 | 1124680.2942 | 2570077.934 | 1124681.3069 | 2570090.0179 | 1124682.1362 | 2570092.6457 | 1124683.4906 | 2570093.8675 | 1124685.8079 | 2570094.1874 | 1124688.1519
74 | 2570122.6405 | 1124603.3859 | 2570121.691 | 1124603.8401 | 2570094.1315 | 1124614.7155 | 2570076.8342 | 1124621.249 | 2570058.4652 | 1124627.7323 | 2570041.7811 | 1124632.8162
75 | 2570070.3608 | 1124714.8279 | 2570092.8659 | 1124690.593 | 2570094.1874 | 1124688.1519 | 2570094.1874 | 1124688.1519
76 | 2570070.3608 | 1124714.8279 | 2570070.3608 | 1124714.8279 | 2570068.6189 | 1124719.55 | 2570068.4262 | 1124721.1184 | 2570068.7358 | 1124722.9177 | 2570069.0442 | 1124724.4837 | 2570069.9235 | 1124726.1357
77 | 2570093.0018 | 1124723.5011 | 2570083.9105 | 1124726.7777 | 2570073.7064 | 1124727.2619 | 2570071.7005 | 1124726.9273 | 2570069.9235 | 1124726.1357 | 2570069.9235 | 1124726.1357
78 | 2570093.0018 | 1124723.5011 | 2570094.6066 | 1124722.9228 | 2570104.568 | 1124718.5934 | 2570114.3451 | 1124712.831 | 2570124.4598 | 1124708.312 | 2570131.6679 | 1124706.8422 | 2570133.3912 | 1124706.8109
79 | 2570081.2646 | 1124807.8719 | 2570078.1778 | 1124812.738 | 2570078.1778 | 1124812.738
80 | 2570030.6151 | 1124836.7792 | 2570034.4522 | 1124835.6221 | 2570052.2132 | 1124831.0093 | 2570068.7105 | 1124821.8562 | 2570078.1778 | 1124812.738
81 | 2570226.0292 | 1125031.0154 | 2570245.025 | 1125014.0215
82 | 2570226.0292 | 1125031.0154 | 2570216.0403 | 1125031.2538 | 2570202.5809 | 1125032.7098 | 2570191.0213 | 1125037.9918 | 2570182.1981 | 1125044.8166 | 2570169.0007 | 1125049.3619 | 2570145.9185 | 1125064.2725 | 2570134.7916 | 1125069.7414 | 2570129.7721 | 1125074.124 | 2570128.3966 | 1125074.9979
83 | 2569901.1225 | 1124509.936 | 2569900.2542 | 1124509.9767
84 | 2569887.351 | 1124510.581 | 2569900.2542 | 1124509.9767
85 | 2569887.351 | 1124510.581 | 2569890.2047 | 1124515.4803 | 2569891.2891 | 1124519.5992 | 2569890.9089 | 1124523.7365 | 2569888.2596 | 1124527.3515 | 2569879.4722 | 1124535.2549 | 2569865.8939 | 1124547.0509 | 2569856.6964 | 1124553.0887 | 2569856.1265 | 1124553.423
86 | 2569887.351 | 1124510.581 | 2569884.8384 | 1124510.7047
87 | 2569838.9714 | 1124565.0388 | 2569845.2282 | 1124559.8161 | 2569856.1265 | 1124553.423
88 | 2569884.8384 | 1124510.7047 | 2569872.969 | 1124501.9485 | 2569869.8438 | 1124494.9529
89 | 2569884.8384 | 1124510.7047 | 2569879.39 | 1124511.6667
90 | 2570006.9805 | 1124485.7949 | 2569997.1316 | 1124488.0227 | 2569956.6361 | 1124497.3956
91 | 2569864.6272 | 1124475.6104 | 2569867.8702 | 1124490.535 | 2569869.8438 | 1124494.9529
92 | 2569868.7255 | 1124513.5495 | 2569879.39 | 1124511.6667
93 | 2570006.9805 | 1124485.7949 | 2570006.8862 | 1124483.8944 | 2570007.1563 | 1124482.4034 | 2570009.794 | 1124479.5333 | 2570014.8881 | 1124476.1174 | 2570021.9166 | 1124472.9554
94 | 2570006.9805 | 1124485.7949 | 2570037.3087 | 1124479.7189 | 2570072.4912 | 1124471.8098
95 | 2569856.718 | 1124475.6944 | 2569864.6272 | 1124475.6104
96 | 2569864.6272 | 1124475.6104 | 2569869.5005 | 1124476.6728
97 | 2569866.6226 | 1124513.9207 | 2569868.7255 | 1124513.5495
98 | 2569876.8903 | 1124478.2838 | 2569885.1084 | 1124479.8546 | 2569887.3078 | 1124480.3217 | 2569889.5626 | 1124481.0775 | 2569891.2324 | 1124481.9918 | 2569893.0812 | 1124483.2721 | 2569894.2931 | 1124484.1901
99 | 2569876.8903 | 1124478.2838 | 2569869.5005 | 1124476.6728
100 | 2569876.8903 | 1124478.2838 | 2569882.5319 | 1124471.8079 | 2569882.9517 | 1124471.7766
101 | 2570033.3259 | 1124467.3001 | 2570022.8339 | 1124472.5428 | 2570021.9166 | 1124472.9554
102 | 2570075.4879 | 1124471.1362 | 2570072.4912 | 1124471.8098
103 | 2569856.718 | 1124475.6944 | 2569855.8299 | 1124466.1385 | 2569857.4573 | 1124457.0369 | 2569859.4613 | 1124453.2297
104 | 2569856.718 | 1124475.6944 | 2569849.3464 | 1124476.7501
105 | 2569859.214 | 1124515.2287 | 2569866.6226 | 1124513.9207
106 | 2569976.8426 | 1124469.5922 | 2569971.3218 | 1124472.599 | 2569969.3039 | 1124469.8855 | 2569965.9015 | 1124466.245 | 2569961.7474 | 1124463.3865 | 2569959.0411 | 1124461.7658 | 2569955.6208 | 1124460.7157 | 2569923.1588 | 1124467.1552
107 | 2569920.6432 | 1124467.6543 | 2569923.1588 | 1124467.1552
108 | 2569920.6432 | 1124467.6543 | 2569913.9957 | 1124468.9729
109 | 2569913.9957 | 1124468.9729 | 2569910.0355 | 1124469.7585 | 2569899.3953 | 1124470.5514
110 | 2569894.0248 | 1124470.9515 | 2569899.3953 | 1124470.5514
111 | 2569894.0248 | 1124470.9515 | 2569882.9517 | 1124471.7766
112 | 2569859.4613 | 1124453.2297 | 2569862.8847 | 1124446.7258
113 | 2569849.3464 | 1124476.7501 | 2569844.3913 | 1124477.4598
114 | 2569862.8847 | 1124446.7258 | 2569863.8959 | 1124444.8047
115 | 2569844.3913 | 1124477.4598 | 2569830.815 | 1124479.4043
116 | 2569864.5184 | 1124443.622 | 2569863.8959 | 1124444.8047
117 | 2569830.815 | 1124479.4043 | 2569821.533 | 1124480.7337
118 | 2569649.9076 | 1124535.8503 | 2569662.5808 | 1124541.8896 | 2569672.6752 | 1124545.6185 | 2569683.1091 | 1124547.8449 | 2569689.3824 | 1124549.0251 | 2569697.9176 | 1124550.8406
119 | 2569704.643 | 1124551.4385 | 2569699.7467 | 1124551.2297 | 2569697.9176 | 1124550.8406
120 | 2569649.9076 | 1124535.8503 | 2569647.1198 | 1124537.9543 | 2569644.548 | 1124538.5675
121 | 2569704.643 | 1124551.4385 | 2569708.6912 | 1124551.6183 | 2569721.0712 | 1124549.9442 | 2569721.6856 | 1124549.7437
122 | 2569704.643 | 1124551.4385 | 2569705.128 | 1124558.9732 | 2569706.4091 | 1124569.9945 | 2569708.2332 | 1124575.5436
123 | 2569724.1758 | 1124548.9315 | 2569721.6856 | 1124549.7437
124 | 2569726.6162 | 1124548.1355 | 2569724.1758 | 1124548.9315
125 | 2569744.0696 | 1124541.522 | 2569734.8478 | 1124545.4506 | 2569726.6162 | 1124548.1355
126 | 2569744.0696 | 1124541.522 | 2569748.579 | 1124539.601 | 2569756.5509 | 1124534.2111
127 | 2570204.1233 | 1124424.0902 | 2570195.9061 | 1124427.7585
128 | 2570300.1283 | 1124385.9278 | 2570288.937 | 1124389.5737 | 2570271.9821 | 1124395.3601 | 2570256.5074 | 1124401.1393 | 2570242.4054 | 1124407.0006 | 2570204.1233 | 1124424.0902
129 | 2570183.1277 | 1124433.4629 | 2570195.9061 | 1124427.7585
130 | 2570311.6054 | 1124368.307 | 2570301.8317 | 1124379.5941 | 2570300.3434 | 1124382.6585 | 2570300.1283 | 1124385.9278
131 | 2570163.891 | 1124442.0504 | 2570183.1277 | 1124433.4629
132 | 2570123.1977 | 1124476.9582 | 2570134.1581 | 1124467.2212 | 2570147.3087 | 1124457.6514 | 2570161.9826 | 1124448.9855 | 2570163.891 | 1124442.0504
133 | 2570075.4879 | 1124471.1362 | 2570084.6421 | 1124468.734 | 2570104.4197 | 1124463.2443 | 2570124.426 | 1124457.2533 | 2570136.609 | 1124453.102 | 2570163.891 | 1124442.0504
134 | 2570123.1977 | 1124476.9582 | 2570133.9971 | 1124476.7379 | 2570158.1012 | 1124470.0597
135 | 2570123.1977 | 1124476.9582 | 2570120.4167 | 1124554.3729
136 | 2570075.4879 | 1124471.1362 | 2570075.0423 | 1124468.337 | 2570075.1142 | 1124467.2917 | 2570075.6578 | 1124466.5442 | 2570076.6109 | 1124465.9614 | 2570077.5033 | 1124465.6012 | 2570081.3737 | 1124464.1257 | 2570086.5134 | 1124462.1103 | 2570088.0776 | 1124461.501
137 | 2570120.4167 | 1124554.3729 | 2570074.2211 | 1124566.9348 | 2570061.8375 | 1124571.6022
138 | 2570166.9368 | 1124548.3948 | 2570146.7368 | 1124549.2222 | 2570123.5231 | 1124553.5281 | 2570120.4167 | 1124554.3729
139 | 2570115.4896 | 1124444.5135 | 2570109.1641 | 1124449.9142 | 2570105.3005 | 1124452.7681 | 2570100.7416 | 1124455.303 | 2570092.9304 | 1124459.6106 | 2570088.0776 | 1124461.501
140 | 2570238.4469 | 1124542.3391 | 2570247.3898 | 1124537.5301 | 2570259.3759 | 1124530.99 | 2570260.9158 | 1124530.1746
141 | 2569699.1621 | 1124598.3902 | 2569699.5673 | 1124598.3653 | 2569708.8433 | 1124597.2403 | 2569716.0384 | 1124595.377
142 | 2569675.9981 | 1124596.2493 | 2569689.3407 | 1124598.9947 | 2569699.1621 | 1124598.3902
143 | 2569723.1552 | 1124593.534 | 2569716.0384 | 1124595.377
144 | 2569675.9981 | 1124596.2493 | 2569666.5933 | 1124593.2173 | 2569655.062 | 1124591.9413 | 2569652.0659 | 1124592.49
145 | 2569738.6702 | 1124584.2604 | 2569726.9666 | 1124592.547 | 2569723.1552 | 1124593.534
146 | 2569617.2496 | 1124581.2707 | 2569630.8069 | 1124585.3045 | 2569643.7671 | 1124588.6409 | 2569652.0659 | 1124592.49
147 | 2569652.0659 | 1124592.49 | 2569629.0836 | 1124596.7078
148 | 2569738.6702 | 1124584.2604 | 2569741.2342 | 1124582.445
149 | 2569629.0836 | 1124596.7078 | 2569615.5043 | 1124597.1065
150 | 2569629.0836 | 1124596.7078 | 2569652.0445 | 1124603.5401 | 2569659.9344 | 1124610.3789
151 | 2569741.2342 | 1124582.445 | 2569744.5346 | 1124580.1082 | 2569747.2018 | 1124576.953
152 | 2569580.1496 | 1124600.814 | 2569591.6082 | 1124597.8082 | 2569615.5043 | 1124597.1065
153 | 2569682.7091 | 1124625.0467 | 2569671.1458 | 1124620.0967 | 2569659.9344 | 1124610.3789
154 | 2569747.2018 | 1124576.953 | 2569756.6099 | 1124565.8236
155 | 2569580.1496 | 1124600.814 | 2569564.1697 | 1124605.0058 | 2569558.5615 | 1124607.2658
156 | 2569705.3499 | 1124632.2865 | 2569691.5258 | 1124628.8209 | 2569682.7091 | 1124625.0467
157 | 2569419.5458 | 1124547.1869 | 2569412.5619 | 1124551.8592
158 | 2569412.5619 | 1124551.8592 | 2569402.4855 | 1124558.6005 | 2569397.7802 | 1124564.4795
159 | 2569392.0545 | 1124577.3255 | 2569393.0248 | 1124570.421 | 2569397.7802 | 1124564.4795
160 | 2569381.3871 | 1124601.3511 | 2569391.388 | 1124582.0685 | 2569392.0545 | 1124577.3255
161 | 2570051.8986 | 1124575.3483 | 2570061.8375 | 1124571.6022
162 | 2569796.59 | 1124516.3265 | 2569801.3004 | 1124513.2903 | 2569804.1113 | 1124511.6925
163 | 2569796.59 | 1124516.3265 | 2569793.8608 | 1124519.364 | 2569793.8608 | 1124519.364
164 | 2569788.9538 | 1124526.1367 | 2569793.8608 | 1124519.364
165 | 2569785.4816 | 1124531.7788 | 2569788.7924 | 1124526.3595 | 2569788.9538 | 1124526.1367
166 | 2569785.4816 | 1124531.7788 | 2569787.9279 | 1124532.289 | 2569800.8918 | 1124529.0434
167 | 2569785.4816 | 1124531.7788 | 2569778.8603 | 1124530.4113 | 2569766.626 | 1124524.2473
168 | 2569772.8335 | 1124515.3562 | 2569766.626 | 1124524.2473
169 | 2569766.626 | 1124524.2473 | 2569763.7203 | 1124527.4099
170 | 2569766.626 | 1124524.2473 | 2569763.8459 | 1124543.5203
171 | 2569826.8484 | 1124522.5449 | 2569826.7307 | 1124525.2135 | 2569825.1289 | 1124527.0891 | 2569820.7957 | 1124528.5004 | 2569816.9888 | 1124530.3203 | 2569814.1932 | 1124532.402 | 2569811.7357 | 1124535.816 | 2569810.0175 | 1124539.0929 | 2569808.5605 | 1124542.1573 | 2569809.6422 | 1124546.1124
172 | 2569826.8484 | 1124522.5449 | 2569838.3862 | 1124519.6587
173 | 2569826.8484 | 1124522.5449 | 2569824.0462 | 1124523.2464
174 | 2569838.3862 | 1124519.6587 | 2569848.6146 | 1124517.1 | 2569850.7347 | 1124516.7257
175 | 2569859.214 | 1124515.2287 | 2569850.7347 | 1124516.7257
176 | 2569763.8459 | 1124543.5203 | 2569761.4557 | 1124560.0911 | 2569756.6099 | 1124565.8236
177 | 2569558.5615 | 1124607.2658 | 2569526.8188 | 1124620.0574 | 2569521.6828 | 1124624.2744 | 2569518.3216 | 1124628.8269 | 2569517.5982 | 1124630.0763
178 | 2569514.3706 | 1124635.6503 | 2569517.5982 | 1124630.0763
179 | 2569514.3706 | 1124635.6503 | 2569519.0435 | 1124648.1107 | 2569524.7967 | 1124668.3918 | 2569529.7495 | 1124690.4889 | 2569531.1493 | 1124705.1003 | 2569532.5179 | 1124721.3154
180 | 2569461.9804 | 1124676.6692 | 2569514.3706 | 1124635.6503
181 | 2569461.9804 | 1124676.6692 | 2569453.2329 | 1124681.6493 | 2569445.3322 | 1124689.4154 | 2569442.817 | 1124691.5676
182 | 2569403.3767 | 1124719.0318 | 2569403.7062 | 1124720.164 | 2569406.8896 | 1124723.1271 | 2569411.8953 | 1124720.6227 | 2569437.5952 | 1124696.0357 | 2569442.817 | 1124691.5676
183 | 2569403.3767 | 1124719.0318 | 2569394.4068 | 1124722.7013 | 2569390.3101 | 1124726.5907 | 2569373.1993 | 1124745.3425 | 2569359.8303 | 1124757.0941 | 2569358.9176 | 1124758.1167
184 | 2569403.3767 | 1124719.0318 | 2569402.8352 | 1124717.1447 | 2569402.5681 | 1124713.1218 | 2569404.635 | 1124701.1498 | 2569404.7936 | 1124695.3877
185 | 2569705.3499 | 1124632.2865 | 2569729.653 | 1124631.5916
186 | 2569705.3499 | 1124632.2865 | 2569700.7798 | 1124663.2249 | 2569700.9617 | 1124664.1467 | 2569701.3743 | 1124664.945 | 2569702.1175 | 1124665.5749 | 2569702.9818 | 1124665.7373 | 2569704.3002 | 1124665.7863 | 2569705.1094 | 1124665.7267 | 2569707.8596 | 1124665.3682 | 2569709.5227 | 1124664.9597 | 2569711.4179 | 1124664.7278 | 2569712.9077 | 1124665.1205 | 2569712.8578 | 1124665.9212
187 | 2569692.369 | 1124689.2024 | 2569694.6007 | 1124688.4464 | 2569696.6623 | 1124687.5689 | 2569697.4586 | 1124686.4866 | 2569699.2871 | 1124683.7316 | 2569701.0492 | 1124681.5438 | 2569702.1406 | 1124680.9047 | 2569704.2014 | 1124679.8716 | 2569708.784 | 1124677.503 | 2569710.4464 | 1124676.9721 | 2569710.7288 | 1124676.4038 | 2569710.3237 | 1124675.5498 | 2569708.4878 | 1124675.3256 | 2569706.413 | 1124675.1026 | 2569704.1242 | 1124675.2364 | 2569702.7988 | 1124675.3542 | 2569701.596 | 1124675.3046 | 2569700.794 | 1124675.2531 | 2569700.1596 | 1124674.8005 | 2569700.2107 | 1124674.2222 | 2569700.7868 | 1124673.8191 | 2569704.4446 | 1124671.5107 | 2569710.5141 | 1124667.4226 | 2569712.2277 | 1124666.3245 | 2569712.8578 | 1124665.9212
188 | 2569810.1463 | 1124483.6885 | 2569819.0782 | 1124481.0853 | 2569821.533 | 1124480.7337
189 | 2569810.1463 | 1124483.6885 | 2569807.8523 | 1124484.357
190 | 2569807.8523 | 1124484.357 | 2569796.6851 | 1124487.6117 | 2569791.5199 | 1124490.6613 | 2569789.6338 | 1124492.2542
191 | 2569864.5184 | 1124443.622 | 2569870.3174 | 1124432.6049 | 2569878.9285 | 1124418.2293
192 | 2569787.4282 | 1124494.1169 | 2569789.6338 | 1124492.2542
193 | 2569779.0609 | 1124506.8319 | 2569781.539 | 1124503.4399 | 2569784.3879 | 1124498.1341 | 2569787.4282 | 1124494.1169 | 2569787.4282 | 1124494.1169
194 | 2569879.686 | 1124416.9648 | 2569878.9285 | 1124418.2293
195 | 2569879.686 | 1124416.9648 | 2569886.327 | 1124405.8782 | 2569891.6099 | 1124397.0474 | 2569890.3898 | 1124388.905 | 2569886.8604 | 1124381.4745 | 2569880.0271 | 1124376.2727 | 2569863.2272 | 1124371.343 | 2569851.6605 | 1124369.2442 | 2569817.0342 | 1124371.5185 | 2569808.3739 | 1124370.9615 | 2569806.1185 | 1124370.4074
196 | 2569789.5059 | 1124360.4468 | 2569793.001 | 1124364.6687 | 2569798.4862 | 1124368.532 | 2569806.1185 | 1124370.4074
197 | 2569776.9501 | 1124349.2525 | 2569784.1957 | 1124353.6406 | 2569788.9134 | 1124359.7311 | 2569789.5059 | 1124360.4468
198 | 2569776.9501 | 1124349.2525 | 2569766.6776 | 1124351.1969
199 | 2569772.1676 | 1124341.0279 | 2569776.9501 | 1124349.2525
200 | 2569766.6776 | 1124351.1969 | 2569758.1881 | 1124352.8038 | 2569758.1881 | 1124352.8038
201 | 2569772.1676 | 1124341.0279 | 2569786.4106 | 1124339.0745
202 | 2569772.1676 | 1124341.0279 | 2569769.8659 | 1124334.2668
203 | 2569779.0609 | 1124506.8319 | 2569773.4433 | 1124514.5215
204 | 2569772.8335 | 1124515.3562 | 2569773.4433 | 1124514.5215
205 | 2569772.8335 | 1124515.3562 | 2569752.6925 | 1124502.0949 | 2569747.1233 | 1124498.3766 | 2569742.1022 | 1124493.2659 | 2569733.6595 | 1124482.2805 | 2569726.1784 | 1124467.8108 | 2569722.7851 | 1124461.4024 | 2569721.8151 | 1124457.0718 | 2569721.3079 | 1124449.7151 | 2569722.2187 | 1124442.2735
206 | 2570036.9681 | 1124465.4801 | 2570033.3259 | 1124467.3001
207 | 2569756.5509 | 1124534.2111 | 2569758.9818 | 1124532.5675 | 2569763.7203 | 1124527.4099
208 | 2569732.0782 | 1124429.8733 | 2569728.2196 | 1124432.1494 | 2569724.8331 | 1124436.324 | 2569722.2187 | 1124442.2735
209 | 2569346.4854 | 1124772.0471 | 2569358.9176 | 1124758.1167
210 | 2569404.9214 | 1124690.7431 | 2569404.7936 | 1124695.3877
211 | 2570244.3565 | 1124443.679 | 2570248.7273 | 1124439.8859 | 2570261.7278 | 1124434.2189 | 2570264.413 | 1124433.3453
212 | 2569816.6551 | 1124331.7798 | 2569811.2802 | 1124333.9448
213 | 2569811.2802 | 1124333.9448 | 2569804.8095 | 1124336.5511 | 2569804.3355 | 1124336.6161
214 | 2569798.5274 | 1124337.4126 | 2569804.3355 | 1124336.6161
215 | 2569798.5274 | 1124337.4126 | 2569786.4106 | 1124339.0745
216 | 2569694.3132 | 1124349.4699 | 2569692.704 | 1124350.976 | 2569690.2734 | 1124353.6118 | 2569681.7475 | 1124365.5565
217 | 2569694.3132 | 1124349.4699 | 2569695.2183 | 1124348.6228
218 | 2569572.3341 | 1124371.4033 | 2569589.2776 | 1124378.7548 | 2569598.6808 | 1124384.4659 | 2569611.7644 | 1124387.7127 | 2569623.0998 | 1124389.8122 | 2569633.5262 | 1124390.5045 | 2569644.5599 | 1124389.3373 | 2569652.8985 | 1124387.2498 | 2569673.6537 | 1124376.8958 | 2569681.7475 | 1124365.5565
219 | 2569701.5443 | 1124343.3618 | 2569700.1476 | 1124344.1352 | 2569696.203 | 1124347.7012 | 2569695.2183 | 1124348.6228
220 | 2569565.8471 | 1124369.8127 | 2569572.3341 | 1124371.4033 | 2569572.3341 | 1124371.4033
221 | 2569701.5443 | 1124343.3618 | 2569704.0377 | 1124341.9812 | 2569705.61 | 1124341.5164
222 | 2569701.5443 | 1124343.3618 | 2569640.3281 | 1124214.8935
223 | 2569716.4503 | 1124338.3473 | 2569712.8364 | 1124339.3802 | 2569705.61 | 1124341.5164
224 | 2569640.3281 | 1124214.8935 | 2569620.7395 | 1124225.842 | 2569606.7443 | 1124229.9146 | 2569590.4632 | 1124227.1063 | 2569567.5611 | 1124219.9849 | 2569553.8788 | 1124219.0734
225 | 2569721.1505 | 1124337.0039 | 2569716.4503 | 1124338.3473
226 | 2569518.7877 | 1124071.9965 | 2569553.8788 | 1124219.0734
227 | 2569721.1505 | 1124337.0039 | 2569728.8207 | 1124334.08
228 | 2569721.1505 | 1124337.0039 | 2569726.3243 | 1124349.4731
229 | 2569513.188 | 1124464.2706 | 2569528.5349 | 1124466.1721
230 | 2569521.6766 | 1124432.4117 | 2569520.0571 | 1124447.5497 | 2569519.0984 | 1124454.6248 | 2569517.5528 | 1124458.4456 | 2569515.1535 | 1124461.148 | 2569513.188 | 1124464.2706
231 | 2569513.188 | 1124464.2706 | 2569506.8857 | 1124466.548 | 2569499.4654 | 1124468.7866 | 2569493.6735 | 1124472.8958 | 2569455.4318 | 1124458.3153
232 | 2569455.4318 | 1124458.3153 | 2569444.35 | 1124459.094 | 2569412.1299 | 1124447.7516 | 2569397.3251 | 1124445.6034 | 2569372.7472 | 1124446.9066 | 2569347.0495 | 1124452.3732 | 2569338.851 | 1124455.2834
233 | 2569309.3351 | 1124465.7605 | 2569338.851 | 1124455.2834
234 | 2569309.3351 | 1124465.7605 | 2569298.2441 | 1124478.3677 | 2569286.2365 | 1124495.6486 | 2569279.3253 | 1124510.0243 | 2569279.3224 | 1124524.5761 | 2569283.8715 | 1124535.3138 | 2569293.5126 | 1124554.4188 | 2569300.2467 | 1124571.8821 | 2569306.9771 | 1124597.7163 | 2569312.922 | 1124614.3208
235 | 2569309.3351 | 1124465.7605 | 2569259.3856 | 1124478.9881 | 2569219.7585 | 1124483.0923 | 2569202.9883 | 1124487.0465 | 2569192.2994 | 1124492.3037 | 2569187.0384 | 1124500.6903 | 2569185.1831 | 1124506.4632
236 | 2569726.3243 | 1124349.4731 | 2569733.551 | 1124353.1609 | 2569738.5619 | 1124353.4265
237 | 2569738.5619 | 1124353.4265 | 2569740.8305 | 1124353.5468 | 2569749.8614 | 1124353.1602
238 | 2569749.8614 | 1124353.1602 | 2569753.9739 | 1124352.9842
239 | 2569728.9004 | 1124334.0496 | 2569728.8207 | 1124334.08
240 | 2569758.1881 | 1124352.8038 | 2569753.9739 | 1124352.9842
241 | 2569768.4939 | 1124315.6002 | 2569760.432 | 1124315.7372
242 | 2569768.4939 | 1124315.6002 | 2569768.1806 | 1124322.3052 | 2569768.2006 | 1124329.3753 | 2569768.6103 | 1124330.5785
243 | 2569518.7877 | 1124071.9965 | 2569516.9542 | 1124073.1892 | 2569508.5031 | 1124074.4325 | 2569503.4956 | 1124075.1804 | 2569505.153 | 1124079.7299 | 2569513.1004 | 1124085.5704 | 2569518.3005 | 1124087.8564 | 2569529.6963 | 1124089.5886 | 2569542.6595 | 1124090.2346 | 2569552.9312 | 1124090.7385 | 2569572.3994 | 1124066.5615 | 2569578.756 | 1124055.1126 | 2569585.989 | 1124053.6655
244 | 2569585.989 | 1124053.6655 | 2569622.9102 | 1124070.5979
245 | 2569622.9102 | 1124070.5979 | 2569649.304 | 1124057.5585 | 2569684.2874 | 1124049.2896 | 2569728.8155 | 1124041.0174 | 2569741.5537 | 1124039.8418 | 2569751.9281 | 1124037.7554 | 2569756.4298 | 1124037.5994 | 2569758.9721 | 1124035.6746
246 | 2569758.9721 | 1124035.6746 | 2569724.6928 | 1123975.3831
247 | 2569837.2531 | 1124075.3768 | 2569758.9721 | 1124035.6746
248 | 2569724.6928 | 1123975.3831 | 2569726.5931 | 1123973.0612 | 2569730.3875 | 1123968.6956 | 2569736.3469 | 1123959.4166 | 2569743.9441 | 1123950.8075 | 2569755.6263 | 1123940.4215 | 2569764.3222 | 1123934.1192 | 2569771.2506 | 1123927.4256 | 2569772.7251 | 1123923.1939 | 2569779.115 | 1123918.2705 | 2569783.3292 | 1123914.5809 | 2569795.4126 | 1123902.6811 | 2569800.1398 | 1123898.0944
249 | 2569837.2531 | 1124075.3768 | 2569856.9836 | 1124049.2242 | 2569861.1913 | 1124037.2031
250 | 2569831.9219 | 1124109.8131 | 2569833.0496 | 1124080.9486 | 2569837.2531 | 1124075.3768
251 | 2569831.9219 | 1124109.8131 | 2569845.6604 | 1124109.8111 | 2569848.2044 | 1124112.8666 | 2569846.1727 | 1124118.2127 | 2569835.2325 | 1124124.3149 | 2569832.6856 | 1124128.3853 | 2569836.7535 | 1124132.4558 | 2569845.1517 | 1124134.4927
252 | 2569845.1517 | 1124134.4927 | 2569877.1246 | 1124135.7122
253 | 2569892.2207 | 1124164.2613 | 2569886.6236 | 1124164.2671 | 2569882.5531 | 1124161.2081 | 2569884.0838 | 1124154.3414 | 2569889.6751 | 1124145.4424 | 2569889.1691 | 1124139.8421 | 2569885.3492 | 1124136.026 | 2569877.1246 | 1124135.7122
254 | 2569892.2207 | 1124164.2613 | 2569904.9481 | 1124159.4287 | 2569913.3432 | 1124148.4925 | 2569920.7225 | 1124147.2217
255 | 2569933.1715 | 1124196.389 | 2569913.5978 | 1124187.1661 | 2569911.5615 | 1124182.3294 | 2569917.6656 | 1124169.6037 | 2569921.989 | 1124155.3639 | 2569920.7225 | 1124147.2217 | 2569920.7225 | 1124147.2217
256 | 2569768.6103 | 1124330.5785 | 2569769.8659 | 1124334.2668
257 | 2569199.5402 | 1124371.9509 | 2569190.0511 | 1124366.0965 | 2569162.7825 | 1124355.8259
258 | 2569199.5402 | 1124371.9509 | 2569299.3869 | 1124230.4156
259 | 2569185.1831 | 1124506.4632 | 2569199.5402 | 1124371.9509
260 | 2569133.9123 | 1124343.5277 | 2569153.2146 | 1124352.2222 | 2569162.7825 | 1124355.8259
261 | 2569133.9123 | 1124343.5277 | 2569128.1753 | 1124344.791 | 2569119.9063 | 1124346.901 | 2569115.072 | 1124348.2932 | 2569112.6164 | 1124350.5068 | 2569110.9358 | 1124353.5281 | 2569111.2777 | 1124357.0614 | 2569112.8103 | 1124358.2542
262 | 2569312.922 | 1124614.3208 | 2569313.1628 | 1124614.9935 | 2569316.7978 | 1124627.9148 | 2569321.1666 | 1124633.551 | 2569329.9002 | 1124636.4636 | 2569337.5612 | 1124637.6363 | 2569348.2194 | 1124638.5271 | 2569356.8592 | 1124635.1148 | 2569368.228 | 1124622.6064 | 2569372.3435 | 1124615.9588
263 | 2569381.3871 | 1124601.3511 | 2569372.3435 | 1124615.9588
264 | 2569381.3871 | 1124601.3511 | 2569383.6523 | 1124607.1759 | 2569384.6917 | 1124612.9846
265 | 2569384.6917 | 1124612.9846 | 2569384.7407 | 1124618.0869 | 2569383.5943 | 1124629.1538 | 2569379.51 | 1124641.5697 | 2569375.0004 | 1124649.1853 | 2569370.4247 | 1124655.9341 | 2569365.1304 | 1124666.8887
266 | 2569384.6917 | 1124612.9846 | 2569386.298 | 1124615.0664 | 2569391.2006 | 1124622.612 | 2569403.2489 | 1124628.5205 | 2569406.2048 | 1124633.7525 | 2569406.6641 | 1124648.3131 | 2569404.3897 | 1124675.5938 | 2569404.9214 | 1124690.7431
267 | 2569413.3676 | 1124668.9338 | 2569410.2061 | 1124679.4106 | 2569407.6918 | 1124686.7715 | 2569404.9214 | 1124690.7431
268 | 2569325.4158 | 1125320.184 | 2569304.7303 | 1125310.162 | 2569288.71 | 1125292.9349 | 2569279.2534 | 1125284.1009 | 2569265.5714 | 1125282.5698 | 2569225.4303 | 1125255.9167 | 2569211.3116 | 1125235.8045
269 | 2569368.6471 | 1125252.8195 | 2569359.9542 | 1125254.7091 | 2569347.9446 | 1125265.2531 | 2569340.0477 | 1125278.1442 | 2569331.6012 | 1125295.1289 | 2569325.8766 | 1125312.2888 | 2569325.4158 | 1125320.184
270 | 2569342.158 | 1125168.6787 | 2569342.2283 | 1125168.8673 | 2569342.4768 | 1125169.2106 | 2569342.8097 | 1125169.498 | 2569343.196 | 1125169.685 | 2569343.6128 | 1125169.7829 | 2569344.0444 | 1125169.7807 | 2569344.437 | 1125169.6787 | 2569346.0417 | 1125174.4841 | 2569348.6364 | 1125173.9039 | 2569351.679 | 1125171.9764 | 2569353.0052 | 1125170.5245 | 2569353.857 | 1125168.2635 | 2569355.0909 | 1125166.8676 | 2569379.386 | 1125201.5171 | 2569382.6586 | 1125212.984 | 2569379.9295 | 1125228.0832 | 2569368.6471 | 1125252.8195
271 | 2569346.4854 | 1124772.0471 | 2569342.158 | 1125168.6787
272 | 2569342.158 | 1125168.6787 | 2569339.6029 | 1125169.4698

## bus_geodata
| x | y | coords
0 | 2570219.0078 | 1124746.8452
1 | 2570187.8268 | 1124736.264
2 | 2570236.1858 | 1124744.3267
3 | 2570165.8784 | 1124745.5256
4 | 2570243.5214 | 1124741.5449
5 | 2570213.5788 | 1124522.875
6 | 2570211.1205 | 1124569.0805
7 | 2570211.9564 | 1124550.8297
8 | 2570206.7891 | 1124513.13
9 | 2570168.2985 | 1124738.7371
10 | 2570142.7749 | 1124768.8182
11 | 2570248.0489 | 1124739.828
12 | 2570176.9773 | 1124720.2358
13 | 2570156.7109 | 1124774.7522
14 | 2570136.8244 | 1124768.159
15 | 2570264.4502 | 1124729.1078
16 | 2570216.3402 | 1124709.8214
17 | 2570159.1873 | 1124710.1218
18 | 2570184.9377 | 1124784.4702
19 | 2570123.6161 | 1124767.8817
20 | 2570303.7161 | 1124960.9196
21 | 2570285.5455 | 1124975.3018
22 | 2570306.5395 | 1124959.5193
23 | 2570349.0023 | 1124715.4398
24 | 2570355.3696 | 1124935.6085
25 | 2570356.6968 | 1124934.4216
26 | 2570343.4469 | 1124941.4135
27 | 2570365.5872 | 1124926.4711
28 | 2570341.6441 | 1124942.2913
29 | 2570327.7343 | 1124949.0638
30 | 2570271.8419 | 1124989.1352
31 | 2570183.5861 | 1124786.1917
32 | 2570156.2454 | 1125148.5145
33 | 2570168.8147 | 1125118.4271
34 | 2570137.2493 | 1125197.0817
35 | 2570180.7321 | 1125095.3127
36 | 2570131.563 | 1125211.5616
37 | 2570188.5012 | 1125081.6994
38 | 2570196.6043 | 1125068.057
39 | 2569590.9179 | 1125454.132
40 | 2569394.155 | 1125278.8644
41 | 2570205.0824 | 1125053.7858
42 | 2570297.7821 | 1125176.0828
43 | 2570265.2969 | 1125175.0159
44 | 2570216.8557 | 1125143.2501
45 | 2570203.8425 | 1125085.2076
46 | 2570203.4424 | 1125131.1949
47 | 2570350.0829 | 1125080.7769
48 | 2570235.0133 | 1125042.7103
49 | 2570207.992 | 1125049.9741
50 | 2570353.6444 | 1125081.6899
51 | 2570283.0852 | 1125007.2333
52 | 2570267.5493 | 1124993.3466
53 | 2570092.8942 | 1124791.5742
54 | 2570094.7575 | 1124789.3487
55 | 2570084.8629 | 1124802.1996
56 | 2570005.5247 | 1124701.4432
57 | 2569988.8782 | 1124716.7567
58 | 2569997.067 | 1124657.8302
59 | 2569995.7118 | 1124749.5494
60 | 2570093.534 | 1124649.6692
61 | 2570002.5816 | 1124643.7211
62 | 2569952.4846 | 1124519.7831
63 | 2569915.7754 | 1124509.2496
64 | 2570154.9962 | 1124646.3854
65 | 2570060.3628 | 1124676.0915
66 | 2570041.7811 | 1124632.8162
67 | 2570094.1874 | 1124688.1519
68 | 2570122.6405 | 1124603.3859
69 | 2570070.3608 | 1124714.8279
70 | 2570069.9235 | 1124726.1357
71 | 2570093.0018 | 1124723.5011
72 | 2570133.3912 | 1124706.8109
73 | 2570081.2646 | 1124807.8719
74 | 2570078.1778 | 1124812.738
75 | 2570030.6151 | 1124836.7792
76 | 2570245.025 | 1125014.0215
77 | 2570226.0292 | 1125031.0154
78 | 2570128.3966 | 1125074.9979
79 | 2570227.4773 | 1124701.4436
80 | 2569900.2542 | 1124509.9767
81 | 2569901.1225 | 1124509.936
82 | 2569887.351 | 1124510.581
83 | 2569856.1265 | 1124553.423
84 | 2569884.8384 | 1124510.7047
85 | 2569956.6361 | 1124497.3956
86 | 2569838.9714 | 1124565.0388
87 | 2569869.8438 | 1124494.9529
88 | 2569879.39 | 1124511.6667
89 | 2570006.9805 | 1124485.7949
90 | 2569864.6272 | 1124475.6104
91 | 2569868.7255 | 1124513.5495
92 | 2569894.2931 | 1124484.1901
93 | 2569876.8903 | 1124478.2838
94 | 2570021.9166 | 1124472.9554
95 | 2570072.4912 | 1124471.8098
96 | 2569856.718 | 1124475.6944
97 | 2569869.5005 | 1124476.6728
98 | 2569866.6226 | 1124513.9207
99 | 2569976.8426 | 1124469.5922
100 | 2569923.1588 | 1124467.1552
101 | 2569920.6432 | 1124467.6543
102 | 2569913.9957 | 1124468.9729
103 | 2569899.3953 | 1124470.5514
104 | 2569894.0248 | 1124470.9515
105 | 2569882.9517 | 1124471.7766
106 | 2569859.4613 | 1124453.2297
107 | 2569849.3464 | 1124476.7501
108 | 2569862.8847 | 1124446.7258
109 | 2569844.3913 | 1124477.4598
110 | 2569863.8959 | 1124444.8047
111 | 2569830.815 | 1124479.4043
112 | 2569697.9176 | 1124550.8406
113 | 2569649.9076 | 1124535.8503
114 | 2569704.643 | 1124551.4385
115 | 2569644.548 | 1124538.5675
116 | 2569721.6856 | 1124549.7438
117 | 2569708.2332 | 1124575.5436
118 | 2569724.1758 | 1124548.9315
119 | 2569726.6162 | 1124548.1355
120 | 2569744.0696 | 1124541.522
121 | 2570204.1233 | 1124424.0902
122 | 2570195.9061 | 1124427.7585
123 | 2570300.1283 | 1124385.9278
124 | 2570183.1277 | 1124433.4629
125 | 2570311.6054 | 1124368.307
126 | 2570163.891 | 1124442.0504
127 | 2570123.1977 | 1124476.9582
128 | 2570075.4879 | 1124471.1362
129 | 2570158.1012 | 1124470.0597
130 | 2570120.4167 | 1124554.3729
131 | 2570088.0776 | 1124461.501
132 | 2570260.9158 | 1124530.1746
133 | 2570238.4469 | 1124542.3391
134 | 2569699.1621 | 1124598.3902
135 | 2569716.0384 | 1124595.377
136 | 2569675.9981 | 1124596.2493
137 | 2569723.1552 | 1124593.534
138 | 2569652.0659 | 1124592.49
139 | 2569738.6702 | 1124584.2604
140 | 2569617.2496 | 1124581.2707
141 | 2569629.0836 | 1124596.7078
142 | 2569741.2342 | 1124582.445
143 | 2569615.5043 | 1124597.1065
144 | 2569659.9344 | 1124610.3789
145 | 2569747.2018 | 1124576.953
146 | 2569580.1496 | 1124600.814
147 | 2569682.7091 | 1124625.0467
148 | 2569419.5458 | 1124547.1869
149 | 2569412.5619 | 1124551.8592
150 | 2569397.7802 | 1124564.4795
151 | 2569392.0545 | 1124577.3255
152 | 2570061.8375 | 1124571.6022
153 | 2570166.9368 | 1124548.3948
154 | 2570051.8986 | 1124575.3483
155 | 2569804.1113 | 1124511.6925
156 | 2569796.59 | 1124516.3265
157 | 2569793.8608 | 1124519.364
158 | 2569788.9538 | 1124526.1367
159 | 2569785.4816 | 1124531.7788
160 | 2569800.8918 | 1124529.0434
161 | 2569766.626 | 1124524.2473
162 | 2569809.6422 | 1124546.1124
163 | 2569826.8484 | 1124522.5449
164 | 2569838.3862 | 1124519.6587
165 | 2569824.0462 | 1124523.2464
166 | 2569850.7347 | 1124516.7257
167 | 2569859.214 | 1124515.2287
168 | 2569756.6099 | 1124565.8236
169 | 2569763.8459 | 1124543.5203
170 | 2570115.4896 | 1124444.5135
171 | 2569558.5615 | 1124607.2658
172 | 2569517.5982 | 1124630.0763
173 | 2569514.3706 | 1124635.6503
174 | 2569532.5179 | 1124721.3154
175 | 2569461.9804 | 1124676.6692
176 | 2569442.817 | 1124691.5676
177 | 2569403.3767 | 1124719.0318
178 | 2569705.3499 | 1124632.2865
179 | 2569729.653 | 1124631.5916
180 | 2569712.8578 | 1124665.9212
181 | 2569692.369 | 1124689.2024
182 | 2569821.533 | 1124480.7337
183 | 2569810.1463 | 1124483.6885
184 | 2569807.8523 | 1124484.3571
185 | 2569864.5184 | 1124443.622
186 | 2569789.6338 | 1124492.2542
187 | 2569787.4282 | 1124494.1169
188 | 2569878.9285 | 1124418.2293
189 | 2569879.686 | 1124416.9648
190 | 2569806.1185 | 1124370.4074
191 | 2569789.5059 | 1124360.4468
192 | 2569776.9501 | 1124349.2525
193 | 2569766.6776 | 1124351.1969
194 | 2569772.1676 | 1124341.0279
195 | 2569779.0609 | 1124506.8319
196 | 2569773.4433 | 1124514.5215
197 | 2569772.8335 | 1124515.3562
198 | 2570033.3259 | 1124467.3001
199 | 2570036.9681 | 1124465.4801
200 | 2569763.7203 | 1124527.4099
201 | 2569722.2187 | 1124442.2735
202 | 2569756.5509 | 1124534.2111
203 | 2569732.0782 | 1124429.8733
204 | 2569358.9176 | 1124758.1167
205 | 2569404.7936 | 1124695.3877
206 | 2570244.3565 | 1124443.679
207 | 2570264.413 | 1124433.3453
208 | 2569816.6551 | 1124331.7798
209 | 2569811.2802 | 1124333.9448
210 | 2569804.3355 | 1124336.6161
211 | 2569798.5274 | 1124337.4126
212 | 2569694.3132 | 1124349.4699
213 | 2569681.7475 | 1124365.5565
214 | 2569695.2183 | 1124348.6228
215 | 2569572.3341 | 1124371.4033
216 | 2569701.5443 | 1124343.3618
217 | 2569565.8471 | 1124369.8127
218 | 2569705.61 | 1124341.5164
219 | 2569640.3281 | 1124214.8935
220 | 2569716.4503 | 1124338.3473
221 | 2569553.8788 | 1124219.0734
222 | 2569721.1505 | 1124337.0039
223 | 2569528.5349 | 1124466.1721
224 | 2569513.188 | 1124464.2706
225 | 2569521.6766 | 1124432.4117
226 | 2569455.4318 | 1124458.3153
227 | 2569338.851 | 1124455.2834
228 | 2569309.3351 | 1124465.7605
229 | 2569726.3243 | 1124349.4731
230 | 2569738.5619 | 1124353.4265
231 | 2569749.8614 | 1124353.1602
232 | 2569728.8207 | 1124334.08
233 | 2569753.9739 | 1124352.9842
234 | 2569728.9004 | 1124334.0496
235 | 2569758.1881 | 1124352.8038
236 | 2569760.432 | 1124315.7372
237 | 2569768.4939 | 1124315.6002
238 | 2569518.7877 | 1124071.9965
239 | 2569585.989 | 1124053.6655
240 | 2569622.9102 | 1124070.5979
241 | 2569758.9721 | 1124035.6746
242 | 2569724.6928 | 1123975.3831
243 | 2569837.2531 | 1124075.3768
244 | 2569800.1398 | 1123898.0944
245 | 2569861.1912 | 1124037.2031
246 | 2569831.9219 | 1124109.8131
247 | 2569786.4106 | 1124339.0745
248 | 2569845.1517 | 1124134.4927
249 | 2569877.1246 | 1124135.7122
250 | 2569892.2207 | 1124164.2613
251 | 2569920.7225 | 1124147.2217
252 | 2569768.6103 | 1124330.5785
253 | 2569769.8659 | 1124334.2668
254 | 2569933.1715 | 1124196.389
255 | 2569199.5402 | 1124371.9509
256 | 2569162.7825 | 1124355.8259
257 | 2569299.3869 | 1124230.4156
258 | 2569185.1831 | 1124506.4632
259 | 2569133.9123 | 1124343.5277
260 | 2569112.8103 | 1124358.2542
261 | 2569312.922 | 1124614.3208
262 | 2569372.3435 | 1124615.9588
263 | 2569381.3871 | 1124601.3511
264 | 2569384.6917 | 1124612.9846
265 | 2569365.1304 | 1124666.8887
266 | 2569404.9214 | 1124690.7431
267 | 2569413.3676 | 1124668.9338
268 | 2569211.3116 | 1125235.8045
269 | 2569325.4158 | 1125320.184
270 | 2569368.6471 | 1125252.8195
271 | 2569346.4854 | 1124772.0471
272 | 2569342.158 | 1125168.6787
273 | 2569339.6029 | 1125169.4698
274 | 2569838.9714 | 1124565.0388

## line_std_types
| c_nf_per_km | r_ohm_per_km | x_ohm_per_km | max_i_ka | type | q_mm2 | alpha | voltage_rating
NAYY 4x50 SE | 210 | 0.642 | 0.083 | 0.142 | cs | 50 | 0.00403 | LV
NAYY 4x120 SE | 264 | 0.225 | 0.08 | 0.242 | cs | 120 | 0.00403 | LV
NAYY 4x150 SE | 261 | 0.208 | 0.08 | 0.27 | cs | 150 | 0.00403 | LV
NA2XS2Y 1x95 RM/25 12/20 kV | 216 | 0.313 | 0.132 | 0.252 | cs | 95 | 0.00403 | MV
NA2XS2Y 1x185 RM/25 12/20 kV | 273 | 0.161 | 0.117 | 0.362 | cs | 185 | 0.00403 | MV
NA2XS2Y 1x240 RM/25 12/20 kV | 304 | 0.122 | 0.112 | 0.421 | cs | 240 | 0.00403 | MV
NA2XS2Y 1x95 RM/25 6/10 kV | 315 | 0.313 | 0.123 | 0.249 | cs | 95 | 0.00403 | MV
NA2XS2Y 1x185 RM/25 6/10 kV | 406 | 0.161 | 0.11 | 0.358 | cs | 185 | 0.00403 | MV
NA2XS2Y 1x240 RM/25 6/10 kV | 456 | 0.122 | 0.105 | 0.416 | cs | 240 | 0.00403 | MV
NA2XS2Y 1x150 RM/25 12/20 kV | 250 | 0.206 | 0.116 | 0.319 | cs | 150 | 0.00403 | MV
NA2XS2Y 1x120 RM/25 12/20 kV | 230 | 0.253 | 0.119 | 0.283 | cs | 120 | 0.00403 | MV
NA2XS2Y 1x70 RM/25 12/20 kV | 190 | 0.443 | 0.132 | 0.22 | cs | 70 | 0.00403 | MV
NA2XS2Y 1x150 RM/25 6/10 kV | 360 | 0.206 | 0.11 | 0.315 | cs | 150 | 0.00403 | MV
NA2XS2Y 1x120 RM/25 6/10 kV | 340 | 0.253 | 0.113 | 0.28 | cs | 120 | 0.00403 | MV
NA2XS2Y 1x70 RM/25 6/10 kV | 280 | 0.443 | 0.123 | 0.217 | cs | 70 | 0.00403 | MV
N2XS(FL)2Y 1x120 RM/35 64/110 kV | 112 | 0.153 | 0.166 | 0.366 | cs | 120 | 0.00393 | HV
N2XS(FL)2Y 1x185 RM/35 64/110 kV | 125 | 0.099 | 0.156 | 0.457 | cs | 185 | 0.00393 | HV
N2XS(FL)2Y 1x240 RM/35 64/110 kV | 135 | 0.075 | 0.149 | 0.526 | cs | 240 | 0.00393 | HV
N2XS(FL)2Y 1x300 RM/35 64/110 kV | 144 | 0.06 | 0.144 | 0.588 | cs | 300 | 0.00393 | HV
15-AL1/3-ST1A 0.4 | 11 | 1.8769 | 0.35 | 0.105 | ol | 16 | 0.00403 | LV
24-AL1/4-ST1A 0.4 | 11.25 | 1.2012 | 0.335 | 0.14 | ol | 24 | 0.00403 | LV
48-AL1/8-ST1A 0.4 | 12.2 | 0.5939 | 0.3 | 0.21 | ol | 48 | 0.00403 | LV
94-AL1/15-ST1A 0.4 | 13.2 | 0.306 | 0.29 | 0.35 | ol | 94 | 0.00403 | LV
34-AL1/6-ST1A 10.0 | 9.7 | 0.8342 | 0.36 | 0.17 | ol | 34 | 0.00403 | MV
48-AL1/8-ST1A 10.0 | 10.1 | 0.5939 | 0.35 | 0.21 | ol | 48 | 0.00403 | MV
70-AL1/11-ST1A 10.0 | 10.4 | 0.4132 | 0.339 | 0.29 | ol | 70 | 0.00403 | MV
94-AL1/15-ST1A 10.0 | 10.75 | 0.306 | 0.33 | 0.35 | ol | 94 | 0.00403 | MV
122-AL1/20-ST1A 10.0 | 11.1 | 0.2376 | 0.323 | 0.41 | ol | 122 | 0.00403 | MV
149-AL1/24-ST1A 10.0 | 11.25 | 0.194 | 0.315 | 0.47 | ol | 149 | 0.00403 | MV
34-AL1/6-ST1A 20.0 | 9.15 | 0.8342 | 0.382 | 0.17 | ol | 34 | 0.00403 | MV
48-AL1/8-ST1A 20.0 | 9.5 | 0.5939 | 0.372 | 0.21 | ol | 48 | 0.00403 | MV
70-AL1/11-ST1A 20.0 | 9.7 | 0.4132 | 0.36 | 0.29 | ol | 70 | 0.00403 | MV
94-AL1/15-ST1A 20.0 | 10 | 0.306 | 0.35 | 0.35 | ol | 94 | 0.00403 | MV
122-AL1/20-ST1A 20.0 | 10.3 | 0.2376 | 0.344 | 0.41 | ol | 122 | 0.00403 | MV
149-AL1/24-ST1A 20.0 | 10.5 | 0.194 | 0.337 | 0.47 | ol | 149 | 0.00403 | MV
184-AL1/30-ST1A 20.0 | 10.75 | 0.1571 | 0.33 | 0.535 | ol | 184 | 0.00403 | MV
243-AL1/39-ST1A 20.0 | 11 | 0.1188 | 0.32 | 0.645 | ol | 243 | 0.00403 | MV
48-AL1/8-ST1A 110.0 | 8 | 0.5939 | 0.46 | 0.21 | ol | 48 | 0.00403 | HV
70-AL1/11-ST1A 110.0 | 8.4 | 0.4132 | 0.45 | 0.29 | ol | 70 | 0.00403 | HV
94-AL1/15-ST1A 110.0 | 8.65 | 0.306 | 0.44 | 0.35 | ol | 94 | 0.00403 | HV
122-AL1/20-ST1A 110.0 | 8.5 | 0.2376 | 0.43 | 0.41 | ol | 122 | 0.00403 | HV
149-AL1/24-ST1A 110.0 | 8.75 | 0.194 | 0.41 | 0.47 | ol | 149 | 0.00403 | HV
184-AL1/30-ST1A 110.0 | 8.8 | 0.1571 | 0.4 | 0.535 | ol | 184 | 0.00403 | HV
243-AL1/39-ST1A 110.0 | 9 | 0.1188 | 0.39 | 0.645 | ol | 243 | 0.00403 | HV
305-AL1/39-ST1A 110.0 | 9.2 | 0.0949 | 0.38 | 0.74 | ol | 305 | 0.00403 | HV
490-AL1/64-ST1A 110.0 | 9.75 | 0.059 | 0.37 | 0.96 | ol | 490 | 0.00403 | HV
679-AL1/86-ST1A 110.0 | 9.95 | 0.042 | 0.36 | 1.15 | ol | 679 | 0.00403 | HV
490-AL1/64-ST1A 220.0 | 10 | 0.059 | 0.285 | 0.96 | ol | 490 | 0.00403 | HV
679-AL1/86-ST1A 220.0 | 11.7 | 0.042 | 0.275 | 1.15 | ol | 679 | 0.00403 | HV
490-AL1/64-ST1A 380.0 | 11 | 0.059 | 0.253 | 0.96 | ol | 490 | 0.00403 | HV
679-AL1/86-ST1A 380.0 | 14.6 | 0.042 | 0.25 | 1.15 | ol | 679 | 0.00403 | HV

## trafo_std_types
| i0_percent | pfe_kw | vkr_percent | sn_mva | vn_lv_kv | vn_hv_kv | vk_percent | shift_degree | vector_group | tap_side | tap_neutral | tap_min | tap_max | tap_step_degree | tap_step_percent | tap_phase_shifter
160 MVA 380/110 kV | 0.06 | 60 | 0.25 | 160 | 110 | 380 | 12.2 | 0 | Yy0 | hv | 0 | -9 | 9 | 0 | 1.5 | FALSE
100 MVA 220/110 kV | 0.06 | 55 | 0.26 | 100 | 110 | 220 | 12 | 0 | Yy0 | hv | 0 | -9 | 9 | 0 | 1.5 | FALSE
63 MVA 110/20 kV | 0.04 | 22 | 0.32 | 63 | 20 | 110 | 18 | 150 | YNd5 | hv | 0 | -9 | 9 | 0 | 1.5 | FALSE
40 MVA 110/20 kV | 0.05 | 18 | 0.34 | 40 | 20 | 110 | 16.2 | 150 | YNd5 | hv | 0 | -9 | 9 | 0 | 1.5 | FALSE
25 MVA 110/20 kV | 0.07 | 14 | 0.41 | 25 | 20 | 110 | 12 | 150 | YNd5 | hv | 0 | -9 | 9 | 0 | 1.5 | FALSE
63 MVA 110/10 kV | 0.04 | 22 | 0.32 | 63 | 10 | 110 | 18 | 150 | YNd5 | hv | 0 | -9 | 9 | 0 | 1.5 | FALSE
40 MVA 110/10 kV | 0.05 | 18 | 0.34 | 40 | 10 | 110 | 16.2 | 150 | YNd5 | hv | 0 | -9 | 9 | 0 | 1.5 | FALSE
25 MVA 110/10 kV | 0.07 | 14 | 0.41 | 25 | 10 | 110 | 12 | 150 | YNd5 | hv | 0 | -9 | 9 | 0 | 1.5 | FALSE
0.25 MVA 20/0.4 kV | 0.32 | 0.8 | 1.44 | 0.25 | 0.4 | 20 | 6 | 150 | Yzn5 | hv | 0 | -2 | 2 | 0 | 2.5 | FALSE
0.4 MVA 20/0.4 kV | 0.3375 | 1.35 | 1.425 | 0.4 | 0.4 | 20 | 6 | 150 | Dyn5 | hv | 0 | -2 | 2 | 0 | 2.5 | FALSE
0.63 MVA 20/0.4 kV | 0.2619 | 1.65 | 1.206 | 0.63 | 0.4 | 20 | 6 | 150 | Dyn5 | hv | 0 | -2 | 2 | 0 | 2.5 | FALSE
0.25 MVA 10/0.4 kV | 0.24 | 0.6 | 1.2 | 0.25 | 0.4 | 10 | 4 | 150 | Dyn5 | hv | 0 | -2 | 2 | 0 | 2.5 | FALSE
0.4 MVA 10/0.4 kV | 0.2375 | 0.95 | 1.325 | 0.4 | 0.4 | 10 | 4 | 150 | Dyn5 | hv | 0 | -2 | 2 | 0 | 2.5 | FALSE
0.63 MVA 10/0.4 kV | 0.1873 | 1.18 | 1.0794 | 0.63 | 0.4 | 10 | 4 | 150 | Dyn5 | hv | 0 | -2 | 2 | 0 | 2.5 | FALSE

## trafo3w_std_types
| sn_hv_mva | sn_mv_mva | sn_lv_mva | vn_hv_kv | vn_mv_kv | vn_lv_kv | vk_hv_percent | vk_mv_percent | vk_lv_percent | vkr_hv_percent | vkr_mv_percent | vkr_lv_percent | pfe_kw | i0_percent | shift_mv_degree | shift_lv_degree | vector_group | tap_side | tap_neutral | tap_min | tap_max | tap_step_percent
63/25/38 MVA 110/20/10 kV | 63 | 25 | 38 | 110 | 20 | 10 | 10.4 | 10.4 | 10.4 | 0.28 | 0.32 | 0.35 | 35 | 0.89 | 0 | 0 | YN0yn0yn0 | hv | 0 | -10 | 10 | 1.2
63/25/38 MVA 110/10/10 kV | 63 | 25 | 38 | 110 | 10 | 10 | 10.4 | 10.4 | 10.4 | 0.28 | 0.32 | 0.35 | 35 | 0.89 | 0 | 0 | YN0yn0yn0 | hv | 0 | -10 | 10 | 1.2

## fuse_std_types
| fuse_type | i_rated_a | t_avg | t_min | t_total | x_avg | x_min | x_total
HV 100A | HV 100A | 100 | 0 | [10.0, 3.64, 0.854, 0.281, 0.1, 0.0531, 0.022, 0.01] | [10.0, 4.267, 1.21, 0.403, 0.1, 0.058, 0.022, 0.01] | 0 | [300.0, 350.0, 450.0, 550.0, 700.0, 850.0, 1200.0, 1752.0] | [600.0, 700.0, 900.0, 1150.0, 1665.0, 2000.0, 3000.0, 4313.0]
HV 10A | HV 10A | 10 | 0 | [10.0, 1675.0, 0.344, 0.156, 0.1, 0.0417, 0.0171, 0.01] | [10.0, 1.3, 0.3, 0.155, 0.1, 0.0555, 0.023, 0.01] | 0 | [30.0, 32.0, 35.0, 37.0, 39.0, 50.0, 70.0, 88.0] | [60.0, 70.0, 80.0, 87.0, 94.0, 110.0, 150.0, 216.0]
HV 125A | HV 125A | 125 | 0 | [10.0, 1.82, 0.344, 0.1, 0.0467, 0.0269, 0.01] | [10.0, 2.478, 0.426, 0.1, 0.0427, 0.0211, 0.01] | 0 | [375.0, 500.0, 700.0, 925.0, 1200.0, 1500.0, 2341.0] | [750.0, 1000.0, 1500.0, 2200.0, 3000.0, 4000.0, 5765.0]
HV 160A | HV 160A | 160 | 0 | [10.0, 4.15, 1.03, 0.198, 0.1, 0.051, 0.0172, 0.01] | [10.0, 2.3, 0.734, 0.274, 0.1, 0.046, 0.0177, 0.01] | 0 | [480.0, 550.0, 700.0, 1000.0, 1260.0, 1600.0, 2500.0, 3227.0] | [960.0, 1300.0, 1700.0, 2200.0, 2996.0, 4000.0, 6000.0, 7946.0]
HV 16A | HV 16A | 16 | 0 | [10.0, 0.352, 0.164, 0.1, 0.0649, 0.0342, 0.01] | [10.0, 2.34, 0.722, 0.181, 0.1, 0.055, 0.0296, 0.01] | 0 | [48.0, 60.0, 65.0, 71.0, 80.0, 100.0, 162.0] | [96.0, 110.0, 125.0, 150.0, 168.0, 200.0, 250.0, 398.0]
HV 200A | HV 200A | 200 | 0 | [10.0, 4.267, 1.21, 0.403, 0.1, 0.058, 0.022, 0.01] | [10.0, 3.73, 1.654, 0.328, 0.1, 0.0531, 0.019, 0.01] | 0 | [600.0, 700.0, 900.0, 1150.0, 1665.0, 2000.0, 3000.0, 4313.0] | [1200.0, 1500.0, 1800.0, 2700.0, 3960.0, 5000.0, 7500.0, 10620.0]
HV 20A | HV 20A | 20 | 0 | [10.0, 1.3, 0.3, 0.155, 0.1, 0.0555, 0.023, 0.01] | [10.0, 1.3, 0.161, 0.1, 0.0611, 0.0399, 0.0141, 0.01] | 0 | [60.0, 70.0, 80.0, 87.0, 94.0, 110.0, 150.0, 216.0] | [120.0, 150.0, 200.0, 223.0, 260.0, 300.0, 450.0, 532.0]
HV 25A | HV 25A | 25 | 0 | [10.0, 2.512, 0.833, 0.299, 0.1, 0.0372, 0.0223, 0.01] | [10.0, 3.125, 0.597, 0.198, 0.1, 0.0378, 0.022, 0.01] | 0 | [75.0, 82.0, 90.0, 100.0, 124.0, 170.0, 200.0, 289.0] | [150.0, 170.0, 210.0, 250.0, 294.0, 400.0, 500.0, 711.0]
HV 31.5A | HV 31.5A | 31.5 | 0 | [10.0, 2.34, 0.722, 0.181, 0.1, 0.055, 0.0296, 0.01] | [10.0, 2.84, 0.368, 0.164, 0.1, 0.0621, 0.0378, 0.0195, 0.01] | 0 | [95.0, 110.0, 125.0, 150.0, 165.0, 200.0, 250.0, 390.0] | [189.0, 220.0, 300.0, 350.0, 393.0, 450.0, 530.0, 700.0, 960.0]
HV 40A | HV 40A | 40 | 0 | [10.0, 1.3, 0.161, 0.1, 0.0611, 0.0399, 0.0141, 0.01] | [10.0, 2.05, 0.369, 0.198, 0.1, 0.051, 0.0298, 0.01] | 0 | [120.0, 150.0, 200.0, 223.0, 260.0, 300.0, 450.0, 532.0] | [240.0, 300.0, 400.0, 450.0, 530.0, 650.0, 800.0, 1311.0]
HV 50A | HV 50A | 50 | 0 | [10.0, 3.215, 0.597, 0.198, 0.1, 0.0378, 0.022, 0.01] | [10.0, 3.64, 0.854, 0.281, 0.1, 0.0531, 0.022, 0.01] | 0 | [150.0, 170.0, 210.0, 250.0, 294.0, 400.0, 500.0, 711.0] | [300.0, 350.0, 450.0, 550.0, 700.0, 850.0, 1200.0, 1752.0]
HV 6.3A | HV 6.3A | 6.3 | 0 | [10.0, 1.39, 0.344, 0.168, 0.1, 0.056, 0.0263, 0.01] | [10.0, 1.711, 0.516, 0.198, 0.1, 0.0634, 0.0303, 0.01] | 0 | [19.0, 19.5, 20.4, 20.8, 22.0, 25.0, 32.0, 48.0] | [38.0, 40.0, 43.0, 48.0, 53.0, 60.0, 75.0, 118.0]
HV 63A | HV 63A | 63 | 0 | [10.0, 2.84, 0.368, 0.164, 0.1, 0.0621, 0.0378, 0.0195, 0.01] | [10.0, 1.82, 0.344, 0.1, 0.0467, 0.0269, 0.01] | 0 | [189.0, 220.0, 300.0, 350.0, 393.0, 450.0, 530.0, 700.0, 961.0] | [378.0, 500.0, 700.0, 934.0, 1200.0, 1500.0, 2366.0]
HV 80A | HV 80A | 80 | 0 | [10.0, 2.05, 0.369, 0.198, 0.1, 0.051, 0.0298, 0.01] | [10.0, 4.15, 1.03, 0.198, 0.1, 0.051, 0.0172, 0.01] | 0 | [240.0, 300.0, 400.0, 450.0, 530.0, 650.0, 800.0, 1311.0] | [480.0, 550.0, 700.0, 1000.0, 1260.0, 1600.0, 2500.0, 3227.0]
Siemens NH-1-100 | Siemens NH-1-100 | 100 | [5400.0, 2000.0, 400.0, 20.0, 1.0, 0.2, 0.012, 0.004] | 0 | 0 | [150.0, 190.0, 250.0, 430.0, 900.0, 1250.0, 2700.0, 3600.0] | 0 | 0
Siemens NH-1-125 | Siemens NH-1-125 | 125 | [4800.0, 120.0, 7.0, 0.1, 0.004] | 0 | 0 | [180.0, 400.0, 740.0, 2000.0, 4250.0] | 0 | 0
Siemens NH-1-16 | Siemens NH-1-16 | 16 | [4000.0, 400.0, 2.0, 0.1, 0.04, 0.01] | 0 | 0 | [26.0, 35.0, 75.0, 150.0, 200.0, 300.0] | 0 | 0
Siemens NH-1-160 | Siemens NH-1-160 | 160 | [4800.0, 120.0, 7.0, 0.1, 0.004] | 0 | 0 | [210.0, 500.0, 900.0, 2300.0, 5000.0] | 0 | 0
Siemens NH-1-25 | Siemens NH-1-25 | 25 | [4000.0, 1000.0, 10.0, 0.2, 0.02, 0.01] | 0 | 0 | [40.0, 50.0, 100.0, 210.0, 400.0, 500.0] | 0 | 0
Siemens NH-1-50 | Siemens NH-1-50 | 50 | [4000.0, 40.0, 4.0, 1.0, 0.02, 0.01] | 0 | 0 | [86.0, 200.0, 300.0, 400.0, 1000.0, 1280.0] | 0 | 0
Siemens NH-1-63 | Siemens NH-1-63 | 63 | [4000.0, 100.0, 10.0, 2.0, 0.04, 0.01] | 0 | 0 | [100.0, 200.0, 300.0, 400.0, 1000.0, 1500.0] | 0 | 0
Siemens NH-1-80 | Siemens NH-1-80 | 80 | [4800.0, 120.0, 7.0, 0.1, 0.01] | 0 | 0 | [150.58, 250.0, 450.0, 1150.0, 2470.0] | 0 | 0
Siemens NH-2-1000 | Siemens NH-2-1000 | 1000 | [4800.0, 120.0, 7.0, 0.1, 0.004] | 0 | 0 | [1900.0, 3500.0, 8400.0, 24000.0, 52000.0] | 0 | 0
Siemens NH-2-200 | Siemens NH-2-200 | 200 | [4800.0, 120.0, 7.0, 0.1, 0.004] | 0 | 0 | [280.0, 650.0, 1200.0, 3000.0, 7000.0] | 0 | 0
Siemens NH-2-224 | Siemens NH-2-224 | 224 | [4800.0, 120.0, 7.0, 0.2, 0.04, 0.004] | 0 | 0 | [400.0, 750.0, 1453.0, 3025.0, 4315.0, 7600.0] | 0 | 0
Siemens NH-2-250 | Siemens NH-2-250 | 250 | [4800.0, 120.0, 7.0, 0.1, 0.004] | 0 | 0 | [450.0, 800.0, 1650.0, 4000.0, 8500.0] | 0 | 0
Siemens NH-2-315 | Siemens NH-2-315 | 315 | [4800.0, 120.0, 7.0, 0.1, 0.004] | 0 | 0 | [550.0, 920.0, 1900.0, 5000.0, 11000.0] | 0 | 0
Siemens NH-2-355 | Siemens NH-2-355 | 355 | [4800.0, 120.0, 6.0, 0.1, 0.004] | 0 | 0 | [650.0, 1116.27, 2350.0, 5840.0, 12790.0] | 0 | 0
Siemens NH-2-400 | Siemens NH-2-400 | 400 | [4800.0, 120.0, 7.0, 0.1, 0.004] | 0 | 0 | [720.0, 1350.0, 2800.0, 6500.0, 15000.0] | 0 | 0
Siemens NH-2-425 | Siemens NH-2-425 | 425 | [4800.0, 120.0, 7.0, 0.1, 0.004] | 0 | 0 | [850.0, 1500.0, 3050.0, 7500.0, 16500.0] | 0 | 0
Siemens NH-2-630 | Siemens NH-2-630 | 630 | [4800.0, 120.0, 7.0, 0.1, 0.004] | 0 | 0 | [1200.0, 2000.0, 4800.0, 12000.0, 26000.0] | 0 | 0

## dtypes
| element | column | dtype
0 | bus | name | object
1 | bus | vn_kv | float64
2 | bus | type | object
3 | bus | zone | object
4 | bus | in_service | bool
5 | load | name | object
6 | load | bus | uint32
7 | load | p_mw | float64
8 | load | q_mvar | float64
9 | load | const_z_percent | float64
10 | load | const_i_percent | float64
11 | load | sn_mva | float64
12 | load | scaling | float64
13 | load | in_service | bool
14 | load | type | object
15 | ext_grid | name | object
16 | ext_grid | bus | uint32
17 | ext_grid | vm_pu | float64
18 | ext_grid | va_degree | float64
19 | ext_grid | slack_weight | float64
20 | ext_grid | in_service | bool
21 | line | name | object
22 | line | std_type | object
23 | line | from_bus | uint32
24 | line | to_bus | uint32
25 | line | length_km | float64
26 | line | r_ohm_per_km | float64
27 | line | x_ohm_per_km | float64
28 | line | c_nf_per_km | float64
29 | line | g_us_per_km | float64
30 | line | max_i_ka | float64
31 | line | df | float64
32 | line | parallel | uint32
33 | line | type | object
34 | line | in_service | bool
35 | trafo | name | object
36 | trafo | std_type | object
37 | trafo | hv_bus | uint32
38 | trafo | lv_bus | uint32
39 | trafo | sn_mva | float64
40 | trafo | vn_hv_kv | float64
41 | trafo | vn_lv_kv | float64
42 | trafo | vk_percent | float64
43 | trafo | vkr_percent | float64
44 | trafo | pfe_kw | float64
45 | trafo | i0_percent | float64
46 | trafo | shift_degree | float64
47 | trafo | tap_side | object
48 | trafo | tap_neutral | int32
49 | trafo | tap_min | int32
50 | trafo | tap_max | int32
51 | trafo | tap_step_percent | float64
52 | trafo | tap_step_degree | float64
53 | trafo | tap_pos | int32
54 | trafo | tap_phase_shifter | bool
55 | trafo | parallel | uint32
56 | trafo | df | float64
57 | trafo | in_service | bool
58 | line_geodata | coords | object
59 | bus_geodata | x | float64
60 | bus_geodata | y | float64
61 | bus_geodata | coords | object

## parameters
| version | format_version | converged | OPF_converged | name | f_hz | sn_mva
0 | 2.14.6 | 2.14.0 | FALSE | FALSE |  | 50 | 1