## bus
| name | vn_kv | type | zone | in_service
0 | bus_LV_5402-41_0_4_node_0 | 0.4 | n |  | TRUE
1 | bus_LV_5402-41_0_4_node_1 | 0.4 | n |  | TRUE
2 | bus_LV_5402-41_0_4_node_2 | 0.4 | n |  | TRUE
3 | bus_LV_5402-41_0_4_node_3 | 0.4 | n |  | TRUE
4 | bus_LV_5402-41_0_4_node_4 | 0.4 | n |  | TRUE
5 | bus_LV_5402-41_0_4_node_5 | 0.4 | n |  | TRUE
6 | bus_LV_5402-41_0_4_node_9 | 0.4 | n |  | TRUE
7 | bus_LV_5402-41_0_4_node_8 | 0.4 | n |  | TRUE
8 | bus_LV_5402-41_0_4_node_59 | 0.4 | n |  | TRUE
9 | bus_LV_5402-41_0_4_node_10 | 0.4 | n |  | TRUE
10 | bus_LV_5402-41_0_4_node_7 | 0.4 | n |  | TRUE
11 | bus_LV_5402-41_0_4_node_6 | 0.4 | n |  | TRUE
12 | bus_LV_5402-41_0_4_node_11 | 0.4 | n |  | TRUE
13 | bus_LV_5402-41_0_4_node_12 | 0.4 | n |  | TRUE
14 | bus_LV_5402-41_0_4_node_13 | 0.4 | n |  | TRUE
15 | bus_LV_5402-41_0_4_node_25 | 0.4 | n |  | TRUE
16 | bus_LV_5402-41_0_4_node_60 | 0.4 | n |  | TRUE
17 | bus_LV_5402-41_0_4_node_16 | 0.4 | n |  | TRUE
18 | bus_LV_5402-41_0_4_node_27 | 0.4 | n |  | TRUE
19 | bus_LV_5402-41_0_4_node_24 | 0.4 | n |  | TRUE
20 | bus_LV_5402-41_0_4_node_61 | 0.4 | n |  | TRUE
21 | bus_LV_5402-41_0_4_node_14 | 0.4 | n |  | TRUE
22 | bus_LV_5402-41_0_4_node_15 | 0.4 | n |  | TRUE
23 | bus_LV_5402-41_0_4_node_17 | 0.4 | n |  | TRUE
24 | bus_LV_5402-41_0_4_node_18 | 0.4 | n |  | TRUE
25 | bus_LV_5402-41_0_4_node_19 | 0.4 | n |  | TRUE
26 | bus_LV_5402-41_0_4_node_20 | 0.4 | n |  | TRUE
27 | bus_LV_5402-41_0_4_node_21 | 0.4 | n |  | TRUE
28 | bus_LV_5402-41_0_4_node_22 | 0.4 | n |  | TRUE
29 | bus_LV_5402-41_0_4_node_23 | 0.4 | n |  | TRUE
30 | bus_LV_5402-41_0_4_node_26 | 0.4 | n |  | TRUE
31 | bus_LV_5402-41_0_4_node_28 | 0.4 | n |  | TRUE
32 | bus_LV_5402-41_0_4_node_29 | 0.4 | n |  | TRUE
33 | bus_LV_5402-41_0_4_node_30 | 0.4 | n |  | TRUE
34 | bus_LV_5402-41_0_4_node_32 | 0.4 | n |  | TRUE
35 | bus_LV_5402-41_0_4_node_44 | 0.4 | n |  | TRUE
36 | bus_LV_5402-41_0_4_node_31 | 0.4 | n |  | TRUE
37 | bus_LV_5402-41_0_4_node_46 | 0.4 | n |  | TRUE
38 | bus_LV_5402-41_0_4_node_43 | 0.4 | n |  | TRUE
39 | bus_LV_5402-41_0_4_node_33 | 0.4 | n |  | TRUE
40 | bus_LV_5402-41_0_4_node_34 | 0.4 | n |  | TRUE
41 | bus_LV_5402-41_0_4_node_36 | 0.4 | n |  | TRUE
42 | bus_LV_5402-41_0_4_node_35 | 0.4 | n |  | TRUE
43 | bus_LV_5402-41_0_4_node_114 | 0.4 | n |  | TRUE
44 | bus_LV_5402-41_0_4_node_37 | 0.4 | n |  | TRUE
45 | bus_LV_5402-41_0_4_node_38 | 0.4 | n |  | TRUE
46 | bus_LV_5402-41_0_4_node_113 | 0.4 | n |  | TRUE
47 | bus_LV_5402-41_0_4_node_127 | 0.4 | n |  | TRUE
48 | bus_LV_5402-41_0_4_node_116 | 0.4 | n |  | TRUE
49 | bus_LV_5402-41_0_4_node_112 | 0.4 | n |  | TRUE
50 | bus_LV_5402-41_0_4_node_115 | 0.4 | n |  | TRUE
51 | bus_LV_5402-41_0_4_node_111 | 0.4 | n |  | TRUE
52 | bus_LV_5402-41_0_4_node_39 | 0.4 | n |  | TRUE
53 | bus_LV_5402-41_0_4_node_40 | 0.4 | n |  | TRUE
54 | bus_LV_5402-41_0_4_node_41 | 0.4 | n |  | TRUE
55 | bus_LV_5402-41_0_4_node_42 | 0.4 | n |  | TRUE
56 | bus_LV_5402-41_0_4_node_110 | 0.4 | n |  | TRUE
57 | bus_LV_5402-41_0_4_node_108 | 0.4 | n |  | TRUE
58 | bus_LV_5402-41_0_4_node_45 | 0.4 | n |  | TRUE
59 | bus_LV_5402-41_0_4_node_47 | 0.4 | n |  | TRUE
60 | bus_LV_5402-41_0_4_node_48 | 0.4 | n |  | TRUE
61 | bus_LV_5402-41_0_4_node_84 | 0.4 | n |  | TRUE
62 | bus_LV_5402-41_0_4_node_52 | 0.4 | n |  | TRUE
63 | bus_LV_5402-41_0_4_node_85 | 0.4 | n |  | TRUE
64 | bus_LV_5402-41_0_4_node_51 | 0.4 | n |  | TRUE
65 | bus_LV_5402-41_0_4_node_49 | 0.4 | n |  | TRUE
66 | bus_LV_5402-41_0_4_node_50 | 0.4 | n |  | TRUE
67 | bus_LV_5402-41_0_4_node_53 | 0.4 | n |  | TRUE
68 | bus_LV_5402-41_0_4_node_54 | 0.4 | n |  | TRUE
69 | bus_LV_5402-41_0_4_node_56 | 0.4 | n |  | TRUE
70 | bus_LV_5402-41_0_4_node_106 | 0.4 | n |  | TRUE
71 | bus_LV_5402-41_0_4_node_107 | 0.4 | n |  | TRUE
72 | bus_LV_5402-41_0_4_node_58 | 0.4 | n |  | TRUE
73 | bus_LV_5402-41_0_4_node_128 | 0.4 | n |  | TRUE
74 | bus_LV_5402-41_0_4_node_88 | 0.4 | n |  | TRUE
75 | bus_LV_5402-41_0_4_node_89 | 0.4 | n |  | TRUE
76 | bus_LV_5402-41_0_4_node_87 | 0.4 | n |  | TRUE
77 | bus_LV_5402-41_0_4_node_62 | 0.4 | n |  | TRUE
78 | bus_LV_5402-41_0_4_node_63 | 0.4 | n |  | TRUE
79 | bus_LV_5402-41_0_4_node_64 | 0.4 | n |  | TRUE
80 | bus_LV_5402-41_0_4_node_65 | 0.4 | n |  | TRUE
81 | bus_LV_5402-41_0_4_node_69 | 0.4 | n |  | TRUE
82 | bus_LV_5402-41_0_4_node_66 | 0.4 | n |  | TRUE
83 | bus_LV_5402-41_0_4_node_67 | 0.4 | n |  | TRUE
84 | bus_LV_5402-41_0_4_node_68 | 0.4 | n |  | TRUE
85 | bus_LV_5402-41_0_4_node_76 | 0.4 | n |  | TRUE
86 | bus_LV_5402-41_0_4_node_77 | 0.4 | n |  | TRUE
87 | bus_LV_5402-41_0_4_node_70 | 0.4 | n |  | TRUE
88 | bus_LV_5402-41_0_4_node_71 | 0.4 | n |  | TRUE
89 | bus_LV_5402-41_0_4_node_72 | 0.4 | n |  | TRUE
90 | bus_LV_5402-41_0_4_node_73 | 0.4 | n |  | TRUE
91 | bus_LV_5402-41_0_4_node_74 | 0.4 | n |  | TRUE
92 | bus_LV_5402-41_0_4_node_75 | 0.4 | n |  | TRUE
93 | bus_LV_5402-41_0_4_node_96 | 0.4 | n |  | TRUE
94 | bus_LV_5402-41_0_4_node_78 | 0.4 | n |  | TRUE
95 | bus_LV_5402-41_0_4_node_83 | 0.4 | n |  | TRUE
96 | bus_LV_5402-41_0_4_node_105 | 0.4 | n |  | TRUE
97 | bus_LV_5402-41_0_4_node_103 | 0.4 | n |  | TRUE
98 | bus_LV_5402-41_0_4_node_79 | 0.4 | n |  | TRUE
99 | bus_LV_5402-41_0_4_node_80 | 0.4 | n |  | TRUE
100 | bus_LV_5402-41_0_4_node_81 | 0.4 | n |  | TRUE
101 | bus_LV_5402-41_0_4_node_82 | 0.4 | n |  | TRUE
102 | bus_LV_5402-41_0_4_node_90 | 0.4 | n |  | TRUE
103 | bus_LV_5402-41_0_4_node_91 | 0.4 | n |  | TRUE
104 | bus_LV_5402-41_0_4_node_92 | 0.4 | n |  | TRUE
105 | bus_LV_5402-41_0_4_node_86 | 0.4 | n |  | TRUE
106 | bus_LV_5402-41_0_4_node_94 | 0.4 | n |  | TRUE
107 | bus_LV_5402-41_0_4_node_100 | 0.4 | n |  | TRUE
108 | bus_LV_5402-41_0_4_node_93 | 0.4 | n |  | TRUE
109 | bus_LV_5402-41_0_4_node_95 | 0.4 | n |  | TRUE
110 | bus_LV_5402-41_0_4_node_98 | 0.4 | n |  | TRUE
111 | bus_LV_5402-41_0_4_node_97 | 0.4 | n |  | TRUE
112 | bus_LV_5402-41_0_4_node_99 | 0.4 | n |  | TRUE
113 | bus_LV_5402-41_0_4_node_117 | 0.4 | n |  | TRUE
114 | bus_LV_5402-41_0_4_node_125 | 0.4 | n |  | TRUE
115 | bus_LV_5402-41_0_4_node_124 | 0.4 | n |  | TRUE
116 | bus_LV_5402-41_0_4_node_101 | 0.4 | n |  | TRUE
117 | bus_LV_5402-41_0_4_node_102 | 0.4 | n |  | TRUE
118 | bus_LV_5402-41_0_4_node_104 | 0.4 | n |  | TRUE
119 | bus_LV_5402-41_0_4_node_109 | 0.4 | n |  | TRUE
120 | bus_LV_5402-41_0_4_node_118 | 0.4 | n |  | TRUE
121 | bus_LV_5402-41_0_4_node_119 | 0.4 | n |  | TRUE
122 | bus_LV_5402-41_0_4_node_120 | 0.4 | n |  | TRUE
123 | bus_LV_5402-41_0_4_node_123 | 0.4 | n |  | TRUE
124 | bus_LV_5402-41_0_4_node_121 | 0.4 | n |  | TRUE
125 | bus_LV_5402-41_0_4_node_122 | 0.4 | n |  | TRUE
126 | bus_MV_110_0_node_256 | 20 | n |  | TRUE

## load
| name | bus | p_mw | q_mvar | const_z_percent | const_i_percent | sn_mva | scaling | in_service | type
0 | LV_5402-41_0_4_load_0 | 0 | 0.0012801 | 0.00032082 | 0 | 0 |  | 1 | TRUE | wye
1 | LV_5402-41_0_4_load_1 | 1 | 0.0016449 | 0.00041225 | 0 | 0 |  | 1 | TRUE | wye
2 | LV_5402-41_0_4_load_2 | 2 | 0.0012274 | 0.00030761 | 0 | 0 |  | 1 | TRUE | wye
3 | LV_5402-41_0_4_load_3 | 3 | 0.0015473 | 0.00038778 | 0 | 0 |  | 1 | TRUE | wye
4 | LV_5402-41_0_4_load_9 | 6 | 0.0023276 | 0.00058334 | 0 | 0 |  | 1 | TRUE | wye
5 | LV_5402-41_0_4_load_8 | 7 | 0.0021433 | 0.00053717 | 0 | 0 |  | 1 | TRUE | wye
6 | LV_5402-41_0_4_load_59 | 8 | 0.0028784 | 0.00072139 | 0 | 0 |  | 1 | TRUE | wye
7 | LV_5402-41_0_4_load_10 | 9 | 0.0023125 | 0.00057957 | 0 | 0 |  | 1 | TRUE | wye
8 | LV_5402-41_0_4_load_7 | 10 | 0.0012989 | 0.00032554 | 0 | 0 |  | 1 | TRUE | wye
9 | LV_5402-41_0_4_load_6 | 11 | 0.0014501 | 0.00036344 | 0 | 0 |  | 1 | TRUE | wye
10 | LV_5402-41_0_4_load_13 | 14 | 0.0022997 | 0.00057637 | 0 | 0 |  | 1 | TRUE | wye
11 | LV_5402-41_0_4_load_60 | 16 | 0.0019539 | 0.0004897 | 0 | 0 |  | 1 | TRUE | wye
12 | LV_5402-41_0_4_load_16 | 17 | 0.0020642 | 0.00051733 | 0 | 0 |  | 1 | TRUE | wye
13 | LV_5402-41_0_4_load_27 | 18 | 0.002402 | 0.00060199 | 0 | 0 |  | 1 | TRUE | wye
14 | LV_5402-41_0_4_load_24 | 19 | 0.0021774 | 0.0005457 | 0 | 0 |  | 1 | TRUE | wye
15 | LV_5402-41_0_4_load_61 | 20 | 0.0023436 | 0.00058736 | 0 | 0 |  | 1 | TRUE | wye
16 | LV_5402-41_0_4_load_14 | 21 | 0.0017177 | 0.0004305 | 0 | 0 |  | 1 | TRUE | wye
17 | LV_5402-41_0_4_load_15 | 22 | 0.0025698 | 0.00064406 | 0 | 0 |  | 1 | TRUE | wye
18 | LV_5402-41_0_4_load_17 | 23 | 0.002016 | 0.00050526 | 0 | 0 |  | 1 | TRUE | wye
19 | LV_5402-41_0_4_load_18 | 24 | 0.0028412 | 0.00071207 | 0 | 0 |  | 1 | TRUE | wye
20 | LV_5402-41_0_4_load_19 | 25 | 0.0025811 | 0.00064687 | 0 | 0 |  | 1 | TRUE | wye
21 | LV_5402-41_0_4_load_20 | 26 | 0.001791 | 0.00044887 | 0 | 0 |  | 1 | TRUE | wye
22 | LV_5402-41_0_4_load_21 | 27 | 0.0017427 | 0.00043677 | 0 | 0 |  | 1 | TRUE | wye
23 | LV_5402-41_0_4_load_22 | 28 | 0.0017607 | 0.00044127 | 0 | 0 |  | 1 | TRUE | wye
24 | LV_5402-41_0_4_load_23 | 29 | 0.0019971 | 0.00050053 | 0 | 0 |  | 1 | TRUE | wye
25 | LV_5402-41_0_4_load_26 | 30 | 0.0023386 | 0.00058611 | 0 | 0 |  | 1 | TRUE | wye
26 | LV_5402-41_0_4_load_29 | 32 | 0.0026487 | 0.00066384 | 0 | 0 |  | 1 | TRUE | wye
27 | LV_5402-41_0_4_load_32 | 34 | 0.0020155 | 0.00050513 | 0 | 0 |  | 1 | TRUE | wye
28 | LV_5402-41_0_4_load_31 | 36 | 0.0025748 | 0.00064531 | 0 | 0 |  | 1 | TRUE | wye
29 | LV_5402-41_0_4_load_46 | 37 | 0.0020794 | 0.00052115 | 0 | 0 |  | 1 | TRUE | wye
30 | LV_5402-41_0_4_load_43 | 38 | 0.0015636 | 0.00039187 | 0 | 0 |  | 1 | TRUE | wye
31 | LV_5402-41_0_4_load_34 | 40 | 0.0024437 | 0.00061244 | 0 | 0 |  | 1 | TRUE | wye
32 | LV_5402-41_0_4_load_35 | 42 | 0.0013186 | 0.00033048 | 0 | 0 |  | 1 | TRUE | wye
33 | LV_5402-41_0_4_load_114 | 43 | 0.0014551 | 0.00036468 | 0 | 0 |  | 1 | TRUE | wye
34 | LV_5402-41_0_4_load_38 | 45 | 0.0023782 | 0.00059604 | 0 | 0 |  | 1 | TRUE | wye
35 | LV_5402-41_0_4_load_113 | 46 | 0.0013189 | 0.00033054 | 0 | 0 |  | 1 | TRUE | wye
36 | LV_5402-41_0_4_load_127 | 47 | 0.0020981 | 0.00052583 | 0 | 0 |  | 1 | TRUE | wye
37 | LV_5402-41_0_4_load_116 | 48 | 0.0026425 | 0.00066227 | 0 | 0 |  | 1 | TRUE | wye
38 | LV_5402-41_0_4_load_115 | 50 | 0.001824 | 0.00045715 | 0 | 0 |  | 1 | TRUE | wye
39 | LV_5402-41_0_4_load_111 | 51 | 0.0014559 | 0.00036489 | 0 | 0 |  | 1 | TRUE | wye
40 | LV_5402-41_0_4_load_39 | 52 | 0.0031998 | 0.00080193 | 0 | 0 |  | 1 | TRUE | wye
41 | LV_5402-41_0_4_load_40 | 53 | 0.0020639 | 0.00051725 | 0 | 0 |  | 1 | TRUE | wye
42 | LV_5402-41_0_4_load_41 | 54 | 0.0021127 | 0.0005295 | 0 | 0 |  | 1 | TRUE | wye
43 | LV_5402-41_0_4_load_42 | 55 | 0.001711 | 0.00042882 | 0 | 0 |  | 1 | TRUE | wye
44 | LV_5402-41_0_4_load_110 | 56 | 0.0011322 | 0.00028376 | 0 | 0 |  | 1 | TRUE | wye
45 | LV_5402-41_0_4_load_108 | 57 | 0.0011328 | 0.00028391 | 0 | 0 |  | 1 | TRUE | wye
46 | LV_5402-41_0_4_load_47 | 59 | 0.0027862 | 0.00069828 | 0 | 0 |  | 1 | TRUE | wye
47 | LV_5402-41_0_4_load_48 | 60 | 0.00055596 | 0.00013934 | 0 | 0 |  | 1 | TRUE | wye
48 | LV_5402-41_0_4_load_84 | 61 | 0.0022632 | 0.00056722 | 0 | 0 |  | 1 | TRUE | wye
49 | LV_5402-41_0_4_load_52 | 62 | 0.0024203 | 0.00060658 | 0 | 0 |  | 1 | TRUE | wye
50 | LV_5402-41_0_4_load_85 | 63 | 0.0021051 | 0.00052759 | 0 | 0 |  | 1 | TRUE | wye
51 | LV_5402-41_0_4_load_51 | 64 | 0.0036769 | 0.00092151 | 0 | 0 |  | 1 | TRUE | wye
52 | LV_5402-41_0_4_load_49 | 65 | 0.002856 | 0.00071578 | 0 | 0 |  | 1 | TRUE | wye
53 | LV_5402-41_0_4_load_50 | 66 | 0.0021787 | 0.00054604 | 0 | 0 |  | 1 | TRUE | wye
54 | LV_5402-41_0_4_load_53 | 67 | 0.0021514 | 0.00053918 | 0 | 0 |  | 1 | TRUE | wye
55 | LV_5402-41_0_4_load_56 | 69 | 0.0033724 | 0.00084521 | 0 | 0 |  | 1 | TRUE | wye
56 | LV_5402-41_0_4_load_106 | 70 | 0.0023882 | 0.00059855 | 0 | 0 |  | 1 | TRUE | wye
57 | LV_5402-41_0_4_load_107 | 71 | 0.0014565 | 0.00036505 | 0 | 0 |  | 1 | TRUE | wye
58 | LV_5402-41_0_4_load_128 | 73 | 0.00044876 | 0.00011247 | 0 | 0 |  | 1 | TRUE | wye
59 | LV_5402-41_0_4_load_89 | 75 | 0.00062099 | 0.00015563 | 0 | 0 |  | 1 | TRUE | wye
60 | LV_5402-41_0_4_load_87 | 76 | 0.00052896 | 0.00013257 | 0 | 0 |  | 1 | TRUE | wye
61 | LV_5402-41_0_4_load_62 | 77 | 0.0019509 | 0.00048893 | 0 | 0 |  | 1 | TRUE | wye
62 | LV_5402-41_0_4_load_63 | 78 | 0.0017528 | 0.0004393 | 0 | 0 |  | 1 | TRUE | wye
63 | LV_5402-41_0_4_load_65 | 80 | 0.0022738 | 0.00056987 | 0 | 0 |  | 1 | TRUE | wye
64 | LV_5402-41_0_4_load_69 | 81 | 0.0019002 | 0.00047623 | 0 | 0 |  | 1 | TRUE | wye
65 | LV_5402-41_0_4_load_66 | 82 | 0.0015739 | 0.00039446 | 0 | 0 |  | 1 | TRUE | wye
66 | LV_5402-41_0_4_load_76 | 85 | 0.004084 | 0.0010235 | 0 | 0 |  | 1 | TRUE | wye
67 | LV_5402-41_0_4_load_70 | 87 | 0.0021404 | 0.00053643 | 0 | 0 |  | 1 | TRUE | wye
68 | LV_5402-41_0_4_load_71 | 88 | 0.00071563 | 0.00017935 | 0 | 0 |  | 1 | TRUE | wye
69 | LV_5402-41_0_4_load_74 | 91 | 0.0023257 | 0.00058288 | 0 | 0 |  | 1 | TRUE | wye
70 | LV_5402-41_0_4_load_75 | 92 | 0.0013766 | 0.00034501 | 0 | 0 |  | 1 | TRUE | wye
71 | LV_5402-41_0_4_load_96 | 93 | 0.00069823 | 0.00017499 | 0 | 0 |  | 1 | TRUE | wye
72 | LV_5402-41_0_4_load_83 | 95 | 0.00049984 | 0.00012527 | 0 | 0 |  | 1 | TRUE | wye
73 | LV_5402-41_0_4_load_105 | 96 | 0.0014974 | 0.00037529 | 0 | 0 |  | 1 | TRUE | wye
74 | LV_5402-41_0_4_load_79 | 98 | 0.00050996 | 0.00012781 | 0 | 0 |  | 1 | TRUE | wye
75 | LV_5402-41_0_4_load_80 | 99 | 0.0039892 | 0.00099979 | 0 | 0 |  | 1 | TRUE | wye
76 | LV_5402-41_0_4_load_82 | 101 | 0.0005697 | 0.00014278 | 0 | 0 |  | 1 | TRUE | wye
77 | LV_5402-41_0_4_load_91 | 103 | 0.0012221 | 0.00030628 | 0 | 0 |  | 1 | TRUE | wye
78 | LV_5402-41_0_4_load_92 | 104 | 0.00059431 | 0.00014895 | 0 | 0 |  | 1 | TRUE | wye
79 | LV_5402-41_0_4_load_86 | 105 | 0.0015561 | 0.00039 | 0 | 0 |  | 1 | TRUE | wye
80 | LV_5402-41_0_4_load_100 | 107 | 0.00076083 | 0.00019068 | 0 | 0 |  | 1 | TRUE | wye
81 | LV_5402-41_0_4_load_95 | 109 | 0.00021963 | 5.5044e-05 | 0 | 0 |  | 1 | TRUE | wye
82 | LV_5402-41_0_4_load_98 | 110 | 0.00025481 | 6.3862e-05 | 0 | 0 |  | 1 | TRUE | wye
83 | LV_5402-41_0_4_load_97 | 111 | 0.0049492 | 0.0012404 | 0 | 0 |  | 1 | TRUE | wye
84 | LV_5402-41_0_4_load_117 | 113 | 0.001906 | 0.00047769 | 0 | 0 |  | 1 | TRUE | wye
85 | LV_5402-41_0_4_load_124 | 115 | 0.00034782 | 8.7171e-05 | 0 | 0 |  | 1 | TRUE | wye
86 | LV_5402-41_0_4_load_101 | 116 | 0.0013326 | 0.00033397 | 0 | 0 |  | 1 | TRUE | wye
87 | LV_5402-41_0_4_load_102 | 117 | 0.0015374 | 0.0003853 | 0 | 0 |  | 1 | TRUE | wye
88 | LV_5402-41_0_4_load_104 | 118 | 0.00097741 | 0.00024496 | 0 | 0 |  | 1 | TRUE | wye
89 | LV_5402-41_0_4_load_109 | 119 | 0.0013196 | 0.00033073 | 0 | 0 |  | 1 | TRUE | wye
90 | LV_5402-41_0_4_load_118 | 120 | 0.0022079 | 0.00055335 | 0 | 0 |  | 1 | TRUE | wye
91 | LV_5402-41_0_4_load_120 | 122 | 0.0017175 | 0.00043044 | 0 | 0 |  | 1 | TRUE | wye
92 | LV_5402-41_0_4_load_123 | 123 | 0.00064568 | 0.00016182 | 0 | 0 |  | 1 | TRUE | wye
93 | LV_5402-41_0_4_load_121 | 124 | 0.005705 | 0.0014298 | 0 | 0 |  | 1 | TRUE | wye

## ext_grid
| name | bus | vm_pu | va_degree | slack_weight | in_service
0 |  | 33 | 1 | 0 | 1 | TRUE

## line
| name | std_type | from_bus | to_bus | length_km | r_ohm_per_km | x_ohm_per_km | c_nf_per_km | g_us_per_km | max_i_ka | df | parallel | type | in_service
0 | LV_5402-41_0_4_line_0 | NAYY 4x150 SE | 0 | 1 | 0.0017564 | 0.208 | 0.08 | 261 | 0 | 0.27 | 1 | 1 | cs | TRUE
1 | LV_5402-41_0_4_line_1 | NAYY 4x150 SE | 1 | 2 | 0.027071 | 0.208 | 0.08 | 261 | 0 | 0.27 | 1 | 1 | cs | TRUE
2 | LV_5402-41_0_4_line_2 | NAYY 4x150 SE | 2 | 3 | 0.029792 | 0.208 | 0.08 | 261 | 0 | 0.27 | 1 | 1 | cs | TRUE
3 | LV_5402-41_0_4_line_3 | NAYY 4x150 SE | 3 | 4 | 0.012141 | 0.208 | 0.08 | 261 | 0 | 0.27 | 1 | 1 | cs | TRUE
4 | LV_5402-41_0_4_line_4 | NAYY 4x150 SE | 4 | 5 | 0.022654 | 0.208 | 0.08 | 261 | 0 | 0.27 | 1 | 1 | cs | TRUE
5 | LV_5402-41_0_4_line_5 | NAYY 4x150 SE | 5 | 6 | 0.02784 | 0.208 | 0.08 | 261 | 0 | 0.27 | 1 | 1 | cs | TRUE
6 | LV_5402-41_0_4_line_6 | NAYY 4x150 SE | 5 | 7 | 0.014521 | 0.208 | 0.08 | 261 | 0 | 0.27 | 1 | 1 | cs | TRUE
7 | LV_5402-41_0_4_line_7 | NAYY 4x150 SE | 5 | 8 | 0.064884 | 0.208 | 0.08 | 261 | 0 | 0.27 | 1 | 1 | cs | TRUE
8 | LV_5402-41_0_4_line_8 | NAYY 4x150 SE | 6 | 9 | 0.016987 | 0.208 | 0.08 | 261 | 0 | 0.27 | 1 | 1 | cs | TRUE
9 | LV_5402-41_0_4_line_9 | NAYY 4x150 SE | 7 | 10 | 0.018594 | 0.208 | 0.08 | 261 | 0 | 0.27 | 1 | 1 | cs | TRUE
10 | LV_5402-41_0_4_line_10 | NAYY 4x150 SE | 9 | 12 | 0.013703 | 0.208 | 0.08 | 261 | 0 | 0.27 | 1 | 1 | cs | TRUE
11 | LV_5402-41_0_4_line_11 | NAYY 4x150 SE | 10 | 11 | 0.045413 | 0.208 | 0.08 | 261 | 0 | 0.27 | 1 | 1 | cs | TRUE
12 | LV_5402-41_0_4_line_12 | NAYY 4x150 SE | 12 | 13 | 0.021409 | 0.208 | 0.08 | 261 | 0 | 0.27 | 1 | 1 | cs | TRUE
13 | LV_5402-41_0_4_line_13 | NAYY 4x150 SE | 12 | 14 | 0.011715 | 0.208 | 0.08 | 261 | 0 | 0.27 | 1 | 1 | cs | TRUE
14 | LV_5402-41_0_4_line_14 | NAYY 4x150 SE | 13 | 15 | 0.003683 | 0.208 | 0.08 | 261 | 0 | 0.27 | 1 | 2 | cs | TRUE
15 | LV_5402-41_0_4_line_15 | NAYY 4x150 SE | 13 | 16 | 0.021095 | 0.208 | 0.08 | 261 | 0 | 0.27 | 1 | 2 | cs | TRUE
16 | LV_5402-41_0_4_line_16 | NAYY 4x150 SE | 14 | 17 | 0.020512 | 0.208 | 0.08 | 261 | 0 | 0.27 | 1 | 1 | cs | TRUE
17 | LV_5402-41_0_4_line_17 | NAYY 4x150 SE | 15 | 18 | 0.015794 | 0.208 | 0.08 | 261 | 0 | 0.27 | 1 | 2 | cs | TRUE
18 | LV_5402-41_0_4_line_18 | NAYY 4x150 SE | 15 | 19 | 0.027558 | 0.208 | 0.08 | 261 | 0 | 0.27 | 1 | 1 | cs | TRUE
19 | LV_5402-41_0_4_line_19 | NAYY 4x150 SE | 16 | 20 | 0.023955 | 0.208 | 0.08 | 261 | 0 | 0.27 | 1 | 2 | cs | TRUE
20 | LV_5402-41_0_4_line_20 | NAYY 4x150 SE | 17 | 21 | 0.01392 | 0.208 | 0.08 | 261 | 0 | 0.27 | 1 | 1 | cs | TRUE
21 | LV_5402-41_0_4_line_21 | NAYY 4x150 SE | 18 | 30 | 0.020949 | 0.208 | 0.08 | 261 | 0 | 0.27 | 1 | 2 | cs | TRUE
22 | LV_5402-41_0_4_line_22 | NAYY 4x150 SE | 19 | 29 | 0.015209 | 0.208 | 0.08 | 261 | 0 | 0.27 | 1 | 1 | cs | TRUE
23 | LV_5402-41_0_4_line_23 | NAYY 4x150 SE | 20 | 77 | 0.00042709 | 0.208 | 0.08 | 261 | 0 | 0.27 | 1 | 2 | cs | TRUE
24 | LV_5402-41_0_4_line_24 | NAYY 4x150 SE | 21 | 22 | 0.033999 | 0.208 | 0.08 | 261 | 0 | 0.27 | 1 | 1 | cs | TRUE
25 | LV_5402-41_0_4_line_25 | NAYY 4x150 SE | 22 | 23 | 0.018275 | 0.208 | 0.08 | 261 | 0 | 0.27 | 1 | 1 | cs | TRUE
26 | LV_5402-41_0_4_line_26 | NAYY 4x150 SE | 23 | 24 | 0.00012979 | 0.208 | 0.08 | 261 | 0 | 0.27 | 1 | 1 | cs | TRUE
27 | LV_5402-41_0_4_line_27 | NAYY 4x150 SE | 25 | 26 | 0.0028224 | 0.208 | 0.08 | 261 | 0 | 0.27 | 1 | 1 | cs | TRUE
28 | LV_5402-41_0_4_line_28 | NAYY 4x150 SE | 25 | 27 | 0.011384 | 0.208 | 0.08 | 261 | 0 | 0.27 | 1 | 1 | cs | TRUE
29 | LV_5402-41_0_4_line_29 | NAYY 4x150 SE | 26 | 28 | 0.015753 | 0.208 | 0.08 | 261 | 0 | 0.27 | 1 | 1 | cs | TRUE
30 | LV_5402-41_0_4_line_30 | NAYY 4x150 SE | 28 | 29 | 0.016053 | 0.208 | 0.08 | 261 | 0 | 0.27 | 1 | 1 | cs | TRUE
31 | LV_5402-41_0_4_line_31 | NAYY 4x150 SE | 30 | 31 | 0.0050074 | 0.208 | 0.08 | 261 | 0 | 0.27 | 1 | 2 | cs | TRUE
32 | LV_5402-41_0_4_line_32 | NAYY 4x150 SE | 31 | 32 | 0.042129 | 0.208 | 0.08 | 261 | 0 | 0.27 | 1 | 1 | cs | TRUE
33 | LV_5402-41_0_4_line_33 | NAYY 4x150 SE | 31 | 33 | 0.026095 | 0.208 | 0.08 | 261 | 0 | 0.27 | 1 | 2 | cs | TRUE
34 | LV_5402-41_0_4_line_34 | NAYY 4x150 SE | 33 | 34 | 0.013264 | 0.208 | 0.08 | 261 | 0 | 0.27 | 1 | 1 | cs | TRUE
35 | LV_5402-41_0_4_line_35 | NAYY 4x150 SE | 33 | 35 | 0.033317 | 0.208 | 0.08 | 261 | 0 | 0.27 | 1 | 1 | cs | TRUE
36 | LV_5402-41_0_4_line_36 | NAYY 4x150 SE | 34 | 36 | 0.0016173 | 0.208 | 0.08 | 261 | 0 | 0.27 | 1 | 1 | cs | TRUE
37 | LV_5402-41_0_4_line_37 | NAYY 4x150 SE | 35 | 37 | 0.028947 | 0.208 | 0.08 | 261 | 0 | 0.27 | 1 | 1 | cs | TRUE
38 | LV_5402-41_0_4_line_38 | NAYY 4x150 SE | 35 | 38 | 0.024629 | 0.208 | 0.08 | 261 | 0 | 0.27 | 1 | 1 | cs | TRUE
39 | LV_5402-41_0_4_line_39 | NAYY 4x150 SE | 36 | 39 | 0.012675 | 0.208 | 0.08 | 261 | 0 | 0.27 | 1 | 1 | cs | TRUE
40 | LV_5402-41_0_4_line_40 | NAYY 4x150 SE | 37 | 61 | 0.0019235 | 0.208 | 0.08 | 261 | 0 | 0.27 | 1 | 1 | cs | TRUE
41 | LV_5402-41_0_4_line_41 | NAYY 4x150 SE | 38 | 58 | 0.015336 | 0.208 | 0.08 | 261 | 0 | 0.27 | 1 | 1 | cs | TRUE
42 | LV_5402-41_0_4_line_42 | NAYY 4x150 SE | 39 | 40 | 0.013574 | 0.208 | 0.08 | 261 | 0 | 0.27 | 1 | 1 | cs | TRUE
43 | LV_5402-41_0_4_line_43 | NAYY 4x150 SE | 40 | 41 | 0.022274 | 0.208 | 0.08 | 261 | 0 | 0.27 | 1 | 1 | cs | TRUE
44 | LV_5402-41_0_4_line_44 | NAYY 4x150 SE | 41 | 44 | 0.013609 | 0.208 | 0.08 | 261 | 0 | 0.27 | 1 | 1 | cs | TRUE
45 | LV_5402-41_0_4_line_45 | NAYY 4x150 SE | 41 | 45 | 0.0090938 | 0.208 | 0.08 | 261 | 0 | 0.27 | 1 | 1 | cs | TRUE
46 | LV_5402-41_0_4_line_46 | NAYY 4x150 SE | 42 | 43 | 0.0081785 | 0.208 | 0.08 | 261 | 0 | 0.27 | 1 | 1 | cs | TRUE
47 | LV_5402-41_0_4_line_47 | NAYY 4x150 SE | 43 | 46 | 0.01167 | 0.208 | 0.08 | 261 | 0 | 0.27 | 1 | 1 | cs | TRUE
48 | LV_5402-41_0_4_line_48 | NAYY 4x150 SE | 44 | 47 | 0.006582 | 0.208 | 0.08 | 261 | 0 | 0.27 | 1 | 1 | cs | TRUE
49 | LV_5402-41_0_4_line_49 | NAYY 4x150 SE | 44 | 48 | 0.0086424 | 0.208 | 0.08 | 261 | 0 | 0.27 | 1 | 1 | cs | TRUE
50 | LV_5402-41_0_4_line_50 | NAYY 4x150 SE | 45 | 49 | 0.013513 | 0.208 | 0.08 | 261 | 0 | 0.27 | 1 | 1 | cs | TRUE
51 | LV_5402-41_0_4_line_51 | NAYY 4x150 SE | 46 | 49 | 0.008047 | 0.208 | 0.08 | 261 | 0 | 0.27 | 1 | 1 | cs | TRUE
52 | LV_5402-41_0_4_line_52 | NAYY 4x150 SE | 48 | 50 | 0.00075781 | 0.208 | 0.08 | 261 | 0 | 0.27 | 1 | 1 | cs | TRUE
53 | LV_5402-41_0_4_line_53 | NAYY 4x150 SE | 49 | 51 | 0.00026435 | 0.208 | 0.08 | 261 | 0 | 0.27 | 1 | 1 | cs | TRUE
54 | LV_5402-41_0_4_line_54 | NAYY 4x150 SE | 51 | 119 | 0.0092001 | 0.208 | 0.08 | 261 | 0 | 0.27 | 1 | 1 | cs | TRUE
55 | LV_5402-41_0_4_line_55 | NAYY 4x150 SE | 52 | 53 | 0.0005875 | 0.208 | 0.08 | 261 | 0 | 0.27 | 1 | 1 | cs | TRUE
56 | LV_5402-41_0_4_line_56 | NAYY 4x150 SE | 52 | 54 | 0.0049342 | 0.208 | 0.08 | 261 | 0 | 0.27 | 1 | 1 | cs | TRUE
57 | LV_5402-41_0_4_line_57 | NAYY 4x150 SE | 53 | 55 | 0.021529 | 0.208 | 0.08 | 261 | 0 | 0.27 | 1 | 1 | cs | TRUE
58 | LV_5402-41_0_4_line_58 | NAYY 4x150 SE | 55 | 56 | 0.00763 | 0.208 | 0.08 | 261 | 0 | 0.27 | 1 | 1 | cs | TRUE
59 | LV_5402-41_0_4_line_59 | NAYY 4x150 SE | 56 | 57 | 0.0076324 | 0.208 | 0.08 | 261 | 0 | 0.27 | 1 | 1 | cs | TRUE
60 | LV_5402-41_0_4_line_60 | NAYY 4x150 SE | 57 | 70 | 0.0067325 | 0.208 | 0.08 | 261 | 0 | 0.27 | 1 | 1 | cs | TRUE
61 | LV_5402-41_0_4_line_61 | NAYY 4x150 SE | 58 | 59 | 0.013154 | 0.208 | 0.08 | 261 | 0 | 0.27 | 1 | 1 | cs | TRUE
62 | LV_5402-41_0_4_line_62 | NAYY 4x150 SE | 58 | 60 | 0.00022516 | 0.208 | 0.08 | 261 | 0 | 0.27 | 1 | 1 | cs | TRUE
63 | LV_5402-41_0_4_line_63 | NAYY 4x150 SE | 59 | 62 | 0.030484 | 0.208 | 0.08 | 261 | 0 | 0.27 | 1 | 1 | cs | TRUE
64 | LV_5402-41_0_4_line_64 | NAYY 4x150 SE | 61 | 63 | 0.020789 | 0.208 | 0.08 | 261 | 0 | 0.27 | 1 | 1 | cs | TRUE
65 | LV_5402-41_0_4_line_65 | NAYY 4x150 SE | 62 | 64 | 0.0015825 | 0.208 | 0.08 | 261 | 0 | 0.27 | 1 | 1 | cs | TRUE
66 | LV_5402-41_0_4_line_66 | NAYY 4x150 SE | 63 | 105 | 0.0098576 | 0.208 | 0.08 | 261 | 0 | 0.27 | 1 | 1 | cs | TRUE
67 | LV_5402-41_0_4_line_67 | NAYY 4x150 SE | 64 | 66 | 0.021778 | 0.208 | 0.08 | 261 | 0 | 0.27 | 1 | 1 | cs | TRUE
68 | LV_5402-41_0_4_line_68 | NAYY 4x150 SE | 65 | 66 | 0.0029704 | 0.208 | 0.08 | 261 | 0 | 0.27 | 1 | 1 | cs | TRUE
69 | LV_5402-41_0_4_line_69 | NAYY 4x150 SE | 65 | 67 | 0.039995 | 0.208 | 0.08 | 261 | 0 | 0.27 | 1 | 1 | cs | TRUE
70 | LV_5402-41_0_4_line_70 | NAYY 4x150 SE | 67 | 68 | 0.017595 | 0.208 | 0.08 | 261 | 0 | 0.27 | 1 | 1 | cs | TRUE
71 | LV_5402-41_0_4_line_71 | NAYY 4x150 SE | 68 | 69 | 0.04091 | 0.208 | 0.08 | 261 | 0 | 0.27 | 1 | 1 | cs | TRUE
72 | LV_5402-41_0_4_line_72 | NAYY 4x150 SE | 70 | 71 | 0.0055122 | 0.208 | 0.08 | 261 | 0 | 0.27 | 1 | 1 | cs | TRUE
73 | LV_5402-41_0_4_line_73 | NAYY 4x150 SE | 71 | 119 | 0.011068 | 0.208 | 0.08 | 261 | 0 | 0.27 | 1 | 1 | cs | TRUE
74 | LV_5402-41_0_4_line_74 | NAYY 4x150 SE | 72 | 73 | 0.030535 | 0.208 | 0.08 | 261 | 0 | 0.27 | 1 | 1 | cs | TRUE
75 | LV_5402-41_0_4_line_75 | NAYY 4x150 SE | 72 | 74 | 0.013151 | 0.208 | 0.08 | 261 | 0 | 0.27 | 1 | 1 | cs | TRUE
76 | LV_5402-41_0_4_line_76 | NAYY 4x150 SE | 74 | 75 | 0.03991 | 0.208 | 0.08 | 261 | 0 | 0.27 | 1 | 1 | cs | TRUE
77 | LV_5402-41_0_4_line_77 | NAYY 4x150 SE | 74 | 76 | 0.012296 | 0.208 | 0.08 | 261 | 0 | 0.27 | 1 | 1 | cs | TRUE
78 | LV_5402-41_0_4_line_78 | NAYY 4x150 SE | 75 | 106 | 0.025701 | 0.208 | 0.08 | 261 | 0 | 0.27 | 1 | 1 | cs | TRUE
79 | LV_5402-41_0_4_line_79 | NAYY 4x150 SE | 77 | 78 | 0.024919 | 0.208 | 0.08 | 261 | 0 | 0.27 | 1 | 2 | cs | TRUE
80 | LV_5402-41_0_4_line_80 | NAYY 4x150 SE | 78 | 79 | 0.020147 | 0.208 | 0.08 | 261 | 0 | 0.27 | 1 | 2 | cs | TRUE
81 | LV_5402-41_0_4_line_81 | NAYY 4x150 SE | 78 | 80 | 0.012132 | 0.208 | 0.08 | 261 | 0 | 0.27 | 1 | 1 | cs | TRUE
82 | LV_5402-41_0_4_line_82 | NAYY 4x150 SE | 79 | 81 | 0.016982 | 0.208 | 0.08 | 261 | 0 | 0.27 | 1 | 1 | cs | TRUE
83 | LV_5402-41_0_4_line_83 | NAYY 4x150 SE | 79 | 82 | 0.0040788 | 0.208 | 0.08 | 261 | 0 | 0.27 | 1 | 2 | cs | TRUE
84 | LV_5402-41_0_4_line_84 | NAYY 4x150 SE | 82 | 83 | 0.030803 | 0.208 | 0.08 | 261 | 0 | 0.27 | 1 | 2 | cs | TRUE
85 | LV_5402-41_0_4_line_85 | NAYY 4x150 SE | 83 | 84 | 0.03446 | 0.208 | 0.08 | 261 | 0 | 0.27 | 1 | 2 | cs | TRUE
86 | LV_5402-41_0_4_line_86 | NAYY 4x150 SE | 84 | 85 | 0.019633 | 0.208 | 0.08 | 261 | 0 | 0.27 | 1 | 2 | cs | TRUE
87 | LV_5402-41_0_4_line_87 | NAYY 4x150 SE | 85 | 86 | 0.0080187 | 0.208 | 0.08 | 261 | 0 | 0.27 | 1 | 1 | cs | TRUE
88 | LV_5402-41_0_4_line_88 | NAYY 4x150 SE | 86 | 94 | 0.05106 | 0.208 | 0.08 | 261 | 0 | 0.27 | 1 | 1 | cs | TRUE
89 | LV_5402-41_0_4_line_89 | NAYY 4x150 SE | 86 | 90 | 0.015194 | 0.208 | 0.08 | 261 | 0 | 0.27 | 1 | 1 | cs | TRUE
90 | LV_5402-41_0_4_line_90 | NAYY 4x150 SE | 87 | 88 | 0.032856 | 0.208 | 0.08 | 261 | 0 | 0.27 | 1 | 1 | cs | TRUE
91 | LV_5402-41_0_4_line_91 | NAYY 4x150 SE | 87 | 89 | 0.019536 | 0.208 | 0.08 | 261 | 0 | 0.27 | 1 | 1 | cs | TRUE
92 | LV_5402-41_0_4_line_92 | NAYY 4x150 SE | 88 | 90 | 0.01086 | 0.208 | 0.08 | 261 | 0 | 0.27 | 1 | 1 | cs | TRUE
93 | LV_5402-41_0_4_line_93 | NAYY 4x150 SE | 89 | 91 | 0.015139 | 0.208 | 0.08 | 261 | 0 | 0.27 | 1 | 1 | cs | TRUE
94 | LV_5402-41_0_4_line_94 | NAYY 4x150 SE | 89 | 92 | 0.059713 | 0.208 | 0.08 | 261 | 0 | 0.27 | 1 | 1 | cs | TRUE
95 | LV_5402-41_0_4_line_95 | NAYY 4x150 SE | 90 | 93 | 0.0065813 | 0.208 | 0.08 | 261 | 0 | 0.27 | 1 | 1 | cs | TRUE
96 | LV_5402-41_0_4_line_96 | NAYY 4x150 SE | 93 | 95 | 0.026661 | 0.208 | 0.08 | 261 | 0 | 0.27 | 1 | 1 | cs | TRUE
97 | LV_5402-41_0_4_line_97 | NAYY 4x150 SE | 94 | 96 | 0.014001 | 0.208 | 0.08 | 261 | 0 | 0.27 | 1 | 1 | cs | TRUE
98 | LV_5402-41_0_4_line_98 | NAYY 4x150 SE | 95 | 100 | 0.010293 | 0.208 | 0.08 | 261 | 0 | 0.27 | 1 | 1 | cs | TRUE
99 | LV_5402-41_0_4_line_99 | NAYY 4x150 SE | 96 | 97 | 0.017861 | 0.208 | 0.08 | 261 | 0 | 0.27 | 1 | 1 | cs | TRUE
100 | LV_5402-41_0_4_line_100 | NAYY 4x150 SE | 97 | 118 | 0.007936 | 0.208 | 0.08 | 261 | 0 | 0.27 | 1 | 1 | cs | TRUE
101 | LV_5402-41_0_4_line_101 | NAYY 4x150 SE | 97 | 116 | 0.0055334 | 0.208 | 0.08 | 261 | 0 | 0.27 | 1 | 1 | cs | TRUE
102 | LV_5402-41_0_4_line_102 | NAYY 4x150 SE | 98 | 99 | 0.0063691 | 0.208 | 0.08 | 261 | 0 | 0.27 | 1 | 1 | cs | TRUE
103 | LV_5402-41_0_4_line_103 | NAYY 4x150 SE | 98 | 100 | 0.013683 | 0.208 | 0.08 | 261 | 0 | 0.27 | 1 | 1 | cs | TRUE
104 | LV_5402-41_0_4_line_104 | NAYY 4x150 SE | 100 | 101 | 0.033441 | 0.208 | 0.08 | 261 | 0 | 0.27 | 1 | 1 | cs | TRUE
105 | LV_5402-41_0_4_line_105 | NAYY 4x150 SE | 101 | 102 | 0.0058666 | 0.208 | 0.08 | 261 | 0 | 0.27 | 1 | 1 | cs | TRUE
106 | LV_5402-41_0_4_line_106 | NAYY 4x150 SE | 102 | 103 | 0.023974 | 0.208 | 0.08 | 261 | 0 | 0.27 | 1 | 1 | cs | TRUE
107 | LV_5402-41_0_4_line_107 | NAYY 4x150 SE | 102 | 104 | 0.01972 | 0.208 | 0.08 | 261 | 0 | 0.27 | 1 | 1 | cs | TRUE
108 | LV_5402-41_0_4_line_108 | NAYY 4x150 SE | 104 | 108 | 0.028193 | 0.208 | 0.08 | 261 | 0 | 0.27 | 1 | 1 | cs | TRUE
109 | LV_5402-41_0_4_line_109 | NAYY 4x150 SE | 106 | 107 | 0.008937 | 0.208 | 0.08 | 261 | 0 | 0.27 | 1 | 1 | cs | TRUE
110 | LV_5402-41_0_4_line_110 | NAYY 4x150 SE | 106 | 108 | 0.026574 | 0.208 | 0.08 | 261 | 0 | 0.27 | 1 | 1 | cs | TRUE
111 | LV_5402-41_0_4_line_111 | NAYY 4x150 SE | 108 | 109 | 0.041434 | 0.208 | 0.08 | 261 | 0 | 0.27 | 1 | 1 | cs | TRUE
112 | LV_5402-41_0_4_line_112 | NAYY 4x150 SE | 109 | 110 | 0.0050894 | 0.208 | 0.08 | 261 | 0 | 0.27 | 1 | 1 | cs | TRUE
113 | LV_5402-41_0_4_line_113 | NAYY 4x150 SE | 110 | 111 | 0.061663 | 0.208 | 0.08 | 261 | 0 | 0.27 | 1 | 1 | cs | TRUE
114 | LV_5402-41_0_4_line_114 | NAYY 4x150 SE | 111 | 112 | 0.0412 | 0.208 | 0.08 | 261 | 0 | 0.27 | 1 | 1 | cs | TRUE
115 | LV_5402-41_0_4_line_115 | NAYY 4x150 SE | 111 | 113 | 0.18609 | 0.208 | 0.08 | 261 | 0 | 0.27 | 1 | 1 | cs | TRUE
116 | LV_5402-41_0_4_line_116 | NAYY 4x150 SE | 112 | 114 | 0.21431 | 0.208 | 0.08 | 261 | 0 | 0.27 | 1 | 1 | cs | TRUE
117 | LV_5402-41_0_4_line_117 | NAYY 4x150 SE | 114 | 115 | 0.028904 | 0.208 | 0.08 | 261 | 0 | 0.27 | 1 | 1 | cs | TRUE
118 | LV_5402-41_0_4_line_118 | NAYY 4x150 SE | 115 | 120 | 0.21371 | 0.208 | 0.08 | 261 | 0 | 0.27 | 1 | 1 | cs | TRUE
119 | LV_5402-41_0_4_line_119 | NAYY 4x150 SE | 116 | 117 | 0.023694 | 0.208 | 0.08 | 261 | 0 | 0.27 | 1 | 1 | cs | TRUE
120 | LV_5402-41_0_4_line_120 | NAYY 4x150 SE | 120 | 121 | 0.034254 | 0.208 | 0.08 | 261 | 0 | 0.27 | 1 | 1 | cs | TRUE
121 | LV_5402-41_0_4_line_121 | NAYY 4x150 SE | 121 | 122 | 0.015897 | 0.208 | 0.08 | 261 | 0 | 0.27 | 1 | 1 | cs | TRUE
122 | LV_5402-41_0_4_line_122 | NAYY 4x150 SE | 121 | 123 | 0.076372 | 0.208 | 0.08 | 261 | 0 | 0.27 | 1 | 1 | cs | TRUE
123 | LV_5402-41_0_4_line_123 | NAYY 4x150 SE | 123 | 125 | 0.032494 | 0.208 | 0.08 | 261 | 0 | 0.27 | 1 | 1 | cs | TRUE
124 | LV_5402-41_0_4_line_124 | NAYY 4x150 SE | 124 | 125 | 0.046413 | 0.208 | 0.08 | 261 | 0 | 0.27 | 1 | 1 | cs | TRUE

## trafo
| name | std_type | hv_bus | lv_bus | sn_mva | vn_hv_kv | vn_lv_kv | vk_percent | vkr_percent | pfe_kw | i0_percent | shift_degree | tap_side | tap_neutral | tap_min | tap_max | tap_step_percent | tap_step_degree | tap_pos | tap_phase_shifter | parallel | df | in_service
0 | LV_5402-41_0_4_trafo_30 | 0.25 MVA 20/0.4 kV | 126 | 33 | 0.25 | 20 | 0.4 | 6 | 1.44 | 0.8 | 0.32 | 150 | hv | 0 | -2 | 2 | 2.5 | 0 | 0 | FALSE | 1 | 1 | TRUE

## line_geodata
| x0 | y0 | x1 | y1 | x2 | y2 | x3 | y3 | x4 | y4 | x5 | y5 | x6 | y6
0 | 2568042.6499 | 1121866.0079 | 2568044.245 | 1121866.7431
1 | 2568044.245 | 1121866.7431 | 2568052.5995 | 1121870.5933 | 2568068.9237 | 1121877.8687
2 | 2568068.9237 | 1121877.8687 | 2568078.2113 | 1121882.008 | 2568096.587 | 1121888.8953
3 | 2568107.9555 | 1121893.1563 | 2568096.587 | 1121888.8953
4 | 2568107.9555 | 1121893.1563 | 2568108.808 | 1121891.0174 | 2568111.1673 | 1121885.0575 | 2568116.8613 | 1121872.3322
5 | 2568116.8613 | 1121872.3322 | 2568128.3266 | 1121846.9622
6 | 2568116.8613 | 1121872.3322 | 2568103.5418 | 1121866.5494
7 | 2568116.8613 | 1121872.3322 | 2568179.7255 | 1121888.3974
8 | 2568128.3266 | 1121846.9622 | 2568128.7461 | 1121846.034 | 2568134.8069 | 1121831.2605
9 | 2568086.4856 | 1121859.1443 | 2568103.5418 | 1121866.5494
10 | 2568140.0079 | 1121818.5829 | 2568134.8069 | 1121831.2605
11 | 2568044.829 | 1121841.0588 | 2568086.4856 | 1121859.1443
12 | 2568140.0079 | 1121818.5829 | 2568149.122 | 1121799.2029
13 | 2568140.0079 | 1121818.5829 | 2568129.1706 | 1121814.1341
14 | 2568149.122 | 1121799.2029 | 2568150.5695 | 1121795.8158
15 | 2568149.122 | 1121799.2029 | 2568154.8882 | 1121801.5959 | 2568168.7311 | 1121806.9763
16 | 2568110.1953 | 1121806.3444 | 2568129.1706 | 1121814.1341
17 | 2568150.5695 | 1121795.8158 | 2568156.9266 | 1121781.3579
18 | 2568150.5695 | 1121795.8158 | 2568125.2469 | 1121784.9424
19 | 2568168.7311 | 1121806.9763 | 2568191.0587 | 1121815.6546
20 | 2568110.1953 | 1121806.3444 | 2568097.318 | 1121801.058
21 | 2568165.3586 | 1121762.1807 | 2568156.9266 | 1121781.3579
22 | 2568111.2722 | 1121778.9418 | 2568125.2469 | 1121784.9424
23 | 2568191.4567 | 1121815.8093 | 2568191.0587 | 1121815.6546
24 | 2568097.318 | 1121801.058 | 2568065.8663 | 1121788.1466
25 | 2568048.9604 | 1121781.2065 | 2568065.8663 | 1121788.1466
26 | 2568048.8403 | 1121781.1572 | 2568048.9604 | 1121781.2065
27 | 2568079.4533 | 1121765.279 | 2568082.0467 | 1121766.3926
28 | 2568079.4533 | 1121765.279 | 2568068.9927 | 1121760.7873
29 | 2568082.0467 | 1121766.3926 | 2568096.5219 | 1121772.6081
30 | 2568096.5219 | 1121772.6081 | 2568111.2722 | 1121778.9418
31 | 2568167.3741 | 1121757.5968 | 2568165.3586 | 1121762.1807
32 | 2568167.3741 | 1121757.5968 | 2568198.5592 | 1121769.8719 | 2568201.7094 | 1121761.7624
33 | 2568167.3741 | 1121757.5968 | 2568176.9639 | 1121733.3229
34 | 2568176.9639 | 1121733.3229 | 2568164.5475 | 1121728.6583
35 | 2568190.5242 | 1121702.8806 | 2568176.9639 | 1121733.3229
36 | 2568163.0336 | 1121728.0896 | 2568164.5475 | 1121728.6583
37 | 2568190.5242 | 1121702.8806 | 2568217.7511 | 1121712.7101
38 | 2568190.5242 | 1121702.8806 | 2568200.6106 | 1121680.4115
39 | 2568151.168 | 1121723.6319 | 2568163.0336 | 1121728.0896
40 | 2568219.5604 | 1121713.3632 | 2568217.7511 | 1121712.7101
41 | 2568206.8912 | 1121666.4205 | 2568200.6106 | 1121680.4115
42 | 2568151.168 | 1121723.6319 | 2568142.7402 | 1121722.587 | 2568137.7491 | 1121721.6339
43 | 2568117.0178 | 1121713.6961 | 2568133.8463 | 1121720.8886 | 2568137.7491 | 1121721.6339
44 | 2568109.6477 | 1121724.5071 | 2568113.1593 | 1121716.1955 | 2568117.0178 | 1121713.6961
45 | 2568117.0178 | 1121713.6961 | 2568120.9955 | 1121705.5184
46 | 2568153.3853 | 1121701.3295 | 2568145.8576 | 1121698.1325
47 | 2568134.5359 | 1121695.924 | 2568138.4338 | 1121697.2303 | 2568144.3662 | 1121697.4991 | 2568145.8576 | 1121698.1325
48 | 2568109.6477 | 1121724.5071 | 2568111.0125 | 1121724.4443 | 2568112.1471 | 1121724.6051 | 2568113.0817 | 1121724.867 | 2568113.6177 | 1121725.5978 | 2568113.8228 | 1121726.4638 | 2568113.3511 | 1121727.6892
49 | 2568109.6477 | 1121724.5071 | 2568105.5121 | 1121732.0958
50 | 2568126.906 | 1121693.367 | 2568120.9955 | 1121705.5184
51 | 2568126.906 | 1121693.367 | 2568134.5359 | 1121695.924
52 | 2568105.1494 | 1121732.7612 | 2568105.5121 | 1121732.0958
53 | 2568126.906 | 1121693.367 | 2568126.6554 | 1121693.2828
54 | 2568126.6554 | 1121693.2828 | 2568123.2592 | 1121692.1412 | 2568118.4103 | 1121691.133 | 2568117.7471 | 1121691.0918
55 | 2568082.739 | 1121724.4871 | 2568082.4972 | 1121725.0225
56 | 2568080.4664 | 1121729.5195 | 2568082.4972 | 1121725.0225
57 | 2568093.6653 | 1121706.6945 | 2568092.2722 | 1121710.1362 | 2568091.5034 | 1121712.0746 | 2568089.7504 | 1121714.5629 | 2568086.3592 | 1121716.4706 | 2568082.739 | 1121724.4871
58 | 2568093.6653 | 1121706.6945 | 2568096.5282 | 1121699.6219
59 | 2568099.392 | 1121692.5472 | 2568096.5282 | 1121699.6219
60 | 2568101.9181 | 1121686.3066 | 2568099.392 | 1121692.5472
61 | 2568206.8912 | 1121666.4205 | 2568194.4935 | 1121662.0254
62 | 2568206.8912 | 1121666.4205 | 2568206.9752 | 1121666.2116
63 | 2568165.7619 | 1121651.8398 | 2568194.4935 | 1121662.0254
64 | 2568219.5604 | 1121713.3632 | 2568239.1139 | 1121720.4224
65 | 2568165.7619 | 1121651.8398 | 2568164.2703 | 1121651.311
66 | 2568235.3827 | 1121729.5467 | 2568239.1139 | 1121720.4224
67 | 2568164.2703 | 1121651.311 | 2568143.7441 | 1121644.0343
68 | 2568140.9444 | 1121643.0418 | 2568143.7441 | 1121644.0343
69 | 2568140.9444 | 1121643.0418 | 2568123.0323 | 1121607.2821
70 | 2568106.3757 | 1121601.6182 | 2568108.7251 | 1121602.5174 | 2568122.2618 | 1121607.0259 | 2568123.0323 | 1121607.2821
71 | 2568106.3757 | 1121601.6182 | 2568099.0768 | 1121624.4683 | 2568093.7925 | 1121640.5451
72 | 2568101.9181 | 1121686.3066 | 2568101.9181 | 1121686.3066 | 2568107.1572 | 1121688.0203
73 | 2568107.1572 | 1121688.0203 | 2568116.2654 | 1121690.9998 | 2568117.7471 | 1121691.0918
74 | 2568259.1064 | 1121656.185 | 2568248.8611 | 1121684.9533
75 | 2568259.1064 | 1121656.185 | 2568271.4405 | 1121660.8447
76 | 2568271.4405 | 1121660.8447 | 2568308.8846 | 1121674.6567
77 | 2568271.4405 | 1121660.8447 | 2568267.5684 | 1121672.5154
78 | 2568332.9536 | 1121683.6665 | 2568324.0043 | 1121680.2339 | 2568308.8846 | 1121674.6567
79 | 2568214.6827 | 1121824.8368 | 2568191.4567 | 1121815.8093
80 | 2568214.6827 | 1121824.8368 | 2568233.5089 | 1121832.1525
81 | 2568218.3701 | 1121813.2783 | 2568214.6827 | 1121824.8368
82 | 2568239.8892 | 1121816.411 | 2568233.5089 | 1121832.1525
83 | 2568233.5089 | 1121832.1525 | 2568237.3108 | 1121833.63
84 | 2568266.022 | 1121844.7878 | 2568237.3108 | 1121833.63
85 | 2568298.7199 | 1121855.9438 | 2568293.3739 | 1121854.2377 | 2568266.022 | 1121844.7878
86 | 2568298.7199 | 1121855.9438 | 2568302.7067 | 1121845.5621 | 2568306.0292 | 1121837.7254
87 | 2568309.1592 | 1121830.3428 | 2568306.0292 | 1121837.7254
88 | 2568309.1592 | 1121830.3428 | 2568322.521 | 1121833.9856 | 2568351.7595 | 1121845.8159 | 2568357.23 | 1121847.7438
89 | 2568313.7415 | 1121815.8559 | 2568310.2358 | 1121826.802 | 2568309.1592 | 1121830.3428
90 | 2568272.7294 | 1121800.7205 | 2568303.553 | 1121812.0959
91 | 2568254.4017 | 1121793.9567 | 2568272.7294 | 1121800.7205
92 | 2568313.7415 | 1121815.8559 | 2568303.553 | 1121812.0959
93 | 2568254.4017 | 1121793.9567 | 2568252.8118 | 1121789.3517 | 2568248.9297 | 1121785.9148 | 2568244.3878 | 1121783.6343
94 | 2568254.4017 | 1121793.9567 | 2568206.9543 | 1121776.4532 | 2568210.3332 | 1121767.82
95 | 2568313.7415 | 1121815.8559 | 2568316.0059 | 1121809.6764
96 | 2568325.1791 | 1121784.6434 | 2568316.0059 | 1121809.6764
97 | 2568357.23 | 1121847.7438 | 2568360.5605 | 1121838.6662 | 2568362.135 | 1121834.6307
98 | 2568328.7205 | 1121774.979 | 2568325.1791 | 1121784.6434
99 | 2568368.6273 | 1121817.9913 | 2568362.135 | 1121834.6307
100 | 2568368.6273 | 1121817.9913 | 2568362.5615 | 1121812.8538
101 | 2568368.6273 | 1121817.9913 | 2568373.7214 | 1121820.1521
102 | 2568309.752 | 1121768.4753 | 2568315.7768 | 1121770.541
103 | 2568328.7205 | 1121774.979 | 2568315.7768 | 1121770.541
104 | 2568328.7205 | 1121774.979 | 2568336.0049 | 1121755.0974 | 2568338.9939 | 1121747.0888 | 2568340.2742 | 1121743.5972
105 | 2568342.2939 | 1121738.0892 | 2568340.2742 | 1121743.5972
106 | 2568342.2939 | 1121738.0892 | 2568364.7213 | 1121746.7315
107 | 2568342.2939 | 1121738.0892 | 2568346.9779 | 1121725.3138 | 2568348.9376 | 1121719.523
108 | 2568357.9753 | 1121692.8176 | 2568348.9376 | 1121719.523
109 | 2568332.9536 | 1121683.6665 | 2568329.8045 | 1121692.0316
110 | 2568332.9536 | 1121683.6665 | 2568337.1882 | 1121685.2006 | 2568357.9753 | 1121692.8176
111 | 2568357.9753 | 1121692.8176 | 2568370.9532 | 1121662.9012 | 2568373.8795 | 1121654.5768
112 | 2568375.5673 | 1121649.7753 | 2568373.8795 | 1121654.5768
113 | 2568397.5307 | 1121592.1709 | 2568391.9495 | 1121607.3856 | 2568380.7565 | 1121635.0136 | 2568375.5673 | 1121649.7753
114 | 2568411.6819 | 1121553.4774 | 2568406.1314 | 1121568.7253 | 2568397.5307 | 1121592.1709
115 | 2568397.5307 | 1121592.1709 | 2568576.7623 | 1121642.2081
116 | 2568411.6819 | 1121553.4774 | 2568467.9154 | 1121346.6796
117 | 2568467.9154 | 1121346.6796 | 2568459.3138 | 1121343.4562 | 2568445.8712 | 1121339.3022 | 2568440.328 | 1121338.2161
118 | 2568306.5586 | 1121504.8811 | 2568440.328 | 1121338.2161
119 | 2568373.7214 | 1121820.1521 | 2568381.7524 | 1121823.5587 | 2568388.5697 | 1121826.4021 | 2568395.7337 | 1121828.8892
120 | 2568275.4585 | 1121490.6492 | 2568281.3176 | 1121493.053 | 2568297.3492 | 1121499.7054 | 2568306.5586 | 1121504.8811
121 | 2568275.4585 | 1121490.6492 | 2568272.3628 | 1121506.24
122 | 2568275.4585 | 1121490.6492 | 2568217.174 | 1121441.2977
123 | 2568217.174 | 1121441.2977 | 2568212.8342 | 1121447.6571 | 2568208.5816 | 1121450.0585 | 2568204.0194 | 1121453.7177 | 2568198.6356 | 1121459.5601 | 2568193.75 | 1121463.3211
124 | 2568193.75 | 1121463.3211 | 2568189.343 | 1121462.7662 | 2568181.7556 | 1121461.7279 | 2568175.5089 | 1121460.4157 | 2568160.813 | 1121458.4478 | 2568152.5379 | 1121460.0923 | 2568148.3303 | 1121462.1095

## bus_geodata
| x | y | coords
0 | 2568042.6499 | 1121866.0079
1 | 2568044.245 | 1121866.7431
2 | 2568068.9237 | 1121877.8687
3 | 2568096.587 | 1121888.8953
4 | 2568107.9555 | 1121893.1563
5 | 2568116.8613 | 1121872.3322
6 | 2568128.3266 | 1121846.9622
7 | 2568103.5418 | 1121866.5494
8 | 2568179.7255 | 1121888.3974
9 | 2568134.8069 | 1121831.2605
10 | 2568086.4856 | 1121859.1443
11 | 2568044.829 | 1121841.0588
12 | 2568140.0079 | 1121818.5829
13 | 2568149.122 | 1121799.2029
14 | 2568129.1706 | 1121814.1341
15 | 2568150.5695 | 1121795.8158
16 | 2568168.7311 | 1121806.9763
17 | 2568110.1953 | 1121806.3444
18 | 2568156.9266 | 1121781.3579
19 | 2568125.2469 | 1121784.9424
20 | 2568191.0587 | 1121815.6546
21 | 2568097.318 | 1121801.058
22 | 2568065.8663 | 1121788.1466
23 | 2568048.9604 | 1121781.2065
24 | 2568048.8403 | 1121781.1572
25 | 2568079.4533 | 1121765.279
26 | 2568082.0467 | 1121766.3926
27 | 2568068.9927 | 1121760.7873
28 | 2568096.5219 | 1121772.6081
29 | 2568111.2722 | 1121778.9418
30 | 2568165.3586 | 1121762.1807
31 | 2568167.3741 | 1121757.5968
32 | 2568201.7094 | 1121761.7624
33 | 2568176.9639 | 1121733.3229
34 | 2568164.5475 | 1121728.6583
35 | 2568190.5242 | 1121702.8806
36 | 2568163.0336 | 1121728.0896
37 | 2568217.7511 | 1121712.7101
38 | 2568200.6106 | 1121680.4115
39 | 2568151.168 | 1121723.6319
40 | 2568137.7491 | 1121721.6339
41 | 2568117.0178 | 1121713.6961
42 | 2568153.3853 | 1121701.3295
43 | 2568145.8576 | 1121698.1325
44 | 2568109.6477 | 1121724.5071
45 | 2568120.9955 | 1121705.5184
46 | 2568134.5359 | 1121695.924
47 | 2568113.3511 | 1121727.6892
48 | 2568105.5121 | 1121732.0958
49 | 2568126.906 | 1121693.367
50 | 2568105.1494 | 1121732.7612
51 | 2568126.6554 | 1121693.2828
52 | 2568082.4972 | 1121725.0225
53 | 2568082.739 | 1121724.4871
54 | 2568080.4664 | 1121729.5195
55 | 2568093.6653 | 1121706.6945
56 | 2568096.5282 | 1121699.6219
57 | 2568099.392 | 1121692.5472
58 | 2568206.8912 | 1121666.4205
59 | 2568194.4935 | 1121662.0254
60 | 2568206.9752 | 1121666.2116
61 | 2568219.5604 | 1121713.3632
62 | 2568165.7619 | 1121651.8398
63 | 2568239.1139 | 1121720.4224
64 | 2568164.2703 | 1121651.311
65 | 2568140.9444 | 1121643.0418
66 | 2568143.7441 | 1121644.0342
67 | 2568123.0323 | 1121607.2821
68 | 2568106.3757 | 1121601.6182
69 | 2568093.7925 | 1121640.5451
70 | 2568101.9181 | 1121686.3066
71 | 2568107.1572 | 1121688.0203
72 | 2568259.1064 | 1121656.185
73 | 2568248.8611 | 1121684.9533
74 | 2568271.4405 | 1121660.8447
75 | 2568308.8846 | 1121674.6567
76 | 2568267.5684 | 1121672.5154
77 | 2568191.4567 | 1121815.8093
78 | 2568214.6827 | 1121824.8368
79 | 2568233.5089 | 1121832.1525
80 | 2568218.3701 | 1121813.2783
81 | 2568239.8892 | 1121816.411
82 | 2568237.3108 | 1121833.63
83 | 2568266.022 | 1121844.7878
84 | 2568298.7199 | 1121855.9438
85 | 2568306.0292 | 1121837.7254
86 | 2568309.1592 | 1121830.3428
87 | 2568272.7294 | 1121800.7205
88 | 2568303.553 | 1121812.0959
89 | 2568254.4017 | 1121793.9567
90 | 2568313.7415 | 1121815.8559
91 | 2568244.3878 | 1121783.6343
92 | 2568210.3332 | 1121767.82
93 | 2568316.0059 | 1121809.6764
94 | 2568357.23 | 1121847.7438
95 | 2568325.1791 | 1121784.6434
96 | 2568362.135 | 1121834.6307
97 | 2568368.6273 | 1121817.9913
98 | 2568315.7768 | 1121770.541
99 | 2568309.752 | 1121768.4753
100 | 2568328.7205 | 1121774.979
101 | 2568340.2742 | 1121743.5972
102 | 2568342.2939 | 1121738.0892
103 | 2568364.7213 | 1121746.7315
104 | 2568348.9376 | 1121719.523
105 | 2568235.3827 | 1121729.5467
106 | 2568332.9536 | 1121683.6665
107 | 2568329.8045 | 1121692.0316
108 | 2568357.9753 | 1121692.8176
109 | 2568373.8795 | 1121654.5768
110 | 2568375.5673 | 1121649.7753
111 | 2568397.5307 | 1121592.1709
112 | 2568411.6819 | 1121553.4774
113 | 2568576.7623 | 1121642.2081
114 | 2568467.9154 | 1121346.6796
115 | 2568440.328 | 1121338.2161
116 | 2568373.7214 | 1121820.1521
117 | 2568395.7337 | 1121828.8892
118 | 2568362.5615 | 1121812.8538
119 | 2568117.7471 | 1121691.0918
120 | 2568306.5586 | 1121504.8811
121 | 2568275.4585 | 1121490.6492
122 | 2568272.3628 | 1121506.24
123 | 2568217.174 | 1121441.2977
124 | 2568148.3303 | 1121462.1095
125 | 2568193.75 | 1121463.3211
126 | 2568167.3741 | 1121757.5968

## line_std_types
| c_nf_per_km | r_ohm_per_km | x_ohm_per_km | max_i_ka | type | q_mm2 | alpha | voltage_rating
NAYY 4x50 SE | 210 | 0.642 | 0.083 | 0.142 | cs | 50 | 0.00403 | LV
NAYY 4x120 SE | 264 | 0.225 | 0.08 | 0.242 | cs | 120 | 0.00403 | LV
NAYY 4x150 SE | 261 | 0.208 | 0.08 | 0.27 | cs | 150 | 0.00403 | LV
NA2XS2Y 1x95 RM/25 12/20 kV | 216 | 0.313 | 0.132 | 0.252 | cs | 95 | 0.00403 | MV
NA2XS2Y 1x185 RM/25 12/20 kV | 273 | 0.161 | 0.117 | 0.362 | cs | 185 | 0.00403 | MV
NA2XS2Y 1x240 RM/25 12/20 kV | 304 | 0.122 | 0.112 | 0.421 | cs | 240 | 0.00403 | MV
NA2XS2Y 1x95 RM/25 6/10 kV | 315 | 0.313 | 0.123 | 0.249 | cs | 95 | 0.00403 | MV
NA2XS2Y 1x185 RM/25 6/10 kV | 406 | 0.161 | 0.11 | 0.358 | cs | 185 | 0.00403 | MV
NA2XS2Y 1x240 RM/25 6/10 kV | 456 | 0.122 | 0.105 | 0.416 | cs | 240 | 0.00403 | MV
NA2XS2Y 1x150 RM/25 12/20 kV | 250 | 0.206 | 0.116 | 0.319 | cs | 150 | 0.00403 | MV
NA2XS2Y 1x120 RM/25 12/20 kV | 230 | 0.253 | 0.119 | 0.283 | cs | 120 | 0.00403 | MV
NA2XS2Y 1x70 RM/25 12/20 kV | 190 | 0.443 | 0.132 | 0.22 | cs | 70 | 0.00403 | MV
NA2XS2Y 1x150 RM/25 6/10 kV | 360 | 0.206 | 0.11 | 0.315 | cs | 150 | 0.00403 | MV
NA2XS2Y 1x120 RM/25 6/10 kV | 340 | 0.253 | 0.113 | 0.28 | cs | 120 | 0.00403 | MV
NA2XS2Y 1x70 RM/25 6/10 kV | 280 | 0.443 | 0.123 | 0.217 | cs | 70 | 0.00403 | MV
N2XS(FL)2Y 1x120 RM/35 64/110 kV | 112 | 0.153 | 0.166 | 0.366 | cs | 120 | 0.00393 | HV
N2XS(FL)2Y 1x185 RM/35 64/110 kV | 125 | 0.099 | 0.156 | 0.457 | cs | 185 | 0.00393 | HV
N2XS(FL)2Y 1x240 RM/35 64/110 kV | 135 | 0.075 | 0.149 | 0.526 | cs | 240 | 0.00393 | HV
N2XS(FL)2Y 1x300 RM/35 64/110 kV | 144 | 0.06 | 0.144 | 0.588 | cs | 300 | 0.00393 | HV
15-AL1/3-ST1A 0.4 | 11 | 1.8769 | 0.35 | 0.105 | ol | 16 | 0.00403 | LV
24-AL1/4-ST1A 0.4 | 11.25 | 1.2012 | 0.335 | 0.14 | ol | 24 | 0.00403 | LV
48-AL1/8-ST1A 0.4 | 12.2 | 0.5939 | 0.3 | 0.21 | ol | 48 | 0.00403 | LV
94-AL1/15-ST1A 0.4 | 13.2 | 0.306 | 0.29 | 0.35 | ol | 94 | 0.00403 | LV
34-AL1/6-ST1A 10.0 | 9.7 | 0.8342 | 0.36 | 0.17 | ol | 34 | 0.00403 | MV
48-AL1/8-ST1A 10.0 | 10.1 | 0.5939 | 0.35 | 0.21 | ol | 48 | 0.00403 | MV
70-AL1/11-ST1A 10.0 | 10.4 | 0.4132 | 0.339 | 0.29 | ol | 70 | 0.00403 | MV
94-AL1/15-ST1A 10.0 | 10.75 | 0.306 | 0.33 | 0.35 | ol | 94 | 0.00403 | MV
122-AL1/20-ST1A 10.0 | 11.1 | 0.2376 | 0.323 | 0.41 | ol | 122 | 0.00403 | MV
149-AL1/24-ST1A 10.0 | 11.25 | 0.194 | 0.315 | 0.47 | ol | 149 | 0.00403 | MV
34-AL1/6-ST1A 20.0 | 9.15 | 0.8342 | 0.382 | 0.17 | ol | 34 | 0.00403 | MV
48-AL1/8-ST1A 20.0 | 9.5 | 0.5939 | 0.372 | 0.21 | ol | 48 | 0.00403 | MV
70-AL1/11-ST1A 20.0 | 9.7 | 0.4132 | 0.36 | 0.29 | ol | 70 | 0.00403 | MV
94-AL1/15-ST1A 20.0 | 10 | 0.306 | 0.35 | 0.35 | ol | 94 | 0.00403 | MV
122-AL1/20-ST1A 20.0 | 10.3 | 0.2376 | 0.344 | 0.41 | ol | 122 | 0.00403 | MV
149-AL1/24-ST1A 20.0 | 10.5 | 0.194 | 0.337 | 0.47 | ol | 149 | 0.00403 | MV
184-AL1/30-ST1A 20.0 | 10.75 | 0.1571 | 0.33 | 0.535 | ol | 184 | 0.00403 | MV
243-AL1/39-ST1A 20.0 | 11 | 0.1188 | 0.32 | 0.645 | ol | 243 | 0.00403 | MV
48-AL1/8-ST1A 110.0 | 8 | 0.5939 | 0.46 | 0.21 | ol | 48 | 0.00403 | HV
70-AL1/11-ST1A 110.0 | 8.4 | 0.4132 | 0.45 | 0.29 | ol | 70 | 0.00403 | HV
94-AL1/15-ST1A 110.0 | 8.65 | 0.306 | 0.44 | 0.35 | ol | 94 | 0.00403 | HV
122-AL1/20-ST1A 110.0 | 8.5 | 0.2376 | 0.43 | 0.41 | ol | 122 | 0.00403 | HV
149-AL1/24-ST1A 110.0 | 8.75 | 0.194 | 0.41 | 0.47 | ol | 149 | 0.00403 | HV
184-AL1/30-ST1A 110.0 | 8.8 | 0.1571 | 0.4 | 0.535 | ol | 184 | 0.00403 | HV
243-AL1/39-ST1A 110.0 | 9 | 0.1188 | 0.39 | 0.645 | ol | 243 | 0.00403 | HV
305-AL1/39-ST1A 110.0 | 9.2 | 0.0949 | 0.38 | 0.74 | ol | 305 | 0.00403 | HV
490-AL1/64-ST1A 110.0 | 9.75 | 0.059 | 0.37 | 0.96 | ol | 490 | 0.00403 | HV
679-AL1/86-ST1A 110.0 | 9.95 | 0.042 | 0.36 | 1.15 | ol | 679 | 0.00403 | HV
490-AL1/64-ST1A 220.0 | 10 | 0.059 | 0.285 | 0.96 | ol | 490 | 0.00403 | HV
679-AL1/86-ST1A 220.0 | 11.7 | 0.042 | 0.275 | 1.15 | ol | 679 | 0.00403 | HV
490-AL1/64-ST1A 380.0 | 11 | 0.059 | 0.253 | 0.96 | ol | 490 | 0.00403 | HV
679-AL1/86-ST1A 380.0 | 14.6 | 0.042 | 0.25 | 1.15 | ol | 679 | 0.00403 | HV

## trafo_std_types
| i0_percent | pfe_kw | vkr_percent | sn_mva | vn_lv_kv | vn_hv_kv | vk_percent | shift_degree | vector_group | tap_side | tap_neutral | tap_min | tap_max | tap_step_degree | tap_step_percent | tap_phase_shifter
160 MVA 380/110 kV | 0.06 | 60 | 0.25 | 160 | 110 | 380 | 12.2 | 0 | Yy0 | hv | 0 | -9 | 9 | 0 | 1.5 | FALSE
100 MVA 220/110 kV | 0.06 | 55 | 0.26 | 100 | 110 | 220 | 12 | 0 | Yy0 | hv | 0 | -9 | 9 | 0 | 1.5 | FALSE
63 MVA 110/20 kV | 0.04 | 22 | 0.32 | 63 | 20 | 110 | 18 | 150 | YNd5 | hv | 0 | -9 | 9 | 0 | 1.5 | FALSE
40 MVA 110/20 kV | 0.05 | 18 | 0.34 | 40 | 20 | 110 | 16.2 | 150 | YNd5 | hv | 0 | -9 | 9 | 0 | 1.5 | FALSE
25 MVA 110/20 kV | 0.07 | 14 | 0.41 | 25 | 20 | 110 | 12 | 150 | YNd5 | hv | 0 | -9 | 9 | 0 | 1.5 | FALSE
63 MVA 110/10 kV | 0.04 | 22 | 0.32 | 63 | 10 | 110 | 18 | 150 | YNd5 | hv | 0 | -9 | 9 | 0 | 1.5 | FALSE
40 MVA 110/10 kV | 0.05 | 18 | 0.34 | 40 | 10 | 110 | 16.2 | 150 | YNd5 | hv | 0 | -9 | 9 | 0 | 1.5 | FALSE
25 MVA 110/10 kV | 0.07 | 14 | 0.41 | 25 | 10 | 110 | 12 | 150 | YNd5 | hv | 0 | -9 | 9 | 0 | 1.5 | FALSE
0.25 MVA 20/0.4 kV | 0.32 | 0.8 | 1.44 | 0.25 | 0.4 | 20 | 6 | 150 | Yzn5 | hv | 0 | -2 | 2 | 0 | 2.5 | FALSE
0.4 MVA 20/0.4 kV | 0.3375 | 1.35 | 1.425 | 0.4 | 0.4 | 20 | 6 | 150 | Dyn5 | hv | 0 | -2 | 2 | 0 | 2.5 | FALSE
0.63 MVA 20/0.4 kV | 0.2619 | 1.65 | 1.206 | 0.63 | 0.4 | 20 | 6 | 150 | Dyn5 | hv | 0 | -2 | 2 | 0 | 2.5 | FALSE
0.25 MVA 10/0.4 kV | 0.24 | 0.6 | 1.2 | 0.25 | 0.4 | 10 | 4 | 150 | Dyn5 | hv | 0 | -2 | 2 | 0 | 2.5 | FALSE
0.4 MVA 10/0.4 kV | 0.2375 | 0.95 | 1.325 | 0.4 | 0.4 | 10 | 4 | 150 | Dyn5 | hv | 0 | -2 | 2 | 0 | 2.5 | FALSE
0.63 MVA 10/0.4 kV | 0.1873 | 1.18 | 1.0794 | 0.63 | 0.4 | 10 | 4 | 150 | Dyn5 | hv | 0 | -2 | 2 | 0 | 2.5 | FALSE

## trafo3w_std_types
| sn_hv_mva | sn_mv_mva | sn_lv_mva | vn_hv_kv | vn_mv_kv | vn_lv_kv | vk_hv_percent | vk_mv_percent | vk_lv_percent | vkr_hv_percent | vkr_mv_percent | vkr_lv_percent | pfe_kw | i0_percent | shift_mv_degree | shift_lv_degree | vector_group | tap_side | tap_neutral | tap_min | tap_max | tap_step_percent
63/25/38 MVA 110/20/10 kV | 63 | 25 | 38 | 110 | 20 | 10 | 10.4 | 10.4 | 10.4 | 0.28 | 0.32 | 0.35 | 35 | 0.89 | 0 | 0 | YN0yn0yn0 | hv | 0 | -10 | 10 | 1.2
63/25/38 MVA 110/10/10 kV | 63 | 25 | 38 | 110 | 10 | 10 | 10.4 | 10.4 | 10.4 | 0.28 | 0.32 | 0.35 | 35 | 0.89 | 0 | 0 | YN0yn0yn0 | hv | 0 | -10 | 10 | 1.2

## fuse_std_types
| fuse_type | i_rated_a | t_avg | t_min | t_total | x_avg | x_min | x_total
HV 100A | HV 100A | 100 | 0 | [10.0, 3.64, 0.854, 0.281, 0.1, 0.0531, 0.022, 0.01] | [10.0, 4.267, 1.21, 0.403, 0.1, 0.058, 0.022, 0.01] | 0 | [300.0, 350.0, 450.0, 550.0, 700.0, 850.0, 1200.0, 1752.0] | [600.0, 700.0, 900.0, 1150.0, 1665.0, 2000.0, 3000.0, 4313.0]
HV 10A | HV 10A | 10 | 0 | [10.0, 1675.0, 0.344, 0.156, 0.1, 0.0417, 0.0171, 0.01] | [10.0, 1.3, 0.3, 0.155, 0.1, 0.0555, 0.023, 0.01] | 0 | [30.0, 32.0, 35.0, 37.0, 39.0, 50.0, 70.0, 88.0] | [60.0, 70.0, 80.0, 87.0, 94.0, 110.0, 150.0, 216.0]
HV 125A | HV 125A | 125 | 0 | [10.0, 1.82, 0.344, 0.1, 0.0467, 0.0269, 0.01] | [10.0, 2.478, 0.426, 0.1, 0.0427, 0.0211, 0.01] | 0 | [375.0, 500.0, 700.0, 925.0, 1200.0, 1500.0, 2341.0] | [750.0, 1000.0, 1500.0, 2200.0, 3000.0, 4000.0, 5765.0]
HV 160A | HV 160A | 160 | 0 | [10.0, 4.15, 1.03, 0.198, 0.1, 0.051, 0.0172, 0.01] | [10.0, 2.3, 0.734, 0.274, 0.1, 0.046, 0.0177, 0.01] | 0 | [480.0, 550.0, 700.0, 1000.0, 1260.0, 1600.0, 2500.0, 3227.0] | [960.0, 1300.0, 1700.0, 2200.0, 2996.0, 4000.0, 6000.0, 7946.0]
HV 16A | HV 16A | 16 | 0 | [10.0, 0.352, 0.164, 0.1, 0.0649, 0.0342, 0.01] | [10.0, 2.34, 0.722, 0.181, 0.1, 0.055, 0.0296, 0.01] | 0 | [48.0, 60.0, 65.0, 71.0, 80.0, 100.0, 162.0] | [96.0, 110.0, 125.0, 150.0, 168.0, 200.0, 250.0, 398.0]
HV 200A | HV 200A | 200 | 0 | [10.0, 4.267, 1.21, 0.403, 0.1, 0.058, 0.022, 0.01] | [10.0, 3.73, 1.654, 0.328, 0.1, 0.0531, 0.019, 0.01] | 0 | [600.0, 700.0, 900.0, 1150.0, 1665.0, 2000.0, 3000.0, 4313.0] | [1200.0, 1500.0, 1800.0, 2700.0, 3960.0, 5000.0, 7500.0, 10620.0]
HV 20A | HV 20A | 20 | 0 | [10.0, 1.3, 0.3, 0.155, 0.1, 0.0555, 0.023, 0.01] | [10.0, 1.3, 0.161, 0.1, 0.0611, 0.0399, 0.0141, 0.01] | 0 | [60.0, 70.0, 80.0, 87.0, 94.0, 110.0, 150.0, 216.0] | [120.0, 150.0, 200.0, 223.0, 260.0, 300.0, 450.0, 532.0]
HV 25A | HV 25A | 25 | 0 | [10.0, 2.512, 0.833, 0.299, 0.1, 0.0372, 0.0223, 0.01] | [10.0, 3.125, 0.597, 0.198, 0.1, 0.0378, 0.022, 0.01] | 0 | [75.0, 82.0, 90.0, 100.0, 124.0, 170.0, 200.0, 289.0] | [150.0, 170.0, 210.0, 250.0, 294.0, 400.0, 500.0, 711.0]
HV 31.5A | HV 31.5A | 31.5 | 0 | [10.0, 2.34, 0.722, 0.181, 0.1, 0.055, 0.0296, 0.01] | [10.0, 2.84, 0.368, 0.164, 0.1, 0.0621, 0.0378, 0.0195, 0.01] | 0 | [95.0, 110.0, 125.0, 150.0, 165.0, 200.0, 250.0, 390.0] | [189.0, 220.0, 300.0, 350.0, 393.0, 450.0, 530.0, 700.0, 960.0]
HV 40A | HV 40A | 40 | 0 | [10.0, 1.3, 0.161, 0.1, 0.0611, 0.0399, 0.0141, 0.01] | [10.0, 2.05, 0.369, 0.198, 0.1, 0.051, 0.0298, 0.01] | 0 | [120.0, 150.0, 200.0, 223.0, 260.0, 300.0, 450.0, 532.0] | [240.0, 300.0, 400.0, 450.0, 530.0, 650.0, 800.0, 1311.0]
HV 50A | HV 50A | 50 | 0 | [10.0, 3.215, 0.597, 0.198, 0.1, 0.0378, 0.022, 0.01] | [10.0, 3.64, 0.854, 0.281, 0.1, 0.0531, 0.022, 0.01] | 0 | [150.0, 170.0, 210.0, 250.0, 294.0, 400.0, 500.0, 711.0] | [300.0, 350.0, 450.0, 550.0, 700.0, 850.0, 1200.0, 1752.0]
HV 6.3A | HV 6.3A | 6.3 | 0 | [10.0, 1.39, 0.344, 0.168, 0.1, 0.056, 0.0263, 0.01] | [10.0, 1.711, 0.516, 0.198, 0.1, 0.0634, 0.0303, 0.01] | 0 | [19.0, 19.5, 20.4, 20.8, 22.0, 25.0, 32.0, 48.0] | [38.0, 40.0, 43.0, 48.0, 53.0, 60.0, 75.0, 118.0]
HV 63A | HV 63A | 63 | 0 | [10.0, 2.84, 0.368, 0.164, 0.1, 0.0621, 0.0378, 0.0195, 0.01] | [10.0, 1.82, 0.344, 0.1, 0.0467, 0.0269, 0.01] | 0 | [189.0, 220.0, 300.0, 350.0, 393.0, 450.0, 530.0, 700.0, 961.0] | [378.0, 500.0, 700.0, 934.0, 1200.0, 1500.0, 2366.0]
HV 80A | HV 80A | 80 | 0 | [10.0, 2.05, 0.369, 0.198, 0.1, 0.051, 0.0298, 0.01] | [10.0, 4.15, 1.03, 0.198, 0.1, 0.051, 0.0172, 0.01] | 0 | [240.0, 300.0, 400.0, 450.0, 530.0, 650.0, 800.0, 1311.0] | [480.0, 550.0, 700.0, 1000.0, 1260.0, 1600.0, 2500.0, 3227.0]
Siemens NH-1-100 | Siemens NH-1-100 | 100 | [5400.0, 2000.0, 400.0, 20.0, 1.0, 0.2, 0.012, 0.004] | 0 | 0 | [150.0, 190.0, 250.0, 430.0, 900.0, 1250.0, 2700.0, 3600.0] | 0 | 0
Siemens NH-1-125 | Siemens NH-1-125 | 125 | [4800.0, 120.0, 7.0, 0.1, 0.004] | 0 | 0 | [180.0, 400.0, 740.0, 2000.0, 4250.0] | 0 | 0
Siemens NH-1-16 | Siemens NH-1-16 | 16 | [4000.0, 400.0, 2.0, 0.1, 0.04, 0.01] | 0 | 0 | [26.0, 35.0, 75.0, 150.0, 200.0, 300.0] | 0 | 0
Siemens NH-1-160 | Siemens NH-1-160 | 160 | [4800.0, 120.0, 7.0, 0.1, 0.004] | 0 | 0 | [210.0, 500.0, 900.0, 2300.0, 5000.0] | 0 | 0
Siemens NH-1-25 | Siemens NH-1-25 | 25 | [4000.0, 1000.0, 10.0, 0.2, 0.02, 0.01] | 0 | 0 | [40.0, 50.0, 100.0, 210.0, 400.0, 500.0] | 0 | 0
Siemens NH-1-50 | Siemens NH-1-50 | 50 | [4000.0, 40.0, 4.0, 1.0, 0.02, 0.01] | 0 | 0 | [86.0, 200.0, 300.0, 400.0, 1000.0, 1280.0] | 0 | 0
Siemens NH-1-63 | Siemens NH-1-63 | 63 | [4000.0, 100.0, 10.0, 2.0, 0.04, 0.01] | 0 | 0 | [100.0, 200.0, 300.0, 400.0, 1000.0, 1500.0] | 0 | 0
Siemens NH-1-80 | Siemens NH-1-80 | 80 | [4800.0, 120.0, 7.0, 0.1, 0.01] | 0 | 0 | [150.58, 250.0, 450.0, 1150.0, 2470.0] | 0 | 0
Siemens NH-2-1000 | Siemens NH-2-1000 | 1000 | [4800.0, 120.0, 7.0, 0.1, 0.004] | 0 | 0 | [1900.0, 3500.0, 8400.0, 24000.0, 52000.0] | 0 | 0
Siemens NH-2-200 | Siemens NH-2-200 | 200 | [4800.0, 120.0, 7.0, 0.1, 0.004] | 0 | 0 | [280.0, 650.0, 1200.0, 3000.0, 7000.0] | 0 | 0
Siemens NH-2-224 | Siemens NH-2-224 | 224 | [4800.0, 120.0, 7.0, 0.2, 0.04, 0.004] | 0 | 0 | [400.0, 750.0, 1453.0, 3025.0, 4315.0, 7600.0] | 0 | 0
Siemens NH-2-250 | Siemens NH-2-250 | 250 | [4800.0, 120.0, 7.0, 0.1, 0.004] | 0 | 0 | [450.0, 800.0, 1650.0, 4000.0, 8500.0] | 0 | 0
Siemens NH-2-315 | Siemens NH-2-315 | 315 | [4800.0, 120.0, 7.0, 0.1, 0.004] | 0 | 0 | [550.0, 920.0, 1900.0, 5000.0, 11000.0] | 0 | 0
Siemens NH-2-355 | Siemens NH-2-355 | 355 | [4800.0, 120.0, 6.0, 0.1, 0.004] | 0 | 0 | [650.0, 1116.27, 2350.0, 5840.0, 12790.0] | 0 | 0
Siemens NH-2-400 | Siemens NH-2-400 | 400 | [4800.0, 120.0, 7.0, 0.1, 0.004] | 0 | 0 | [720.0, 1350.0, 2800.0, 6500.0, 15000.0] | 0 | 0
Siemens NH-2-425 | Siemens NH-2-425 | 425 | [4800.0, 120.0, 7.0, 0.1, 0.004] | 0 | 0 | [850.0, 1500.0, 3050.0, 7500.0, 16500.0] | 0 | 0
Siemens NH-2-630 | Siemens NH-2-630 | 630 | [4800.0, 120.0, 7.0, 0.1, 0.004] | 0 | 0 | [1200.0, 2000.0, 4800.0, 12000.0, 26000.0] | 0 | 0

## dtypes
| element | column | dtype
0 | bus | name | object
1 | bus | vn_kv | float64
2 | bus | type | object
3 | bus | zone | object
4 | bus | in_service | bool
5 | load | name | object
6 | load | bus | uint32
7 | load | p_mw | float64
8 | load | q_mvar | float64
9 | load | const_z_percent | float64
10 | load | const_i_percent | float64
11 | load | sn_mva | float64
12 | load | scaling | float64
13 | load | in_service | bool
14 | load | type | object
15 | ext_grid | name | object
16 | ext_grid | bus | uint32
17 | ext_grid | vm_pu | float64
18 | ext_grid | va_degree | float64
19 | ext_grid | slack_weight | float64
20 | ext_grid | in_service | bool
21 | line | name | object
22 | line | std_type | object
23 | line | from_bus | uint32
24 | line | to_bus | uint32
25 | line | length_km | float64
26 | line | r_ohm_per_km | float64
27 | line | x_ohm_per_km | float64
28 | line | c_nf_per_km | float64
29 | line | g_us_per_km | float64
30 | line | max_i_ka | float64
31 | line | df | float64
32 | line | parallel | uint32
33 | line | type | object
34 | line | in_service | bool
35 | trafo | name | object
36 | trafo | std_type | object
37 | trafo | hv_bus | uint32
38 | trafo | lv_bus | uint32
39 | trafo | sn_mva | float64
40 | trafo | vn_hv_kv | float64
41 | trafo | vn_lv_kv | float64
42 | trafo | vk_percent | float64
43 | trafo | vkr_percent | float64
44 | trafo | pfe_kw | float64
45 | trafo | i0_percent | float64
46 | trafo | shift_degree | float64
47 | trafo | tap_side | object
48 | trafo | tap_neutral | int32
49 | trafo | tap_min | int32
50 | trafo | tap_max | int32
51 | trafo | tap_step_percent | float64
52 | trafo | tap_step_degree | float64
53 | trafo | tap_pos | int32
54 | trafo | tap_phase_shifter | bool
55 | trafo | parallel | uint32
56 | trafo | df | float64
57 | trafo | in_service | bool
58 | line_geodata | coords | object
59 | bus_geodata | x | float64
60 | bus_geodata | y | float64
61 | bus_geodata | coords | object

## parameters
| version | format_version | converged | OPF_converged | name | f_hz | sn_mva
0 | 2.14.6 | 2.14.0 | FALSE | FALSE |  | 50 | 1