## bus
| name | vn_kv | type | zone | in_service
0 | bus_LV_5405-8_0_2_node_0 | 0.4 | n |  | TRUE
1 | bus_LV_5405-8_0_2_node_1 | 0.4 | n |  | TRUE
2 | bus_LV_5405-8_0_2_node_2 | 0.4 | n |  | TRUE
3 | bus_LV_5405-8_0_2_node_3 | 0.4 | n |  | TRUE
4 | bus_LV_5405-8_0_2_node_4 | 0.4 | n |  | TRUE
5 | bus_LV_5405-8_0_2_node_5 | 0.4 | n |  | TRUE
6 | bus_LV_5405-8_0_2_node_50 | 0.4 | n |  | TRUE
7 | bus_LV_5405-8_0_2_node_12 | 0.4 | n |  | TRUE
8 | bus_LV_5405-8_0_2_node_51 | 0.4 | n |  | TRUE
9 | bus_LV_5405-8_0_2_node_49 | 0.4 | n |  | TRUE
10 | bus_LV_5405-8_0_2_node_10 | 0.4 | n |  | TRUE
11 | bus_LV_5405-8_0_2_node_6 | 0.4 | n |  | TRUE
12 | bus_LV_5405-8_0_2_node_7 | 0.4 | n |  | TRUE
13 | bus_LV_5405-8_0_2_node_8 | 0.4 | n |  | TRUE
14 | bus_LV_5405-8_0_2_node_9 | 0.4 | n |  | TRUE
15 | bus_LV_5405-8_0_2_node_22 | 0.4 | n |  | TRUE
16 | bus_LV_5405-8_0_2_node_25 | 0.4 | n |  | TRUE
17 | bus_LV_5405-8_0_2_node_11 | 0.4 | n |  | TRUE
18 | bus_LV_5405-8_0_2_node_20 | 0.4 | n |  | TRUE
19 | bus_LV_5405-8_0_2_node_24 | 0.4 | n |  | TRUE
20 | bus_LV_5405-8_0_2_node_52 | 0.4 | n |  | TRUE
21 | bus_LV_5405-8_0_2_node_42 | 0.4 | n |  | TRUE
22 | bus_LV_5405-8_0_2_node_13 | 0.4 | n |  | TRUE
23 | bus_LV_5405-8_0_2_node_14 | 0.4 | n |  | TRUE
24 | bus_LV_5405-8_0_2_node_15 | 0.4 | n |  | TRUE
25 | bus_LV_5405-8_0_2_node_62 | 0.4 | n |  | TRUE
26 | bus_LV_5405-8_0_2_node_58 | 0.4 | n |  | TRUE
27 | bus_LV_5405-8_0_2_node_61 | 0.4 | n |  | TRUE
28 | bus_LV_5405-8_0_2_node_59 | 0.4 | n |  | TRUE
29 | bus_LV_5405-8_0_2_node_19 | 0.4 | n |  | TRUE
30 | bus_LV_5405-8_0_2_node_16 | 0.4 | n |  | TRUE
31 | bus_LV_5405-8_0_2_node_17 | 0.4 | n |  | TRUE
32 | bus_LV_5405-8_0_2_node_18 | 0.4 | n |  | TRUE
33 | bus_LV_5405-8_0_2_node_68 | 0.4 | n |  | TRUE
34 | bus_LV_5405-8_0_2_node_67 | 0.4 | n |  | TRUE
35 | bus_LV_5405-8_0_2_node_69 | 0.4 | n |  | TRUE
36 | bus_LV_5405-8_0_2_node_21 | 0.4 | n |  | TRUE
37 | bus_LV_5405-8_0_2_node_23 | 0.4 | n |  | TRUE
38 | bus_LV_5405-8_0_2_node_31 | 0.4 | n |  | TRUE
39 | bus_LV_5405-8_0_2_node_36 | 0.4 | n |  | TRUE
40 | bus_LV_5405-8_0_2_node_28 | 0.4 | n |  | TRUE
41 | bus_LV_5405-8_0_2_node_26 | 0.4 | n |  | TRUE
42 | bus_LV_5405-8_0_2_node_27 | 0.4 | n |  | TRUE
43 | bus_LV_5405-8_0_2_node_29 | 0.4 | n |  | TRUE
44 | bus_LV_5405-8_0_2_node_30 | 0.4 | n |  | TRUE
45 | bus_LV_5405-8_0_2_node_35 | 0.4 | n |  | TRUE
46 | bus_LV_5405-8_0_2_node_32 | 0.4 | n |  | TRUE
47 | bus_LV_5405-8_0_2_node_33 | 0.4 | n |  | TRUE
48 | bus_LV_5405-8_0_2_node_34 | 0.4 | n |  | TRUE
49 | bus_LV_5405-8_0_2_node_97 | 0.4 | n |  | TRUE
50 | bus_LV_5405-8_0_2_node_98 | 0.4 | n |  | TRUE
51 | bus_LV_5405-8_0_2_node_99 | 0.4 | n |  | TRUE
52 | bus_LV_5405-8_0_2_node_102 | 0.4 | n |  | TRUE
53 | bus_LV_5405-8_0_2_node_103 | 0.4 | n |  | TRUE
54 | bus_LV_5405-8_0_2_node_37 | 0.4 | n |  | TRUE
55 | bus_LV_5405-8_0_2_node_38 | 0.4 | n |  | TRUE
56 | bus_LV_5405-8_0_2_node_39 | 0.4 | n |  | TRUE
57 | bus_LV_5405-8_0_2_node_40 | 0.4 | n |  | TRUE
58 | bus_LV_5405-8_0_2_node_41 | 0.4 | n |  | TRUE
59 | bus_LV_5405-8_0_2_node_43 | 0.4 | n |  | TRUE
60 | bus_LV_5405-8_0_2_node_53 | 0.4 | n |  | TRUE
61 | bus_LV_5405-8_0_2_node_88 | 0.4 | n |  | TRUE
62 | bus_LV_5405-8_0_2_node_89 | 0.4 | n |  | TRUE
63 | bus_LV_5405-8_0_2_node_87 | 0.4 | n |  | TRUE
64 | bus_LV_5405-8_0_2_node_94 | 0.4 | n |  | TRUE
65 | bus_LV_5405-8_0_2_node_93 | 0.4 | n |  | TRUE
66 | bus_LV_5405-8_0_2_node_84 | 0.4 | n |  | TRUE
67 | bus_LV_5405-8_0_2_node_101 | 0.4 | n |  | TRUE
68 | bus_LV_5405-8_0_2_node_63 | 0.4 | n |  | TRUE
69 | bus_LV_5405-8_0_2_node_85 | 0.4 | n |  | TRUE
70 | bus_LV_5405-8_0_2_node_86 | 0.4 | n |  | TRUE
71 | bus_LV_5405-8_0_2_node_71 | 0.4 | n |  | TRUE
72 | bus_LV_5405-8_0_2_node_90 | 0.4 | n |  | TRUE
73 | bus_LV_5405-8_0_2_node_91 | 0.4 | n |  | TRUE
74 | bus_LV_5405-8_0_2_node_92 | 0.4 | n |  | TRUE
75 | bus_LV_5405-8_0_2_node_120 | 0.4 | n |  | TRUE
76 | bus_LV_5405-8_0_2_node_95 | 0.4 | n |  | TRUE
77 | bus_LV_5405-8_0_2_node_96 | 0.4 | n |  | TRUE
78 | bus_LV_5405-8_0_2_node_100 | 0.4 | n |  | TRUE
79 | bus_LV_5405-8_0_2_node_105 | 0.4 | n |  | TRUE
80 | bus_LV_5405-8_0_2_node_104 | 0.4 | n |  | TRUE
81 | bus_LV_5405-8_0_2_node_121 | 0.4 | n |  | TRUE
82 | bus_LV_5405-8_0_2_node_44 | 0.4 | n |  | TRUE
83 | bus_LV_5405-8_0_2_node_45 | 0.4 | n |  | TRUE
84 | bus_LV_5405-8_0_2_node_46 | 0.4 | n |  | TRUE
85 | bus_LV_5405-8_0_2_node_47 | 0.4 | n |  | TRUE
86 | bus_LV_5405-8_0_2_node_48 | 0.4 | n |  | TRUE
87 | bus_LV_5405-8_0_2_node_57 | 0.4 | n |  | TRUE
88 | bus_LV_5405-8_0_2_node_54 | 0.4 | n |  | TRUE
89 | bus_LV_5405-8_0_2_node_81 | 0.4 | n |  | TRUE
90 | bus_LV_5405-8_0_2_node_55 | 0.4 | n |  | TRUE
91 | bus_LV_5405-8_0_2_node_106 | 0.4 | n |  | TRUE
92 | bus_LV_5405-8_0_2_node_56 | 0.4 | n |  | TRUE
93 | bus_LV_5405-8_0_2_node_64 | 0.4 | n |  | TRUE
94 | bus_LV_5405-8_0_2_node_107 | 0.4 | n |  | TRUE
95 | bus_LV_5405-8_0_2_node_65 | 0.4 | n |  | TRUE
96 | bus_LV_5405-8_0_2_node_113 | 0.4 | n |  | TRUE
97 | bus_LV_5405-8_0_2_node_66 | 0.4 | n |  | TRUE
98 | bus_LV_5405-8_0_2_node_114 | 0.4 | n |  | TRUE
99 | bus_LV_5405-8_0_2_node_82 | 0.4 | n |  | TRUE
100 | bus_LV_5405-8_0_2_node_79 | 0.4 | n |  | TRUE
101 | bus_LV_5405-8_0_2_node_60 | 0.4 | n |  | TRUE
102 | bus_LV_5405-8_0_2_node_75 | 0.4 | n |  | TRUE
103 | bus_LV_5405-8_0_2_node_72 | 0.4 | n |  | TRUE
104 | bus_LV_5405-8_0_2_node_73 | 0.4 | n |  | TRUE
105 | bus_LV_5405-8_0_2_node_70 | 0.4 | n |  | TRUE
106 | bus_LV_5405-8_0_2_node_122 | 0.4 | n |  | TRUE
107 | bus_LV_5405-8_0_2_node_124 | 0.4 | n |  | TRUE
108 | bus_LV_5405-8_0_2_node_74 | 0.4 | n |  | TRUE
109 | bus_LV_5405-8_0_2_node_77 | 0.4 | n |  | TRUE
110 | bus_LV_5405-8_0_2_node_76 | 0.4 | n |  | TRUE
111 | bus_LV_5405-8_0_2_node_78 | 0.4 | n |  | TRUE
112 | bus_LV_5405-8_0_2_node_80 | 0.4 | n |  | TRUE
113 | bus_LV_5405-8_0_2_node_116 | 0.4 | n |  | TRUE
114 | bus_LV_5405-8_0_2_node_83 | 0.4 | n |  | TRUE
115 | bus_LV_5405-8_0_2_node_115 | 0.4 | n |  | TRUE
116 | bus_LV_5405-8_0_2_node_119 | 0.4 | n |  | TRUE
117 | bus_LV_5405-8_0_2_node_108 | 0.4 | n |  | TRUE
118 | bus_LV_5405-8_0_2_node_109 | 0.4 | n |  | TRUE
119 | bus_LV_5405-8_0_2_node_110 | 0.4 | n |  | TRUE
120 | bus_LV_5405-8_0_2_node_111 | 0.4 | n |  | TRUE
121 | bus_LV_5405-8_0_2_node_112 | 0.4 | n |  | TRUE
122 | bus_MV_190_0_node_256 | 20 | n |  | TRUE

## load
| name | bus | p_mw | q_mvar | const_z_percent | const_i_percent | sn_mva | scaling | in_service | type
0 | LV_5405-8_0_2_load_0 | 0 | 0.0020443 | 0.00051235 | 0 | 0 |  | 1 | TRUE | wye
1 | LV_5405-8_0_2_load_1 | 1 | 0.0030395 | 0.00076177 | 0 | 0 |  | 1 | TRUE | wye
2 | LV_5405-8_0_2_load_3 | 3 | 0.0014546 | 0.00036456 | 0 | 0 |  | 1 | TRUE | wye
3 | LV_5405-8_0_2_load_4 | 4 | 0.0024669 | 0.00061827 | 0 | 0 |  | 1 | TRUE | wye
4 | LV_5405-8_0_2_load_5 | 5 | 0.0004784 | 0.0001199 | 0 | 0 |  | 1 | TRUE | wye
5 | LV_5405-8_0_2_load_12 | 7 | 0.0012289 | 0.00030799 | 0 | 0 |  | 1 | TRUE | wye
6 | LV_5405-8_0_2_load_49 | 9 | 0.0012309 | 0.0003085 | 0 | 0 |  | 1 | TRUE | wye
7 | LV_5405-8_0_2_load_6 | 11 | 0.00088642 | 0.00022216 | 0 | 0 |  | 1 | TRUE | wye
8 | LV_5405-8_0_2_load_8 | 13 | 0.0013074 | 0.00032766 | 0 | 0 |  | 1 | TRUE | wye
9 | LV_5405-8_0_2_load_22 | 15 | 0.0010557 | 0.00026458 | 0 | 0 |  | 1 | TRUE | wye
10 | LV_5405-8_0_2_load_25 | 16 | 0.00072001 | 0.00018045 | 0 | 0 |  | 1 | TRUE | wye
11 | LV_5405-8_0_2_load_11 | 17 | 0.0012198 | 0.00030572 | 0 | 0 |  | 1 | TRUE | wye
12 | LV_5405-8_0_2_load_20 | 18 | 0.0019975 | 0.00050062 | 0 | 0 |  | 1 | TRUE | wye
13 | LV_5405-8_0_2_load_24 | 19 | 0.0021531 | 0.00053963 | 0 | 0 |  | 1 | TRUE | wye
14 | LV_5405-8_0_2_load_52 | 20 | 0.0011802 | 0.00029577 | 0 | 0 |  | 1 | TRUE | wye
15 | LV_5405-8_0_2_load_13 | 22 | 0.0020489 | 0.0005135 | 0 | 0 |  | 1 | TRUE | wye
16 | LV_5405-8_0_2_load_62 | 25 | 0.0017049 | 0.00042728 | 0 | 0 |  | 1 | TRUE | wye
17 | LV_5405-8_0_2_load_58 | 26 | 0.0014693 | 0.00036824 | 0 | 0 |  | 1 | TRUE | wye
18 | LV_5405-8_0_2_load_61 | 27 | 0.0024591 | 0.0006163 | 0 | 0 |  | 1 | TRUE | wye
19 | LV_5405-8_0_2_load_59 | 28 | 0.001561 | 0.00039123 | 0 | 0 |  | 1 | TRUE | wye
20 | LV_5405-8_0_2_load_19 | 29 | 0.0017071 | 0.00042784 | 0 | 0 |  | 1 | TRUE | wye
21 | LV_5405-8_0_2_load_16 | 30 | 0.0021933 | 0.00054968 | 0 | 0 |  | 1 | TRUE | wye
22 | LV_5405-8_0_2_load_17 | 31 | 0.0010237 | 0.00025658 | 0 | 0 |  | 1 | TRUE | wye
23 | LV_5405-8_0_2_load_67 | 34 | 0.0015656 | 0.00039237 | 0 | 0 |  | 1 | TRUE | wye
24 | LV_5405-8_0_2_load_69 | 35 | 0.0017742 | 0.00044467 | 0 | 0 |  | 1 | TRUE | wye
25 | LV_5405-8_0_2_load_21 | 36 | 0.00067616 | 0.00016946 | 0 | 0 |  | 1 | TRUE | wye
26 | LV_5405-8_0_2_load_23 | 37 | 0.00087999 | 0.00022055 | 0 | 0 |  | 1 | TRUE | wye
27 | LV_5405-8_0_2_load_36 | 39 | 0.00053435 | 0.00013392 | 0 | 0 |  | 1 | TRUE | wye
28 | LV_5405-8_0_2_load_26 | 41 | 0.002235 | 0.00056015 | 0 | 0 |  | 1 | TRUE | wye
29 | LV_5405-8_0_2_load_27 | 42 | 0.00041739 | 0.00010461 | 0 | 0 |  | 1 | TRUE | wye
30 | LV_5405-8_0_2_load_29 | 43 | 0.0011586 | 0.00029037 | 0 | 0 |  | 1 | TRUE | wye
31 | LV_5405-8_0_2_load_30 | 44 | 0.0010129 | 0.00025385 | 0 | 0 |  | 1 | TRUE | wye
32 | LV_5405-8_0_2_load_35 | 45 | 0.00098082 | 0.00024582 | 0 | 0 |  | 1 | TRUE | wye
33 | LV_5405-8_0_2_load_32 | 46 | 0.0016746 | 0.0004197 | 0 | 0 |  | 1 | TRUE | wye
34 | LV_5405-8_0_2_load_33 | 47 | 0.0011365 | 0.00028483 | 0 | 0 |  | 1 | TRUE | wye
35 | LV_5405-8_0_2_load_34 | 48 | 0.00068942 | 0.00017279 | 0 | 0 |  | 1 | TRUE | wye
36 | LV_5405-8_0_2_load_97 | 49 | 0.0020621 | 0.0005168 | 0 | 0 |  | 1 | TRUE | wye
37 | LV_5405-8_0_2_load_98 | 50 | 0.0026549 | 0.00066538 | 0 | 0 |  | 1 | TRUE | wye
38 | LV_5405-8_0_2_load_99 | 51 | 0.0032008 | 0.00080218 | 0 | 0 |  | 1 | TRUE | wye
39 | LV_5405-8_0_2_load_102 | 52 | 0.0010353 | 0.00025948 | 0 | 0 |  | 1 | TRUE | wye
40 | LV_5405-8_0_2_load_37 | 54 | 0.0029219 | 0.00073229 | 0 | 0 |  | 1 | TRUE | wye
41 | LV_5405-8_0_2_load_38 | 55 | 0.00068679 | 0.00017213 | 0 | 0 |  | 1 | TRUE | wye
42 | LV_5405-8_0_2_load_39 | 56 | 0.00097885 | 0.00024532 | 0 | 0 |  | 1 | TRUE | wye
43 | LV_5405-8_0_2_load_41 | 58 | 0.0013832 | 0.00034666 | 0 | 0 |  | 1 | TRUE | wye
44 | LV_5405-8_0_2_load_43 | 59 | 0.0030877 | 0.00077385 | 0 | 0 |  | 1 | TRUE | wye
45 | LV_5405-8_0_2_load_88 | 61 | 0.0023849 | 0.0005977 | 0 | 0 |  | 1 | TRUE | wye
46 | LV_5405-8_0_2_load_89 | 62 | 0.0022875 | 0.00057331 | 0 | 0 |  | 1 | TRUE | wye
47 | LV_5405-8_0_2_load_94 | 64 | 0.0033303 | 0.00083466 | 0 | 0 |  | 1 | TRUE | wye
48 | LV_5405-8_0_2_load_93 | 65 | 0.001802 | 0.00045161 | 0 | 0 |  | 1 | TRUE | wye
49 | LV_5405-8_0_2_load_84 | 66 | 0.0026926 | 0.00067482 | 0 | 0 |  | 1 | TRUE | wye
50 | LV_5405-8_0_2_load_101 | 67 | 0.0024547 | 0.0006152 | 0 | 0 |  | 1 | TRUE | wye
51 | LV_5405-8_0_2_load_63 | 68 | 0.0030235 | 0.00075776 | 0 | 0 |  | 1 | TRUE | wye
52 | LV_5405-8_0_2_load_85 | 69 | 0.0026818 | 0.00067213 | 0 | 0 |  | 1 | TRUE | wye
53 | LV_5405-8_0_2_load_91 | 73 | 0.00086185 | 0.000216 | 0 | 0 |  | 1 | TRUE | wye
54 | LV_5405-8_0_2_load_120 | 75 | 0.0023311 | 0.00058423 | 0 | 0 |  | 1 | TRUE | wye
55 | LV_5405-8_0_2_load_96 | 77 | 0.0010191 | 0.00025541 | 0 | 0 |  | 1 | TRUE | wye
56 | LV_5405-8_0_2_load_100 | 78 | 0.0039752 | 0.00099628 | 0 | 0 |  | 1 | TRUE | wye
57 | LV_5405-8_0_2_load_105 | 79 | 0.0024917 | 0.00062448 | 0 | 0 |  | 1 | TRUE | wye
58 | LV_5405-8_0_2_load_121 | 81 | 0.001401 | 0.00035113 | 0 | 0 |  | 1 | TRUE | wye
59 | LV_5405-8_0_2_load_44 | 82 | 0.0030932 | 0.00077522 | 0 | 0 |  | 1 | TRUE | wye
60 | LV_5405-8_0_2_load_46 | 84 | 0.0023289 | 0.00058368 | 0 | 0 |  | 1 | TRUE | wye
61 | LV_5405-8_0_2_load_47 | 85 | 0.0015414 | 0.00038632 | 0 | 0 |  | 1 | TRUE | wye
62 | LV_5405-8_0_2_load_57 | 87 | 0.0018482 | 0.00046319 | 0 | 0 |  | 1 | TRUE | wye
63 | LV_5405-8_0_2_load_54 | 88 | 0.0030261 | 0.00075842 | 0 | 0 |  | 1 | TRUE | wye
64 | LV_5405-8_0_2_load_106 | 91 | 0.00052515 | 0.00013161 | 0 | 0 |  | 1 | TRUE | wye
65 | LV_5405-8_0_2_load_64 | 93 | 0.001001 | 0.00025088 | 0 | 0 |  | 1 | TRUE | wye
66 | LV_5405-8_0_2_load_113 | 96 | 0.00091903 | 0.00023033 | 0 | 0 |  | 1 | TRUE | wye
67 | LV_5405-8_0_2_load_114 | 98 | 0.00064899 | 0.00016265 | 0 | 0 |  | 1 | TRUE | wye
68 | LV_5405-8_0_2_load_82 | 99 | 0.0015083 | 0.00037801 | 0 | 0 |  | 1 | TRUE | wye
69 | LV_5405-8_0_2_load_79 | 100 | 0.0013717 | 0.00034378 | 0 | 0 |  | 1 | TRUE | wye
70 | LV_5405-8_0_2_load_75 | 102 | 0.0012551 | 0.00031457 | 0 | 0 |  | 1 | TRUE | wye
71 | LV_5405-8_0_2_load_72 | 103 | 0.0022492 | 0.00056371 | 0 | 0 |  | 1 | TRUE | wye
72 | LV_5405-8_0_2_load_73 | 104 | 0.0015225 | 0.00038158 | 0 | 0 |  | 1 | TRUE | wye
73 | LV_5405-8_0_2_load_70 | 105 | 0.0015276 | 0.00038286 | 0 | 0 |  | 1 | TRUE | wye
74 | LV_5405-8_0_2_load_122 | 106 | 0.00060421 | 0.00015143 | 0 | 0 |  | 1 | TRUE | wye
75 | LV_5405-8_0_2_load_124 | 107 | 0.0023211 | 0.00058171 | 0 | 0 |  | 1 | TRUE | wye
76 | LV_5405-8_0_2_load_74 | 108 | 0.0020067 | 0.00050292 | 0 | 0 |  | 1 | TRUE | wye
77 | LV_5405-8_0_2_load_76 | 110 | 0.0026347 | 0.00066032 | 0 | 0 |  | 1 | TRUE | wye
78 | LV_5405-8_0_2_load_78 | 111 | 0.0032604 | 0.00081713 | 0 | 0 |  | 1 | TRUE | wye
79 | LV_5405-8_0_2_load_80 | 112 | 0.0017262 | 0.00043262 | 0 | 0 |  | 1 | TRUE | wye
80 | LV_5405-8_0_2_load_116 | 113 | 0.0021125 | 0.00052943 | 0 | 0 |  | 1 | TRUE | wye
81 | LV_5405-8_0_2_load_83 | 114 | 0.0018327 | 0.00045931 | 0 | 0 |  | 1 | TRUE | wye
82 | LV_5405-8_0_2_load_115 | 115 | 0.0020753 | 0.00052013 | 0 | 0 |  | 1 | TRUE | wye
83 | LV_5405-8_0_2_load_119 | 116 | 0.00096136 | 0.00024094 | 0 | 0 |  | 1 | TRUE | wye
84 | LV_5405-8_0_2_load_108 | 117 | 0.0006561 | 0.00016443 | 0 | 0 |  | 1 | TRUE | wye
85 | LV_5405-8_0_2_load_109 | 118 | 0.00090022 | 0.00022562 | 0 | 0 |  | 1 | TRUE | wye
86 | LV_5405-8_0_2_load_112 | 121 | 0.00089896 | 0.0002253 | 0 | 0 |  | 1 | TRUE | wye

## ext_grid
| name | bus | vm_pu | va_degree | slack_weight | in_service
0 |  | 68 | 1 | 0 | 1 | TRUE

## line
| name | std_type | from_bus | to_bus | length_km | r_ohm_per_km | x_ohm_per_km | c_nf_per_km | g_us_per_km | max_i_ka | df | parallel | type | in_service
0 | LV_5405-8_0_2_line_0 | NAYY 4x150 SE | 0 | 1 | 0.017563 | 0.208 | 0.08 | 261 | 0 | 0.27 | 1 | 1 | cs | TRUE
1 | LV_5405-8_0_2_line_1 | NAYY 4x150 SE | 0 | 2 | 0.069314 | 0.208 | 0.08 | 261 | 0 | 0.27 | 1 | 1 | cs | TRUE
2 | LV_5405-8_0_2_line_2 | NAYY 4x150 SE | 1 | 3 | 0.03418 | 0.208 | 0.08 | 261 | 0 | 0.27 | 1 | 1 | cs | TRUE
3 | LV_5405-8_0_2_line_3 | NAYY 4x150 SE | 2 | 4 | 0.033963 | 0.208 | 0.08 | 261 | 0 | 0.27 | 1 | 1 | cs | TRUE
4 | LV_5405-8_0_2_line_4 | NAYY 4x150 SE | 2 | 5 | 0.022876 | 0.208 | 0.08 | 261 | 0 | 0.27 | 1 | 1 | cs | TRUE
5 | LV_5405-8_0_2_line_5 | NAYY 4x150 SE | 3 | 6 | 0.029765 | 0.208 | 0.08 | 261 | 0 | 0.27 | 1 | 1 | cs | TRUE
6 | LV_5405-8_0_2_line_6 | NAYY 4x150 SE | 5 | 7 | 0.011129 | 0.208 | 0.08 | 261 | 0 | 0.27 | 1 | 1 | cs | TRUE
7 | LV_5405-8_0_2_line_7 | NAYY 4x150 SE | 6 | 8 | 0.032928 | 0.208 | 0.08 | 261 | 0 | 0.27 | 1 | 1 | cs | TRUE
8 | LV_5405-8_0_2_line_8 | NAYY 4x150 SE | 6 | 9 | 0.051278 | 0.208 | 0.08 | 261 | 0 | 0.27 | 1 | 1 | cs | TRUE
9 | LV_5405-8_0_2_line_9 | NAYY 4x150 SE | 7 | 10 | 0.0081414 | 0.208 | 0.08 | 261 | 0 | 0.27 | 1 | 1 | cs | TRUE
10 | LV_5405-8_0_2_line_10 | NAYY 4x150 SE | 8 | 90 | 0.066331 | 0.208 | 0.08 | 261 | 0 | 0.27 | 1 | 1 | cs | TRUE
11 | LV_5405-8_0_2_line_11 | NAYY 4x150 SE | 8 | 91 | 0.071275 | 0.208 | 0.08 | 261 | 0 | 0.27 | 1 | 1 | cs | TRUE
12 | LV_5405-8_0_2_line_12 | NAYY 4x150 SE | 10 | 17 | 0.022331 | 0.208 | 0.08 | 261 | 0 | 0.27 | 1 | 1 | cs | TRUE
13 | LV_5405-8_0_2_line_13 | NAYY 4x150 SE | 10 | 13 | 0.019543 | 0.208 | 0.08 | 261 | 0 | 0.27 | 1 | 1 | cs | TRUE
14 | LV_5405-8_0_2_line_14 | NAYY 4x150 SE | 11 | 12 | 0.017576 | 0.208 | 0.08 | 261 | 0 | 0.27 | 1 | 1 | cs | TRUE
15 | LV_5405-8_0_2_line_15 | NAYY 4x150 SE | 12 | 13 | 0.026949 | 0.208 | 0.08 | 261 | 0 | 0.27 | 1 | 1 | cs | TRUE
16 | LV_5405-8_0_2_line_16 | NAYY 4x150 SE | 12 | 14 | 0.048304 | 0.208 | 0.08 | 261 | 0 | 0.27 | 1 | 1 | cs | TRUE
17 | LV_5405-8_0_2_line_17 | NAYY 4x150 SE | 14 | 15 | 0.063138 | 0.208 | 0.08 | 261 | 0 | 0.27 | 1 | 1 | cs | TRUE
18 | LV_5405-8_0_2_line_18 | NAYY 4x150 SE | 14 | 16 | 0.068815 | 0.208 | 0.08 | 261 | 0 | 0.27 | 1 | 1 | cs | TRUE
19 | LV_5405-8_0_2_line_19 | NAYY 4x150 SE | 15 | 18 | 0.021698 | 0.208 | 0.08 | 261 | 0 | 0.27 | 1 | 1 | cs | TRUE
20 | LV_5405-8_0_2_line_20 | NAYY 4x150 SE | 16 | 19 | 0.0098619 | 0.208 | 0.08 | 261 | 0 | 0.27 | 1 | 1 | cs | TRUE
21 | LV_5405-8_0_2_line_21 | NAYY 4x150 SE | 17 | 20 | 0.011081 | 0.208 | 0.08 | 261 | 0 | 0.27 | 1 | 1 | cs | TRUE
22 | LV_5405-8_0_2_line_22 | NAYY 4x150 SE | 18 | 36 | 0.0072117 | 0.208 | 0.08 | 261 | 0 | 0.27 | 1 | 1 | cs | TRUE
23 | LV_5405-8_0_2_line_23 | NAYY 4x150 SE | 19 | 41 | 0.011001 | 0.208 | 0.08 | 261 | 0 | 0.27 | 1 | 1 | cs | TRUE
24 | LV_5405-8_0_2_line_24 | NAYY 4x150 SE | 20 | 21 | 0.008958 | 0.208 | 0.08 | 261 | 0 | 0.27 | 1 | 1 | cs | TRUE
25 | LV_5405-8_0_2_line_25 | NAYY 4x150 SE | 21 | 66 | 0.02387 | 0.208 | 0.08 | 261 | 0 | 0.27 | 1 | 1 | cs | TRUE
26 | LV_5405-8_0_2_line_26 | NAYY 4x150 SE | 21 | 57 | 0.007822 | 0.208 | 0.08 | 261 | 0 | 0.27 | 1 | 1 | cs | TRUE
27 | LV_5405-8_0_2_line_27 | NAYY 4x150 SE | 22 | 23 | 0.027691 | 0.208 | 0.08 | 261 | 0 | 0.27 | 1 | 1 | cs | TRUE
28 | LV_5405-8_0_2_line_28 | NAYY 4x150 SE | 23 | 24 | 0.053106 | 0.208 | 0.08 | 261 | 0 | 0.27 | 1 | 1 | cs | TRUE
29 | LV_5405-8_0_2_line_29 | NAYY 4x150 SE | 24 | 29 | 0.0093166 | 0.208 | 0.08 | 261 | 0 | 0.27 | 1 | 1 | cs | TRUE
30 | LV_5405-8_0_2_line_30 | NAYY 4x150 SE | 24 | 30 | 0.028508 | 0.208 | 0.08 | 261 | 0 | 0.27 | 1 | 1 | cs | TRUE
31 | LV_5405-8_0_2_line_31 | NAYY 4x150 SE | 25 | 26 | 0.049196 | 0.208 | 0.08 | 261 | 0 | 0.27 | 1 | 1 | cs | TRUE
32 | LV_5405-8_0_2_line_32 | NAYY 4x150 SE | 25 | 27 | 0.033165 | 0.208 | 0.08 | 261 | 0 | 0.27 | 1 | 1 | cs | TRUE
33 | LV_5405-8_0_2_line_33 | NAYY 4x150 SE | 25 | 28 | 0.050467 | 0.208 | 0.08 | 261 | 0 | 0.27 | 1 | 1 | cs | TRUE
34 | LV_5405-8_0_2_line_34 | NAYY 4x150 SE | 26 | 29 | 0.043726 | 0.208 | 0.08 | 261 | 0 | 0.27 | 1 | 1 | cs | TRUE
35 | LV_5405-8_0_2_line_35 | NAYY 4x150 SE | 27 | 60 | 0.034552 | 0.208 | 0.08 | 261 | 0 | 0.27 | 1 | 1 | cs | TRUE
36 | LV_5405-8_0_2_line_36 | NAYY 4x150 SE | 28 | 101 | 0.013651 | 0.208 | 0.08 | 261 | 0 | 0.27 | 1 | 1 | cs | TRUE
37 | LV_5405-8_0_2_line_37 | NAYY 4x150 SE | 30 | 31 | 0.003619 | 0.208 | 0.08 | 261 | 0 | 0.27 | 1 | 1 | cs | TRUE
38 | LV_5405-8_0_2_line_38 | NAYY 4x150 SE | 31 | 32 | 0.039366 | 0.208 | 0.08 | 261 | 0 | 0.27 | 1 | 1 | cs | TRUE
39 | LV_5405-8_0_2_line_39 | NAYY 4x150 SE | 32 | 33 | 0.000831 | 0.208 | 0.08 | 261 | 0 | 0.27 | 1 | 1 | cs | TRUE
40 | LV_5405-8_0_2_line_40 | NAYY 4x150 SE | 32 | 34 | 0.020048 | 0.208 | 0.08 | 261 | 0 | 0.27 | 1 | 1 | cs | TRUE
41 | LV_5405-8_0_2_line_41 | NAYY 4x150 SE | 33 | 35 | 0.019201 | 0.208 | 0.08 | 261 | 0 | 0.27 | 1 | 1 | cs | TRUE
42 | LV_5405-8_0_2_line_42 | NAYY 4x150 SE | 35 | 105 | 0.034132 | 0.208 | 0.08 | 261 | 0 | 0.27 | 1 | 1 | cs | TRUE
43 | LV_5405-8_0_2_line_43 | NAYY 4x150 SE | 36 | 37 | 0.021463 | 0.208 | 0.08 | 261 | 0 | 0.27 | 1 | 1 | cs | TRUE
44 | LV_5405-8_0_2_line_44 | NAYY 4x150 SE | 37 | 38 | 0.023353 | 0.208 | 0.08 | 261 | 0 | 0.27 | 1 | 1 | cs | TRUE
45 | LV_5405-8_0_2_line_45 | NAYY 4x150 SE | 38 | 39 | 0.013523 | 0.208 | 0.08 | 261 | 0 | 0.27 | 1 | 1 | cs | TRUE
46 | LV_5405-8_0_2_line_46 | NAYY 4x150 SE | 38 | 40 | 0.003663 | 0.208 | 0.08 | 261 | 0 | 0.27 | 1 | 1 | cs | TRUE
47 | LV_5405-8_0_2_line_47 | NAYY 4x150 SE | 40 | 44 | 0.021011 | 0.208 | 0.08 | 261 | 0 | 0.27 | 1 | 1 | cs | TRUE
48 | LV_5405-8_0_2_line_48 | NAYY 4x150 SE | 40 | 42 | 0.023287 | 0.208 | 0.08 | 261 | 0 | 0.27 | 1 | 1 | cs | TRUE
49 | LV_5405-8_0_2_line_49 | NAYY 4x150 SE | 42 | 43 | 0.0049719 | 0.208 | 0.08 | 261 | 0 | 0.27 | 1 | 1 | cs | TRUE
50 | LV_5405-8_0_2_line_50 | NAYY 4x150 SE | 43 | 45 | 0.058449 | 0.208 | 0.08 | 261 | 0 | 0.27 | 1 | 1 | cs | TRUE
51 | LV_5405-8_0_2_line_51 | NAYY 4x150 SE | 45 | 47 | 0.005262 | 0.208 | 0.08 | 261 | 0 | 0.27 | 1 | 1 | cs | TRUE
52 | LV_5405-8_0_2_line_52 | NAYY 4x150 SE | 46 | 47 | 0.021463 | 0.208 | 0.08 | 261 | 0 | 0.27 | 1 | 1 | cs | TRUE
53 | LV_5405-8_0_2_line_53 | NAYY 4x150 SE | 46 | 48 | 0.0077325 | 0.208 | 0.08 | 261 | 0 | 0.27 | 1 | 1 | cs | TRUE
54 | LV_5405-8_0_2_line_54 | NAYY 4x150 SE | 49 | 50 | 0.0030817 | 0.208 | 0.08 | 261 | 0 | 0.27 | 1 | 1 | cs | TRUE
55 | LV_5405-8_0_2_line_55 | NAYY 4x150 SE | 50 | 51 | 0.030594 | 0.208 | 0.08 | 261 | 0 | 0.27 | 1 | 1 | cs | TRUE
56 | LV_5405-8_0_2_line_56 | NAYY 4x150 SE | 51 | 78 | 0.028851 | 0.208 | 0.08 | 261 | 0 | 0.27 | 1 | 1 | cs | TRUE
57 | LV_5405-8_0_2_line_57 | NAYY 4x150 SE | 51 | 79 | 0.055383 | 0.208 | 0.08 | 261 | 0 | 0.27 | 1 | 1 | cs | TRUE
58 | LV_5405-8_0_2_line_58 | NAYY 4x150 SE | 52 | 53 | 0.013681 | 0.208 | 0.08 | 261 | 0 | 0.27 | 1 | 1 | cs | TRUE
59 | LV_5405-8_0_2_line_59 | NAYY 4x150 SE | 53 | 80 | 0.003167 | 0.208 | 0.08 | 261 | 0 | 0.27 | 1 | 1 | cs | TRUE
60 | LV_5405-8_0_2_line_60 | NAYY 4x150 SE | 53 | 79 | 0.054529 | 0.208 | 0.08 | 261 | 0 | 0.27 | 1 | 1 | cs | TRUE
61 | LV_5405-8_0_2_line_61 | NAYY 4x150 SE | 54 | 55 | 0.011301 | 0.208 | 0.08 | 261 | 0 | 0.27 | 1 | 1 | cs | TRUE
62 | LV_5405-8_0_2_line_62 | NAYY 4x150 SE | 54 | 56 | 0.0004926 | 0.208 | 0.08 | 261 | 0 | 0.27 | 1 | 1 | cs | TRUE
63 | LV_5405-8_0_2_line_63 | NAYY 4x150 SE | 55 | 57 | 0.037671 | 0.208 | 0.08 | 261 | 0 | 0.27 | 1 | 1 | cs | TRUE
64 | LV_5405-8_0_2_line_64 | NAYY 4x150 SE | 56 | 58 | 0.030854 | 0.208 | 0.08 | 261 | 0 | 0.27 | 1 | 1 | cs | TRUE
65 | LV_5405-8_0_2_line_65 | NAYY 4x150 SE | 57 | 59 | 0.050265 | 0.208 | 0.08 | 261 | 0 | 0.27 | 1 | 1 | cs | TRUE
66 | LV_5405-8_0_2_line_66 | NAYY 4x150 SE | 58 | 60 | 0.028464 | 0.208 | 0.08 | 261 | 0 | 0.27 | 1 | 1 | cs | TRUE
67 | LV_5405-8_0_2_line_67 | NAYY 4x150 SE | 59 | 67 | 0.064902 | 0.208 | 0.08 | 261 | 0 | 0.27 | 1 | 1 | cs | TRUE
68 | LV_5405-8_0_2_line_68 | NAYY 4x150 SE | 60 | 68 | 0.034446 | 0.208 | 0.08 | 261 | 0 | 0.27 | 1 | 2 | cs | TRUE
69 | LV_5405-8_0_2_line_69 | NAYY 4x150 SE | 61 | 62 | 0.019428 | 0.208 | 0.08 | 261 | 0 | 0.27 | 1 | 1 | cs | TRUE
70 | LV_5405-8_0_2_line_70 | NAYY 4x150 SE | 61 | 63 | 0.046937 | 0.208 | 0.08 | 261 | 0 | 0.27 | 1 | 1 | cs | TRUE
71 | LV_5405-8_0_2_line_71 | NAYY 4x150 SE | 62 | 72 | 0.040043 | 0.208 | 0.08 | 261 | 0 | 0.27 | 1 | 1 | cs | TRUE
72 | LV_5405-8_0_2_line_72 | NAYY 4x150 SE | 63 | 70 | 0.02626 | 0.208 | 0.08 | 261 | 0 | 0.27 | 1 | 1 | cs | TRUE
73 | LV_5405-8_0_2_line_73 | NAYY 4x150 SE | 64 | 65 | 0.033869 | 0.208 | 0.08 | 261 | 0 | 0.27 | 1 | 1 | cs | TRUE
74 | LV_5405-8_0_2_line_74 | NAYY 4x150 SE | 65 | 76 | 0.030397 | 0.208 | 0.08 | 261 | 0 | 0.27 | 1 | 1 | cs | TRUE
75 | LV_5405-8_0_2_line_75 | NAYY 4x150 SE | 67 | 78 | 0.020005 | 0.208 | 0.08 | 261 | 0 | 0.27 | 1 | 1 | cs | TRUE
76 | LV_5405-8_0_2_line_76 | NAYY 4x150 SE | 69 | 70 | 0.0071731 | 0.208 | 0.08 | 261 | 0 | 0.27 | 1 | 1 | cs | TRUE
77 | LV_5405-8_0_2_line_77 | NAYY 4x150 SE | 69 | 71 | 0.014827 | 0.208 | 0.08 | 261 | 0 | 0.27 | 1 | 1 | cs | TRUE
78 | LV_5405-8_0_2_line_78 | NAYY 4x150 SE | 71 | 105 | 0.004555 | 0.208 | 0.08 | 261 | 0 | 0.27 | 1 | 1 | cs | TRUE
79 | LV_5405-8_0_2_line_79 | NAYY 4x150 SE | 72 | 73 | 0.01592 | 0.208 | 0.08 | 261 | 0 | 0.27 | 1 | 1 | cs | TRUE
80 | LV_5405-8_0_2_line_80 | NAYY 4x150 SE | 72 | 74 | 0.003159 | 0.208 | 0.08 | 261 | 0 | 0.27 | 1 | 1 | cs | TRUE
81 | LV_5405-8_0_2_line_81 | NAYY 4x150 SE | 74 | 75 | 0.012573 | 0.208 | 0.08 | 261 | 0 | 0.27 | 1 | 1 | cs | TRUE
82 | LV_5405-8_0_2_line_82 | NAYY 4x150 SE | 74 | 76 | 0.006441 | 0.208 | 0.08 | 261 | 0 | 0.27 | 1 | 1 | cs | TRUE
83 | LV_5405-8_0_2_line_83 | NAYY 4x150 SE | 76 | 77 | 0.016071 | 0.208 | 0.08 | 261 | 0 | 0.27 | 1 | 1 | cs | TRUE
84 | LV_5405-8_0_2_line_84 | NAYY 4x150 SE | 80 | 81 | 0.040481 | 0.208 | 0.08 | 261 | 0 | 0.27 | 1 | 1 | cs | TRUE
85 | LV_5405-8_0_2_line_85 | NAYY 4x150 SE | 82 | 83 | 0.014023 | 0.208 | 0.08 | 261 | 0 | 0.27 | 1 | 1 | cs | TRUE
86 | LV_5405-8_0_2_line_86 | NAYY 4x150 SE | 82 | 84 | 0.0062603 | 0.208 | 0.08 | 261 | 0 | 0.27 | 1 | 1 | cs | TRUE
87 | LV_5405-8_0_2_line_87 | NAYY 4x150 SE | 83 | 85 | 0.026371 | 0.208 | 0.08 | 261 | 0 | 0.27 | 1 | 1 | cs | TRUE
88 | LV_5405-8_0_2_line_88 | NAYY 4x150 SE | 83 | 86 | 0.030191 | 0.208 | 0.08 | 261 | 0 | 0.27 | 1 | 1 | cs | TRUE
89 | LV_5405-8_0_2_line_89 | NAYY 4x150 SE | 86 | 87 | 0.019353 | 0.208 | 0.08 | 261 | 0 | 0.27 | 1 | 1 | cs | TRUE
90 | LV_5405-8_0_2_line_90 | NAYY 4x150 SE | 86 | 88 | 0.016632 | 0.208 | 0.08 | 261 | 0 | 0.27 | 1 | 1 | cs | TRUE
91 | LV_5405-8_0_2_line_91 | NAYY 4x150 SE | 87 | 89 | 0.027489 | 0.208 | 0.08 | 261 | 0 | 0.27 | 1 | 1 | cs | TRUE
92 | LV_5405-8_0_2_line_92 | NAYY 4x150 SE | 89 | 99 | 0.019331 | 0.208 | 0.08 | 261 | 0 | 0.27 | 1 | 1 | cs | TRUE
93 | LV_5405-8_0_2_line_93 | NAYY 4x150 SE | 89 | 100 | 0.037227 | 0.208 | 0.08 | 261 | 0 | 0.27 | 1 | 1 | cs | TRUE
94 | LV_5405-8_0_2_line_94 | NAYY 4x150 SE | 90 | 92 | 0.038881 | 0.208 | 0.08 | 261 | 0 | 0.27 | 1 | 1 | cs | TRUE
95 | LV_5405-8_0_2_line_95 | NAYY 4x150 SE | 90 | 93 | 0.037974 | 0.208 | 0.08 | 261 | 0 | 0.27 | 1 | 1 | cs | TRUE
96 | LV_5405-8_0_2_line_96 | NAYY 4x150 SE | 91 | 94 | 0.010789 | 0.208 | 0.08 | 261 | 0 | 0.27 | 1 | 1 | cs | TRUE
97 | LV_5405-8_0_2_line_97 | NAYY 4x150 SE | 92 | 95 | 0.008343 | 0.208 | 0.08 | 261 | 0 | 0.27 | 1 | 1 | cs | TRUE
98 | LV_5405-8_0_2_line_98 | NAYY 4x150 SE | 92 | 96 | 0.034103 | 0.208 | 0.08 | 261 | 0 | 0.27 | 1 | 1 | cs | TRUE
99 | LV_5405-8_0_2_line_99 | NAYY 4x150 SE | 94 | 117 | 0.02355 | 0.208 | 0.08 | 261 | 0 | 0.27 | 1 | 1 | cs | TRUE
100 | LV_5405-8_0_2_line_100 | NAYY 4x150 SE | 94 | 118 | 0.017815 | 0.208 | 0.08 | 261 | 0 | 0.27 | 1 | 1 | cs | TRUE
101 | LV_5405-8_0_2_line_101 | NAYY 4x150 SE | 95 | 97 | 0.02262 | 0.208 | 0.08 | 261 | 0 | 0.27 | 1 | 1 | cs | TRUE
102 | LV_5405-8_0_2_line_102 | NAYY 4x150 SE | 96 | 98 | 0.026323 | 0.208 | 0.08 | 261 | 0 | 0.27 | 1 | 1 | cs | TRUE
103 | LV_5405-8_0_2_line_103 | NAYY 4x150 SE | 97 | 106 | 0.02193 | 0.208 | 0.08 | 261 | 0 | 0.27 | 1 | 1 | cs | TRUE
104 | LV_5405-8_0_2_line_104 | NAYY 4x150 SE | 100 | 109 | 0.036439 | 0.208 | 0.08 | 261 | 0 | 0.27 | 1 | 1 | cs | TRUE
105 | LV_5405-8_0_2_line_105 | NAYY 4x150 SE | 100 | 108 | 0.037509 | 0.208 | 0.08 | 261 | 0 | 0.27 | 1 | 1 | cs | TRUE
106 | LV_5405-8_0_2_line_106 | NAYY 4x150 SE | 101 | 102 | 0.044346 | 0.208 | 0.08 | 261 | 0 | 0.27 | 1 | 1 | cs | TRUE
107 | LV_5405-8_0_2_line_107 | NAYY 4x150 SE | 101 | 103 | 0.0059806 | 0.208 | 0.08 | 261 | 0 | 0.27 | 1 | 1 | cs | TRUE
108 | LV_5405-8_0_2_line_108 | NAYY 4x150 SE | 103 | 104 | 0.022673 | 0.208 | 0.08 | 261 | 0 | 0.27 | 1 | 1 | cs | TRUE
109 | LV_5405-8_0_2_line_109 | NAYY 4x150 SE | 104 | 108 | 0.047386 | 0.208 | 0.08 | 261 | 0 | 0.27 | 1 | 1 | cs | TRUE
110 | LV_5405-8_0_2_line_110 | NAYY 4x150 SE | 106 | 107 | 0.079814 | 0.208 | 0.08 | 261 | 0 | 0.27 | 1 | 1 | cs | TRUE
111 | LV_5405-8_0_2_line_111 | NAYY 4x150 SE | 109 | 112 | 0.020816 | 0.208 | 0.08 | 261 | 0 | 0.27 | 1 | 1 | cs | TRUE
112 | LV_5405-8_0_2_line_112 | NAYY 4x150 SE | 109 | 110 | 0.0060942 | 0.208 | 0.08 | 261 | 0 | 0.27 | 1 | 1 | cs | TRUE
113 | LV_5405-8_0_2_line_113 | NAYY 4x150 SE | 110 | 111 | 0.016728 | 0.208 | 0.08 | 261 | 0 | 0.27 | 1 | 1 | cs | TRUE
114 | LV_5405-8_0_2_line_114 | NAYY 4x150 SE | 111 | 113 | 0.11941 | 0.208 | 0.08 | 261 | 0 | 0.27 | 1 | 1 | cs | TRUE
115 | LV_5405-8_0_2_line_115 | NAYY 4x150 SE | 112 | 114 | 0.015236 | 0.208 | 0.08 | 261 | 0 | 0.27 | 1 | 1 | cs | TRUE
116 | LV_5405-8_0_2_line_116 | NAYY 4x150 SE | 113 | 116 | 0.08164 | 0.208 | 0.08 | 261 | 0 | 0.27 | 1 | 1 | cs | TRUE
117 | LV_5405-8_0_2_line_117 | NAYY 4x150 SE | 113 | 115 | 0.036914 | 0.208 | 0.08 | 261 | 0 | 0.27 | 1 | 1 | cs | TRUE
118 | LV_5405-8_0_2_line_118 | NAYY 4x150 SE | 118 | 119 | 0.063491 | 0.208 | 0.08 | 261 | 0 | 0.27 | 1 | 1 | cs | TRUE
119 | LV_5405-8_0_2_line_119 | NAYY 4x150 SE | 119 | 120 | 0.021181 | 0.208 | 0.08 | 261 | 0 | 0.27 | 1 | 1 | cs | TRUE
120 | LV_5405-8_0_2_line_120 | NAYY 4x150 SE | 120 | 121 | 0.016032 | 0.208 | 0.08 | 261 | 0 | 0.27 | 1 | 1 | cs | TRUE

## trafo
| name | std_type | hv_bus | lv_bus | sn_mva | vn_hv_kv | vn_lv_kv | vk_percent | vkr_percent | pfe_kw | i0_percent | shift_degree | tap_side | tap_neutral | tap_min | tap_max | tap_step_percent | tap_step_degree | tap_pos | tap_phase_shifter | parallel | df | in_service
0 | LV_5405-8_0_2_trafo_63 | 0.25 MVA 20/0.4 kV | 122 | 68 | 0.25 | 20 | 0.4 | 6 | 1.44 | 0.8 | 0.32 | 150 | hv | 0 | -2 | 2 | 2.5 | 0 | 0 | FALSE | 1 | 1 | TRUE

## line_geodata
| x0 | y0 | x1 | y1 | x2 | y2 | x3 | y3 | x4 | y4 | x5 | y5 | x6 | y6 | x7 | y7 | x8 | y8 | x9 | y9 | x10 | y10 | x11 | y11 | x12 | y12 | x13 | y13 | x14 | y14 | x15 | y15 | x16 | y16 | x17 | y17 | x18 | y18 | x19 | y19 | x20 | y20
0 | 2572076.6182 | 1125430.1526 | 2572093.1007 | 1125428.4073 | 2572094.0887 | 1125428.4136
1 | 2572009.8894 | 1125443.9896 | 2572014.8524 | 1125445.4562 | 2572024.5306 | 1125444.8443 | 2572037.9992 | 1125440.5019 | 2572061.1518 | 1125431.7903 | 2572076.6182 | 1125430.1526
2 | 2572128.1905 | 1125426.8273 | 2572115.4145 | 1125426.6477 | 2572095.1279 | 1125428.4202 | 2572094.0887 | 1125428.4136
3 | 2572009.8894 | 1125443.9896 | 2572009.9613 | 1125446.1904 | 2572011.6261 | 1125447.839 | 2572016.8061 | 1125451.2167 | 2572031.515 | 1125456.7067 | 2572038.2413 | 1125459.4547 | 2572038.5076 | 1125459.4833
4 | 2572009.8894 | 1125443.9896 | 2572005.3973 | 1125442.6654 | 2571995.4024 | 1125438.1762 | 2571989.2153 | 1125434.4236
5 | 2572157.8127 | 1125429.3642 | 2572137.4297 | 1125426.9572 | 2572128.1905 | 1125426.8273
6 | 2571979.7001 | 1125428.6523 | 2571989.2153 | 1125434.4236
7 | 2572190.6324 | 1125430.9469 | 2572175.8608 | 1125431.8822 | 2572157.8127 | 1125429.3642
8 | 2572157.8127 | 1125429.3642 | 2572156.4737 | 1125431.5048 | 2572155.2361 | 1125432.2331 | 2572147.8034 | 1125433.4013 | 2572134.8876 | 1125435.6177 | 2572124.8656 | 1125436.9091 | 2572111.0277 | 1125439.7523 | 2572108.8874 | 1125440.9586
9 | 2571972.7391 | 1125424.4302 | 2571979.7001 | 1125428.6523
10 | 2572190.6324 | 1125430.9469 | 2572204.4539 | 1125437.8977 | 2572222.9627 | 1125443.4041 | 2572254.2275 | 1125448.7962
11 | 2572190.6324 | 1125430.9469 | 2572261.2764 | 1125421.4871
12 | 2571972.7391 | 1125424.4302 | 2571966.0296 | 1125445.7295
13 | 2571972.7391 | 1125424.4302 | 2571955.4191 | 1125415.3784
14 | 2571932.2366 | 1125401.7851 | 2571929.7043 | 1125404.2203 | 2571928.6494 | 1125409.4278 | 2571927.9928 | 1125414.0665 | 2571927.4828 | 1125415.4585 | 2571925.059 | 1125416.348
15 | 2571932.2366 | 1125401.7851 | 2571938.7107 | 1125406.6463 | 2571955.4191 | 1125415.3784
16 | 2571897.7172 | 1125368.0068 | 2571908.9892 | 1125380.2159 | 2571927.2629 | 1125398.0397 | 2571932.2366 | 1125401.7851
17 | 2571897.7172 | 1125368.0068 | 2571891.2252 | 1125360.978 | 2571860.6914 | 1125316.9617
18 | 2571897.7172 | 1125368.0068 | 2571900.2805 | 1125367.2612 | 2571901.5795 | 1125368.1333 | 2571906.5011 | 1125370.6339 | 2571914.7867 | 1125373.8413 | 2571919.9039 | 1125375.3071 | 2571924.0432 | 1125375.3434 | 2571928.2782 | 1125374.3899 | 2571930.7531 | 1125372.8887 | 2571932.81 | 1125370.9782 | 2571934.1446 | 1125369.5713 | 2571935.3774 | 1125367.8202 | 2571936.7128 | 1125366.5801 | 2571937.4884 | 1125365.9539 | 2571938.5685 | 1125364.5037 | 2571938.8154 | 1125362.9129 | 2571938.8042 | 1125360.4895 | 2571937.7121 | 1125357.7154 | 2571933.4466 | 1125352.1103 | 2571929.4411 | 1125347.7045 | 2571928.0202 | 1125346.37
19 | 2571860.6914 | 1125316.9617 | 2571848.3243 | 1125299.1336
20 | 2571920.4107 | 1125340.1373 | 2571924.1999 | 1125342.782 | 2571928.0202 | 1125346.37
21 | 2571966.0296 | 1125445.7295 | 2571962.7001 | 1125456.2988
22 | 2571844.2137 | 1125293.208 | 2571848.3243 | 1125299.1336
23 | 2571910.9806 | 1125334.495 | 2571917.6654 | 1125338.2213 | 2571920.4107 | 1125340.1373
24 | 2571960.0086 | 1125464.8429 | 2571962.7001 | 1125456.2988
25 | 2571960.0086 | 1125464.8429 | 2571965.4298 | 1125467.0521 | 2571971.1501 | 1125468.9376 | 2571982.6743 | 1125472.4746
26 | 2571960.0086 | 1125464.8429 | 2571958.1294 | 1125470.1209 | 2571957.1752 | 1125472.1263
27 | 2572018.32 | 1125745.7563 | 2572015.2043 | 1125747.0159 | 2572006.2816 | 1125747.5687 | 2571997.5716 | 1125749.0988 | 2571991.2105 | 1125750.2289 | 2571991.1256 | 1125750.244
28 | 2571998.3688 | 1125696.7357 | 2572001.7536 | 1125703.6234 | 2572003.4331 | 1125710.0966 | 2572008.174 | 1125725.2043 | 2572018.32 | 1125745.7563
29 | 2571998.3688 | 1125696.7357 | 2572006.8315 | 1125692.8392
30 | 2571998.3688 | 1125696.7357 | 2571993.0696 | 1125692.536 | 2571986.7014 | 1125690.4979 | 2571971.8164 | 1125688.2095
31 | 2572012.5248 | 1125608.1703 | 2572023.9027 | 1125656.0324
32 | 2572012.5248 | 1125608.1703 | 2571997.2824 | 1125578.715
33 | 2572012.5248 | 1125608.1703 | 2572061.6851 | 1125619.5793
34 | 2572023.9027 | 1125656.0324 | 2572022.0427 | 1125666.0549 | 2572019.8692 | 1125676.0255 | 2572018.5244 | 1125685.1919 | 2572011.6129 | 1125690.6378 | 2572006.8315 | 1125692.8392
35 | 2571980.9305 | 1125548.3428 | 2571982.5969 | 1125550.336 | 2571997.2824 | 1125578.715
36 | 2572075.2727 | 1125619.8074 | 2572071.6009 | 1125619.1685 | 2572061.6851 | 1125619.5793
37 | 2571968.2394 | 1125687.6596 | 2571971.8164 | 1125688.2095
38 | 2571931.5582 | 1125674.8576 | 2571946.5193 | 1125683.2922 | 2571952.6167 | 1125685.0981 | 2571960.6621 | 1125686.4947 | 2571968.2394 | 1125687.6596
39 | 2571931.5582 | 1125674.8576 | 2571930.8318 | 1125674.4497
40 | 2571931.5582 | 1125674.8576 | 2571934.006 | 1125672.5117 | 2571945.8594 | 1125665.7087 | 2571948.3915 | 1125664.1172
41 | 2571930.8318 | 1125674.4497 | 2571919.5439 | 1125670.289 | 2571912.4578 | 1125669.1887
42 | 2571912.4578 | 1125669.1887 | 2571878.7301 | 1125663.9512
43 | 2571827.1743 | 1125280.157 | 2571844.2137 | 1125293.208 | 2571844.2137 | 1125293.208
44 | 2571807.9708 | 1125266.9087 | 2571819.0261 | 1125273.9161 | 2571827.1743 | 1125280.157
45 | 2571807.9708 | 1125266.9087 | 2571800.7191 | 1125262.307 | 2571796.934 | 1125259.1417
46 | 2571807.9708 | 1125266.9087 | 2571807.1475 | 1125268.8802 | 2571806.4293 | 1125270.2287
47 | 2571806.4293 | 1125270.2287 | 2571804.8833 | 1125270.9473 | 2571801.7838 | 1125270.7617 | 2571799.9151 | 1125270.0479 | 2571796.3892 | 1125267.6966 | 2571794.4251 | 1125266.3606 | 2571789.6606 | 1125264.5265 | 2571787.1787 | 1125264.5381
48 | 2571806.4293 | 1125270.2287 | 2571806.8508 | 1125271.3495 | 2571808.3064 | 1125272.7434 | 2571810.9516 | 1125274.6875 | 2571814.1179 | 1125277.6075 | 2571817.2883 | 1125281.4057 | 2571818.4324 | 1125283.7682 | 2571818.5478 | 1125285.3684 | 2571818.0841 | 1125286.7602 | 2571817.2671 | 1125288.4093
49 | 2571813.9777 | 1125292.1376 | 2571817.2671 | 1125288.4093
50 | 2571813.9777 | 1125292.1376 | 2571805.144 | 1125349.9151
51 | 2571804.6306 | 1125355.152 | 2571805.144 | 1125349.9151
52 | 2571798.6359 | 1125373.866 | 2571802.0993 | 1125372.8111 | 2571804.4164 | 1125357.337 | 2571804.6306 | 1125355.152
53 | 2571791.2389 | 1125376.1191 | 2571798.6359 | 1125373.866
54 | 2571771.4971 | 1125494.8374 | 2571771.8163 | 1125494.9136 | 2571774.5199 | 1125495.4359
55 | 2571804.603 | 1125492.0586 | 2571802.6663 | 1125492.3458 | 2571792.4924 | 1125494.0942 | 2571789.4976 | 1125494.8308 | 2571786.395 | 1125495.6124 | 2571784.2778 | 1125496.1337 | 2571781.2807 | 1125496.4145 | 2571777.7721 | 1125496.0641 | 2571774.5199 | 1125495.4359
56 | 2571804.603 | 1125492.0586 | 2571810.2532 | 1125491.2209 | 2571812.6797 | 1125490.9094 | 2571816.6628 | 1125490.5239 | 2571819.9186 | 1125491.1757 | 2571822.4045 | 1125492.0423 | 2571825.8214 | 1125492.5488 | 2571828.1963 | 1125492.7378 | 2571833.0179 | 1125493.6153
57 | 2571804.603 | 1125492.0586 | 2571797.2559 | 1125546.9519
58 | 2571745.8817 | 1125564.4364 | 2571741.0617 | 1125551.6328
59 | 2571745.8817 | 1125564.4364 | 2571746.4826 | 1125566.0233 | 2571746.5666 | 1125567.4903
60 | 2571745.8817 | 1125564.4364 | 2571751.466 | 1125563.632 | 2571757.0429 | 1125562.8833 | 2571768.2901 | 1125558.295 | 2571787.792 | 1125550.3665 | 2571797.2559 | 1125546.9519
61 | 2571938.5117 | 1125516.0549 | 2571937.79 | 1125510.191 | 2571939.3158 | 1125505.1592 | 2571939.3948 | 1125505.0503
62 | 2571938.5719 | 1125516.5438 | 2571938.5117 | 1125516.0549
63 | 2571957.1752 | 1125472.1263 | 2571953.2781 | 1125482.7275 | 2571948.2075 | 1125492.9006 | 2571939.3948 | 1125505.0503
64 | 2571938.5719 | 1125516.5438 | 2571940.2173 | 1125529.9118 | 2571942.8679 | 1125533.0566 | 2571946.6542 | 1125535.0844 | 2571955.3542 | 1125537.3001
65 | 2571907.5905 | 1125468.7554 | 2571912.6914 | 1125466.7529 | 2571919.7017 | 1125467.5651 | 2571933.7787 | 1125468.1221 | 2571943.3925 | 1125470.2228 | 2571948.026 | 1125470.4569 | 2571953.0562 | 1125471.4674 | 2571957.1752 | 1125472.1263
66 | 2571980.9305 | 1125548.3428 | 2571979.6749 | 1125546.8479 | 2571975.3262 | 1125543.1996 | 2571963.4153 | 1125539.353 | 2571955.3542 | 1125537.3001
67 | 2571907.5905 | 1125468.7554 | 2571851.3072 | 1125501.0728
68 | 2571980.9305 | 1125548.3428 | 2571985.569 | 1125546.3536 | 2572002.8673 | 1125543.494 | 2572005.498 | 1125542.3479 | 2572006.527 | 1125541.5205 | 2572006.9389 | 1125540.5959 | 2572007.0302 | 1125538.6834 | 2572006.4916 | 1125533.8946
69 | 2571830.3653 | 1125620.3912 | 2571849.7557 | 1125621.6002
70 | 2571826.1444 | 1125663.8771 | 2571823.5919 | 1125635.5749 | 2571824.9908 | 1125623.1955 | 2571830.3653 | 1125620.3912
71 | 2571889.2583 | 1125620.1496 | 2571885.2678 | 1125622.2582 | 2571858.73 | 1125622.1597 | 2571849.7557 | 1125621.6002
72 | 2571826.1444 | 1125663.8771 | 2571852.3616 | 1125661.3756
73 | 2571857.6509 | 1125569.3384 | 2571870.6311 | 1125580.9948 | 2571884.1714 | 1125590.2891
74 | 2571896.9167 | 1125614.5556 | 2571898.2473 | 1125612.2927 | 2571898.0277 | 1125604.8678 | 2571893.8677 | 1125598.7175 | 2571889.0653 | 1125593.6484 | 2571884.1714 | 1125590.2891
75 | 2571833.0179 | 1125493.6153 | 2571836.4738 | 1125494.2443 | 2571841.6984 | 1125495.6095 | 2571845.5293 | 1125497.2924 | 2571850.1445 | 1125500.2057 | 2571851.3072 | 1125501.0728
76 | 2571852.3616 | 1125661.3756 | 2571854.6421 | 1125661.1537 | 2571859.5056 | 1125661.5764
77 | 2571874.2291 | 1125663.2523 | 2571868.4828 | 1125662.3564 | 2571859.5056 | 1125661.5764
78 | 2571874.2291 | 1125663.2523 | 2571878.7301 | 1125663.9512
79 | 2571889.2583 | 1125620.1496 | 2571890.9788 | 1125622.1648 | 2571892.4786 | 1125623.1361 | 2571895.1186 | 1125624.002 | 2571903.7574 | 1125625.3513
80 | 2571892.0569 | 1125618.6692 | 2571889.2583 | 1125620.1496
81 | 2571892.0569 | 1125618.6692 | 2571890.1739 | 1125616.5102 | 2571886.5495 | 1125614.4594 | 2571881.5741 | 1125611.9591
82 | 2571896.9167 | 1125614.5556 | 2571896.4273 | 1125615.3916 | 2571893.2102 | 1125618.0524 | 2571892.0569 | 1125618.6692
83 | 2571896.9167 | 1125614.5556 | 2571902.3142 | 1125615.0084 | 2571912.7942 | 1125612.8474
84 | 2571746.5666 | 1125567.4903 | 2571749.9371 | 1125567.9636 | 2571761.3139 | 1125569.6556 | 2571777.3427 | 1125570.6144 | 2571786.8465 | 1125569.0247
85 | 2572094.0616 | 1125506.0971 | 2572092.3058 | 1125503.1038 | 2572091.4168 | 1125500.8957 | 2572091.0927 | 1125499.1407 | 2572091.2913 | 1125497.0832 | 2572091.9549 | 1125495.5794 | 2572093.293 | 1125493.261
86 | 2572098.3405 | 1125489.6803 | 2572094.7809 | 1125491.6533 | 2572093.293 | 1125493.261
87 | 2572094.0616 | 1125506.0971 | 2572090.9786 | 1125507.8011 | 2572088.1419 | 1125509.4039 | 2572086.708 | 1125511.0114 | 2572084.023 | 1125512.1021 | 2572080.6642 | 1125512.4845 | 2572078.9599 | 1125512.2812 | 2572077.093 | 1125511.9341 | 2572073.421 | 1125511.273 | 2572069.5443 | 1125511.3466
88 | 2572121.5355 | 1125493.4971 | 2572113.6177 | 1125496.4129 | 2572105.0039 | 1125500.5215 | 2572095.776 | 1125505.1443 | 2572094.0616 | 1125506.0971
89 | 2572121.5355 | 1125493.4971 | 2572117.505 | 1125500.308 | 2572116.2403 | 1125506.8505 | 2572116.2396 | 1125511.6253
90 | 2572121.5355 | 1125493.4971 | 2572137.0918 | 1125487.6115
91 | 2572125.3763 | 1125537.3234 | 2572116.2391 | 1125514.91 | 2572116.2396 | 1125511.6253
92 | 2572125.3763 | 1125537.3234 | 2572143.387 | 1125530.1699
93 | 2572125.3763 | 1125537.3234 | 2572139.4314 | 1125571.7952
94 | 2572254.2275 | 1125448.7962 | 2572268.6294 | 1125451.2756 | 2572292.1296 | 1125457.7486
95 | 2572254.2275 | 1125448.7962 | 2572226.3851 | 1125474.6185
96 | 2572271.6081 | 1125418.5011 | 2572263.712 | 1125421.161 | 2572261.2764 | 1125421.4871
97 | 2572292.1296 | 1125457.7486 | 2572298.6704 | 1125460.4087 | 2572299.8445 | 1125460.9703
98 | 2572292.1296 | 1125457.7486 | 2572311.5544 | 1125456.3031 | 2572325.789 | 1125452.9499
99 | 2572271.6081 | 1125418.5011 | 2572273.562 | 1125424.3729 | 2572273.781 | 1125426.7397 | 2572273.3753 | 1125429.0094 | 2572270.6947 | 1125431.0783 | 2572261.5065 | 1125432.6658
100 | 2572271.6081 | 1125418.5011 | 2572285.8533 | 1125413.711 | 2572288.4672 | 1125412.7457
101 | 2572320.8186 | 1125469.5894 | 2572299.8445 | 1125460.9703
102 | 2572325.789 | 1125452.9499 | 2572337.0629 | 1125450.2941 | 2572351.7618 | 1125449.1803
103 | 2572320.8186 | 1125469.5894 | 2572302.1418 | 1125481.1698
104 | 2572165.72 | 1125576.023 | 2572160.5796 | 1125581.1604 | 2572157.5911 | 1125583.2752 | 2572154.2219 | 1125584.7471 | 2572150.5687 | 1125584.7973 | 2572146.8721 | 1125583.7916 | 2572144.1938 | 1125581.325 | 2572141.9976 | 1125578.0891 | 2572139.4314 | 1125571.7952
105 | 2572139.4314 | 1125571.7952 | 2572102.3064 | 1125577.1499
106 | 2572075.2727 | 1125619.8074 | 2572075.5546 | 1125614.1032 | 2572075.8299 | 1125606.9873 | 2572075.8963 | 1125598.027 | 2572075.6808 | 1125596.4272 | 2572074.9465 | 1125594.3184 | 2572071.1407 | 1125588.0552 | 2572068.1814 | 1125584.8228 | 2572062.7348 | 1125580.4125
107 | 2572075.2727 | 1125619.8074 | 2572081.1661 | 1125620.8251
108 | 2572081.1661 | 1125620.8251 | 2572081.1661 | 1125620.8251 | 2572096.7963 | 1125618.974 | 2572103.5469 | 1125617.3921
109 | 2572102.3064 | 1125577.1499 | 2572105.1212 | 1125585.8079 | 2572110.9187 | 1125599.4323 | 2572112.2691 | 1125611.4098 | 2572109.3307 | 1125616.0368 | 2572103.5469 | 1125617.3921
110 | 2572302.1418 | 1125481.1698 | 2572283.1209 | 1125558.6847
111 | 2572165.72 | 1125576.023 | 2572168.6455 | 1125571.9408 | 2572171.2703 | 1125569.5052 | 2572174.1825 | 1125567.5575 | 2572182.7133 | 1125565.8015
112 | 2572165.72 | 1125576.023 | 2572167.2306 | 1125577.6613 | 2572167.8538 | 1125579.1035 | 2572167.4829 | 1125581.3679
113 | 2572156.9158 | 1125593.9392 | 2572163.8635 | 1125587.9264 | 2572165.5559 | 1125585.5507 | 2572166.8933 | 1125583.0766 | 2572167.4565 | 1125581.5288 | 2572167.4829 | 1125581.3679
114 | 2572156.9158 | 1125593.9392 | 2572207.6836 | 1125702.0144
115 | 2572197.9461 | 1125566.0471 | 2572182.7453 | 1125565.7949 | 2572182.7133 | 1125565.8015
116 | 2572207.6836 | 1125702.0144 | 2572288.3842 | 1125714.3602
117 | 2572207.6836 | 1125702.0144 | 2572204.3039 | 1125704.5312 | 2572201.8449 | 1125709.4894 | 2572202.8542 | 1125716.0769 | 2572205.0193 | 1125720.9472 | 2572206.751 | 1125730.4328 | 2572206.6887 | 1125735.9616
118 | 2572350.7771 | 1125412.0789 | 2572345.9665 | 1125411.8786 | 2572314.3424 | 1125407.1547 | 2572307.3911 | 1125407.4201 | 2572299.1731 | 1125408.7918 | 2572288.4672 | 1125412.7457
119 | 2572372.0011 | 1125412.982 | 2572350.7771 | 1125412.0789
120 | 2572372.0011 | 1125412.982 | 2572371.2342 | 1125410.4732 | 2572370.2974 | 1125409.5548 | 2572368.021 | 1125408.9983 | 2572358.3984 | 1125407.4085

## bus_geodata
| x | y | coords
0 | 2572076.6182 | 1125430.1526
1 | 2572094.0887 | 1125428.4136
2 | 2572009.8894 | 1125443.9896
3 | 2572128.1905 | 1125426.8273
4 | 2572038.5076 | 1125459.4833
5 | 2571989.2153 | 1125434.4236
6 | 2572157.8127 | 1125429.3642
7 | 2571979.7001 | 1125428.6523
8 | 2572190.6324 | 1125430.9469
9 | 2572108.8874 | 1125440.9586
10 | 2571972.7391 | 1125424.4302
11 | 2571925.059 | 1125416.348
12 | 2571932.2366 | 1125401.7851
13 | 2571955.4191 | 1125415.3784
14 | 2571897.7172 | 1125368.0068
15 | 2571860.6914 | 1125316.9617
16 | 2571928.0202 | 1125346.37
17 | 2571966.0296 | 1125445.7295
18 | 2571848.3243 | 1125299.1336
19 | 2571920.4107 | 1125340.1373
20 | 2571962.7001 | 1125456.2988
21 | 2571960.0086 | 1125464.8429
22 | 2571991.1256 | 1125750.244
23 | 2572018.32 | 1125745.7563
24 | 2571998.3688 | 1125696.7357
25 | 2572012.5248 | 1125608.1703
26 | 2572023.9027 | 1125656.0324
27 | 2571997.2824 | 1125578.715
28 | 2572061.6851 | 1125619.5793
29 | 2572006.8315 | 1125692.8392
30 | 2571971.8164 | 1125688.2095
31 | 2571968.2394 | 1125687.6596
32 | 2571931.5582 | 1125674.8576
33 | 2571930.8318 | 1125674.4497
34 | 2571948.3915 | 1125664.1172
35 | 2571912.4578 | 1125669.1887
36 | 2571844.2137 | 1125293.208
37 | 2571827.1743 | 1125280.157
38 | 2571807.9708 | 1125266.9087
39 | 2571796.934 | 1125259.1417
40 | 2571806.4293 | 1125270.2287
41 | 2571910.9806 | 1125334.495
42 | 2571817.2671 | 1125288.4093
43 | 2571813.9777 | 1125292.1376
44 | 2571787.1787 | 1125264.5381
45 | 2571805.144 | 1125349.9151
46 | 2571798.6359 | 1125373.866
47 | 2571804.6306 | 1125355.152
48 | 2571791.2389 | 1125376.1191
49 | 2571771.4971 | 1125494.8374
50 | 2571774.5199 | 1125495.4359
51 | 2571804.603 | 1125492.0586
52 | 2571741.0617 | 1125551.6328
53 | 2571745.8817 | 1125564.4364
54 | 2571938.5117 | 1125516.0549
55 | 2571939.3948 | 1125505.0503
56 | 2571938.5719 | 1125516.5438
57 | 2571957.1752 | 1125472.1263
58 | 2571955.3542 | 1125537.3001
59 | 2571907.5905 | 1125468.7554
60 | 2571980.9305 | 1125548.3428
61 | 2571830.3653 | 1125620.3912
62 | 2571849.7557 | 1125621.6002
63 | 2571826.1444 | 1125663.8771
64 | 2571857.6509 | 1125569.3384
65 | 2571884.1714 | 1125590.2891
66 | 2571982.6743 | 1125472.4747
67 | 2571851.3072 | 1125501.0728
68 | 2572006.4916 | 1125533.8946
69 | 2571859.5056 | 1125661.5764
70 | 2571852.3616 | 1125661.3756
71 | 2571874.2291 | 1125663.2523
72 | 2571889.2583 | 1125620.1496
73 | 2571903.7574 | 1125625.3513
74 | 2571892.0569 | 1125618.6692
75 | 2571881.5741 | 1125611.9591
76 | 2571896.9167 | 1125614.5556
77 | 2571912.7942 | 1125612.8474
78 | 2571833.0179 | 1125493.6153
79 | 2571797.2559 | 1125546.9519
80 | 2571746.5666 | 1125567.4903
81 | 2571786.8465 | 1125569.0247
82 | 2572093.293 | 1125493.261
83 | 2572094.0616 | 1125506.0971
84 | 2572098.3405 | 1125489.6803
85 | 2572069.5443 | 1125511.3466
86 | 2572121.5355 | 1125493.4971
87 | 2572116.2396 | 1125511.6253
88 | 2572137.0918 | 1125487.6115
89 | 2572125.3763 | 1125537.3234
90 | 2572254.2275 | 1125448.7962
91 | 2572261.2765 | 1125421.4871
92 | 2572292.1296 | 1125457.7486
93 | 2572226.3851 | 1125474.6185
94 | 2572271.6081 | 1125418.5011
95 | 2572299.8445 | 1125460.9703
96 | 2572325.789 | 1125452.9499
97 | 2572320.8186 | 1125469.5894
98 | 2572351.7618 | 1125449.1803
99 | 2572143.387 | 1125530.1699
100 | 2572139.4314 | 1125571.7952
101 | 2572075.2727 | 1125619.8074
102 | 2572062.7348 | 1125580.4125
103 | 2572081.1661 | 1125620.8251
104 | 2572103.5469 | 1125617.3921
105 | 2571878.7301 | 1125663.9512
106 | 2572302.1418 | 1125481.1698
107 | 2572283.1209 | 1125558.6847
108 | 2572102.3064 | 1125577.1499
109 | 2572165.72 | 1125576.023
110 | 2572167.4829 | 1125581.3679
111 | 2572156.9158 | 1125593.9392
112 | 2572182.7133 | 1125565.8015
113 | 2572207.6836 | 1125702.0144
114 | 2572197.9461 | 1125566.0471
115 | 2572206.6887 | 1125735.9616
116 | 2572288.3842 | 1125714.3602
117 | 2572261.5065 | 1125432.6658
118 | 2572288.4672 | 1125412.7457
119 | 2572350.7771 | 1125412.0789
120 | 2572372.0011 | 1125412.982
121 | 2572358.3984 | 1125407.4085
122 | 2571980.9305 | 1125548.3428

## line_std_types
| c_nf_per_km | r_ohm_per_km | x_ohm_per_km | max_i_ka | type | q_mm2 | alpha | voltage_rating
NAYY 4x50 SE | 210 | 0.642 | 0.083 | 0.142 | cs | 50 | 0.00403 | LV
NAYY 4x120 SE | 264 | 0.225 | 0.08 | 0.242 | cs | 120 | 0.00403 | LV
NAYY 4x150 SE | 261 | 0.208 | 0.08 | 0.27 | cs | 150 | 0.00403 | LV
NA2XS2Y 1x95 RM/25 12/20 kV | 216 | 0.313 | 0.132 | 0.252 | cs | 95 | 0.00403 | MV
NA2XS2Y 1x185 RM/25 12/20 kV | 273 | 0.161 | 0.117 | 0.362 | cs | 185 | 0.00403 | MV
NA2XS2Y 1x240 RM/25 12/20 kV | 304 | 0.122 | 0.112 | 0.421 | cs | 240 | 0.00403 | MV
NA2XS2Y 1x95 RM/25 6/10 kV | 315 | 0.313 | 0.123 | 0.249 | cs | 95 | 0.00403 | MV
NA2XS2Y 1x185 RM/25 6/10 kV | 406 | 0.161 | 0.11 | 0.358 | cs | 185 | 0.00403 | MV
NA2XS2Y 1x240 RM/25 6/10 kV | 456 | 0.122 | 0.105 | 0.416 | cs | 240 | 0.00403 | MV
NA2XS2Y 1x150 RM/25 12/20 kV | 250 | 0.206 | 0.116 | 0.319 | cs | 150 | 0.00403 | MV
NA2XS2Y 1x120 RM/25 12/20 kV | 230 | 0.253 | 0.119 | 0.283 | cs | 120 | 0.00403 | MV
NA2XS2Y 1x70 RM/25 12/20 kV | 190 | 0.443 | 0.132 | 0.22 | cs | 70 | 0.00403 | MV
NA2XS2Y 1x150 RM/25 6/10 kV | 360 | 0.206 | 0.11 | 0.315 | cs | 150 | 0.00403 | MV
NA2XS2Y 1x120 RM/25 6/10 kV | 340 | 0.253 | 0.113 | 0.28 | cs | 120 | 0.00403 | MV
NA2XS2Y 1x70 RM/25 6/10 kV | 280 | 0.443 | 0.123 | 0.217 | cs | 70 | 0.00403 | MV
N2XS(FL)2Y 1x120 RM/35 64/110 kV | 112 | 0.153 | 0.166 | 0.366 | cs | 120 | 0.00393 | HV
N2XS(FL)2Y 1x185 RM/35 64/110 kV | 125 | 0.099 | 0.156 | 0.457 | cs | 185 | 0.00393 | HV
N2XS(FL)2Y 1x240 RM/35 64/110 kV | 135 | 0.075 | 0.149 | 0.526 | cs | 240 | 0.00393 | HV
N2XS(FL)2Y 1x300 RM/35 64/110 kV | 144 | 0.06 | 0.144 | 0.588 | cs | 300 | 0.00393 | HV
15-AL1/3-ST1A 0.4 | 11 | 1.8769 | 0.35 | 0.105 | ol | 16 | 0.00403 | LV
24-AL1/4-ST1A 0.4 | 11.25 | 1.2012 | 0.335 | 0.14 | ol | 24 | 0.00403 | LV
48-AL1/8-ST1A 0.4 | 12.2 | 0.5939 | 0.3 | 0.21 | ol | 48 | 0.00403 | LV
94-AL1/15-ST1A 0.4 | 13.2 | 0.306 | 0.29 | 0.35 | ol | 94 | 0.00403 | LV
34-AL1/6-ST1A 10.0 | 9.7 | 0.8342 | 0.36 | 0.17 | ol | 34 | 0.00403 | MV
48-AL1/8-ST1A 10.0 | 10.1 | 0.5939 | 0.35 | 0.21 | ol | 48 | 0.00403 | MV
70-AL1/11-ST1A 10.0 | 10.4 | 0.4132 | 0.339 | 0.29 | ol | 70 | 0.00403 | MV
94-AL1/15-ST1A 10.0 | 10.75 | 0.306 | 0.33 | 0.35 | ol | 94 | 0.00403 | MV
122-AL1/20-ST1A 10.0 | 11.1 | 0.2376 | 0.323 | 0.41 | ol | 122 | 0.00403 | MV
149-AL1/24-ST1A 10.0 | 11.25 | 0.194 | 0.315 | 0.47 | ol | 149 | 0.00403 | MV
34-AL1/6-ST1A 20.0 | 9.15 | 0.8342 | 0.382 | 0.17 | ol | 34 | 0.00403 | MV
48-AL1/8-ST1A 20.0 | 9.5 | 0.5939 | 0.372 | 0.21 | ol | 48 | 0.00403 | MV
70-AL1/11-ST1A 20.0 | 9.7 | 0.4132 | 0.36 | 0.29 | ol | 70 | 0.00403 | MV
94-AL1/15-ST1A 20.0 | 10 | 0.306 | 0.35 | 0.35 | ol | 94 | 0.00403 | MV
122-AL1/20-ST1A 20.0 | 10.3 | 0.2376 | 0.344 | 0.41 | ol | 122 | 0.00403 | MV
149-AL1/24-ST1A 20.0 | 10.5 | 0.194 | 0.337 | 0.47 | ol | 149 | 0.00403 | MV
184-AL1/30-ST1A 20.0 | 10.75 | 0.1571 | 0.33 | 0.535 | ol | 184 | 0.00403 | MV
243-AL1/39-ST1A 20.0 | 11 | 0.1188 | 0.32 | 0.645 | ol | 243 | 0.00403 | MV
48-AL1/8-ST1A 110.0 | 8 | 0.5939 | 0.46 | 0.21 | ol | 48 | 0.00403 | HV
70-AL1/11-ST1A 110.0 | 8.4 | 0.4132 | 0.45 | 0.29 | ol | 70 | 0.00403 | HV
94-AL1/15-ST1A 110.0 | 8.65 | 0.306 | 0.44 | 0.35 | ol | 94 | 0.00403 | HV
122-AL1/20-ST1A 110.0 | 8.5 | 0.2376 | 0.43 | 0.41 | ol | 122 | 0.00403 | HV
149-AL1/24-ST1A 110.0 | 8.75 | 0.194 | 0.41 | 0.47 | ol | 149 | 0.00403 | HV
184-AL1/30-ST1A 110.0 | 8.8 | 0.1571 | 0.4 | 0.535 | ol | 184 | 0.00403 | HV
243-AL1/39-ST1A 110.0 | 9 | 0.1188 | 0.39 | 0.645 | ol | 243 | 0.00403 | HV
305-AL1/39-ST1A 110.0 | 9.2 | 0.0949 | 0.38 | 0.74 | ol | 305 | 0.00403 | HV
490-AL1/64-ST1A 110.0 | 9.75 | 0.059 | 0.37 | 0.96 | ol | 490 | 0.00403 | HV
679-AL1/86-ST1A 110.0 | 9.95 | 0.042 | 0.36 | 1.15 | ol | 679 | 0.00403 | HV
490-AL1/64-ST1A 220.0 | 10 | 0.059 | 0.285 | 0.96 | ol | 490 | 0.00403 | HV
679-AL1/86-ST1A 220.0 | 11.7 | 0.042 | 0.275 | 1.15 | ol | 679 | 0.00403 | HV
490-AL1/64-ST1A 380.0 | 11 | 0.059 | 0.253 | 0.96 | ol | 490 | 0.00403 | HV
679-AL1/86-ST1A 380.0 | 14.6 | 0.042 | 0.25 | 1.15 | ol | 679 | 0.00403 | HV

## trafo_std_types
| i0_percent | pfe_kw | vkr_percent | sn_mva | vn_lv_kv | vn_hv_kv | vk_percent | shift_degree | vector_group | tap_side | tap_neutral | tap_min | tap_max | tap_step_degree | tap_step_percent | tap_phase_shifter
160 MVA 380/110 kV | 0.06 | 60 | 0.25 | 160 | 110 | 380 | 12.2 | 0 | Yy0 | hv | 0 | -9 | 9 | 0 | 1.5 | FALSE
100 MVA 220/110 kV | 0.06 | 55 | 0.26 | 100 | 110 | 220 | 12 | 0 | Yy0 | hv | 0 | -9 | 9 | 0 | 1.5 | FALSE
63 MVA 110/20 kV | 0.04 | 22 | 0.32 | 63 | 20 | 110 | 18 | 150 | YNd5 | hv | 0 | -9 | 9 | 0 | 1.5 | FALSE
40 MVA 110/20 kV | 0.05 | 18 | 0.34 | 40 | 20 | 110 | 16.2 | 150 | YNd5 | hv | 0 | -9 | 9 | 0 | 1.5 | FALSE
25 MVA 110/20 kV | 0.07 | 14 | 0.41 | 25 | 20 | 110 | 12 | 150 | YNd5 | hv | 0 | -9 | 9 | 0 | 1.5 | FALSE
63 MVA 110/10 kV | 0.04 | 22 | 0.32 | 63 | 10 | 110 | 18 | 150 | YNd5 | hv | 0 | -9 | 9 | 0 | 1.5 | FALSE
40 MVA 110/10 kV | 0.05 | 18 | 0.34 | 40 | 10 | 110 | 16.2 | 150 | YNd5 | hv | 0 | -9 | 9 | 0 | 1.5 | FALSE
25 MVA 110/10 kV | 0.07 | 14 | 0.41 | 25 | 10 | 110 | 12 | 150 | YNd5 | hv | 0 | -9 | 9 | 0 | 1.5 | FALSE
0.25 MVA 20/0.4 kV | 0.32 | 0.8 | 1.44 | 0.25 | 0.4 | 20 | 6 | 150 | Yzn5 | hv | 0 | -2 | 2 | 0 | 2.5 | FALSE
0.4 MVA 20/0.4 kV | 0.3375 | 1.35 | 1.425 | 0.4 | 0.4 | 20 | 6 | 150 | Dyn5 | hv | 0 | -2 | 2 | 0 | 2.5 | FALSE
0.63 MVA 20/0.4 kV | 0.2619 | 1.65 | 1.206 | 0.63 | 0.4 | 20 | 6 | 150 | Dyn5 | hv | 0 | -2 | 2 | 0 | 2.5 | FALSE
0.25 MVA 10/0.4 kV | 0.24 | 0.6 | 1.2 | 0.25 | 0.4 | 10 | 4 | 150 | Dyn5 | hv | 0 | -2 | 2 | 0 | 2.5 | FALSE
0.4 MVA 10/0.4 kV | 0.2375 | 0.95 | 1.325 | 0.4 | 0.4 | 10 | 4 | 150 | Dyn5 | hv | 0 | -2 | 2 | 0 | 2.5 | FALSE
0.63 MVA 10/0.4 kV | 0.1873 | 1.18 | 1.0794 | 0.63 | 0.4 | 10 | 4 | 150 | Dyn5 | hv | 0 | -2 | 2 | 0 | 2.5 | FALSE

## trafo3w_std_types
| sn_hv_mva | sn_mv_mva | sn_lv_mva | vn_hv_kv | vn_mv_kv | vn_lv_kv | vk_hv_percent | vk_mv_percent | vk_lv_percent | vkr_hv_percent | vkr_mv_percent | vkr_lv_percent | pfe_kw | i0_percent | shift_mv_degree | shift_lv_degree | vector_group | tap_side | tap_neutral | tap_min | tap_max | tap_step_percent
63/25/38 MVA 110/20/10 kV | 63 | 25 | 38 | 110 | 20 | 10 | 10.4 | 10.4 | 10.4 | 0.28 | 0.32 | 0.35 | 35 | 0.89 | 0 | 0 | YN0yn0yn0 | hv | 0 | -10 | 10 | 1.2
63/25/38 MVA 110/10/10 kV | 63 | 25 | 38 | 110 | 10 | 10 | 10.4 | 10.4 | 10.4 | 0.28 | 0.32 | 0.35 | 35 | 0.89 | 0 | 0 | YN0yn0yn0 | hv | 0 | -10 | 10 | 1.2

## fuse_std_types
| fuse_type | i_rated_a | t_avg | t_min | t_total | x_avg | x_min | x_total
HV 100A | HV 100A | 100 | 0 | [10.0, 3.64, 0.854, 0.281, 0.1, 0.0531, 0.022, 0.01] | [10.0, 4.267, 1.21, 0.403, 0.1, 0.058, 0.022, 0.01] | 0 | [300.0, 350.0, 450.0, 550.0, 700.0, 850.0, 1200.0, 1752.0] | [600.0, 700.0, 900.0, 1150.0, 1665.0, 2000.0, 3000.0, 4313.0]
HV 10A | HV 10A | 10 | 0 | [10.0, 1675.0, 0.344, 0.156, 0.1, 0.0417, 0.0171, 0.01] | [10.0, 1.3, 0.3, 0.155, 0.1, 0.0555, 0.023, 0.01] | 0 | [30.0, 32.0, 35.0, 37.0, 39.0, 50.0, 70.0, 88.0] | [60.0, 70.0, 80.0, 87.0, 94.0, 110.0, 150.0, 216.0]
HV 125A | HV 125A | 125 | 0 | [10.0, 1.82, 0.344, 0.1, 0.0467, 0.0269, 0.01] | [10.0, 2.478, 0.426, 0.1, 0.0427, 0.0211, 0.01] | 0 | [375.0, 500.0, 700.0, 925.0, 1200.0, 1500.0, 2341.0] | [750.0, 1000.0, 1500.0, 2200.0, 3000.0, 4000.0, 5765.0]
HV 160A | HV 160A | 160 | 0 | [10.0, 4.15, 1.03, 0.198, 0.1, 0.051, 0.0172, 0.01] | [10.0, 2.3, 0.734, 0.274, 0.1, 0.046, 0.0177, 0.01] | 0 | [480.0, 550.0, 700.0, 1000.0, 1260.0, 1600.0, 2500.0, 3227.0] | [960.0, 1300.0, 1700.0, 2200.0, 2996.0, 4000.0, 6000.0, 7946.0]
HV 16A | HV 16A | 16 | 0 | [10.0, 0.352, 0.164, 0.1, 0.0649, 0.0342, 0.01] | [10.0, 2.34, 0.722, 0.181, 0.1, 0.055, 0.0296, 0.01] | 0 | [48.0, 60.0, 65.0, 71.0, 80.0, 100.0, 162.0] | [96.0, 110.0, 125.0, 150.0, 168.0, 200.0, 250.0, 398.0]
HV 200A | HV 200A | 200 | 0 | [10.0, 4.267, 1.21, 0.403, 0.1, 0.058, 0.022, 0.01] | [10.0, 3.73, 1.654, 0.328, 0.1, 0.0531, 0.019, 0.01] | 0 | [600.0, 700.0, 900.0, 1150.0, 1665.0, 2000.0, 3000.0, 4313.0] | [1200.0, 1500.0, 1800.0, 2700.0, 3960.0, 5000.0, 7500.0, 10620.0]
HV 20A | HV 20A | 20 | 0 | [10.0, 1.3, 0.3, 0.155, 0.1, 0.0555, 0.023, 0.01] | [10.0, 1.3, 0.161, 0.1, 0.0611, 0.0399, 0.0141, 0.01] | 0 | [60.0, 70.0, 80.0, 87.0, 94.0, 110.0, 150.0, 216.0] | [120.0, 150.0, 200.0, 223.0, 260.0, 300.0, 450.0, 532.0]
HV 25A | HV 25A | 25 | 0 | [10.0, 2.512, 0.833, 0.299, 0.1, 0.0372, 0.0223, 0.01] | [10.0, 3.125, 0.597, 0.198, 0.1, 0.0378, 0.022, 0.01] | 0 | [75.0, 82.0, 90.0, 100.0, 124.0, 170.0, 200.0, 289.0] | [150.0, 170.0, 210.0, 250.0, 294.0, 400.0, 500.0, 711.0]
HV 31.5A | HV 31.5A | 31.5 | 0 | [10.0, 2.34, 0.722, 0.181, 0.1, 0.055, 0.0296, 0.01] | [10.0, 2.84, 0.368, 0.164, 0.1, 0.0621, 0.0378, 0.0195, 0.01] | 0 | [95.0, 110.0, 125.0, 150.0, 165.0, 200.0, 250.0, 390.0] | [189.0, 220.0, 300.0, 350.0, 393.0, 450.0, 530.0, 700.0, 960.0]
HV 40A | HV 40A | 40 | 0 | [10.0, 1.3, 0.161, 0.1, 0.0611, 0.0399, 0.0141, 0.01] | [10.0, 2.05, 0.369, 0.198, 0.1, 0.051, 0.0298, 0.01] | 0 | [120.0, 150.0, 200.0, 223.0, 260.0, 300.0, 450.0, 532.0] | [240.0, 300.0, 400.0, 450.0, 530.0, 650.0, 800.0, 1311.0]
HV 50A | HV 50A | 50 | 0 | [10.0, 3.215, 0.597, 0.198, 0.1, 0.0378, 0.022, 0.01] | [10.0, 3.64, 0.854, 0.281, 0.1, 0.0531, 0.022, 0.01] | 0 | [150.0, 170.0, 210.0, 250.0, 294.0, 400.0, 500.0, 711.0] | [300.0, 350.0, 450.0, 550.0, 700.0, 850.0, 1200.0, 1752.0]
HV 6.3A | HV 6.3A | 6.3 | 0 | [10.0, 1.39, 0.344, 0.168, 0.1, 0.056, 0.0263, 0.01] | [10.0, 1.711, 0.516, 0.198, 0.1, 0.0634, 0.0303, 0.01] | 0 | [19.0, 19.5, 20.4, 20.8, 22.0, 25.0, 32.0, 48.0] | [38.0, 40.0, 43.0, 48.0, 53.0, 60.0, 75.0, 118.0]
HV 63A | HV 63A | 63 | 0 | [10.0, 2.84, 0.368, 0.164, 0.1, 0.0621, 0.0378, 0.0195, 0.01] | [10.0, 1.82, 0.344, 0.1, 0.0467, 0.0269, 0.01] | 0 | [189.0, 220.0, 300.0, 350.0, 393.0, 450.0, 530.0, 700.0, 961.0] | [378.0, 500.0, 700.0, 934.0, 1200.0, 1500.0, 2366.0]
HV 80A | HV 80A | 80 | 0 | [10.0, 2.05, 0.369, 0.198, 0.1, 0.051, 0.0298, 0.01] | [10.0, 4.15, 1.03, 0.198, 0.1, 0.051, 0.0172, 0.01] | 0 | [240.0, 300.0, 400.0, 450.0, 530.0, 650.0, 800.0, 1311.0] | [480.0, 550.0, 700.0, 1000.0, 1260.0, 1600.0, 2500.0, 3227.0]
Siemens NH-1-100 | Siemens NH-1-100 | 100 | [5400.0, 2000.0, 400.0, 20.0, 1.0, 0.2, 0.012, 0.004] | 0 | 0 | [150.0, 190.0, 250.0, 430.0, 900.0, 1250.0, 2700.0, 3600.0] | 0 | 0
Siemens NH-1-125 | Siemens NH-1-125 | 125 | [4800.0, 120.0, 7.0, 0.1, 0.004] | 0 | 0 | [180.0, 400.0, 740.0, 2000.0, 4250.0] | 0 | 0
Siemens NH-1-16 | Siemens NH-1-16 | 16 | [4000.0, 400.0, 2.0, 0.1, 0.04, 0.01] | 0 | 0 | [26.0, 35.0, 75.0, 150.0, 200.0, 300.0] | 0 | 0
Siemens NH-1-160 | Siemens NH-1-160 | 160 | [4800.0, 120.0, 7.0, 0.1, 0.004] | 0 | 0 | [210.0, 500.0, 900.0, 2300.0, 5000.0] | 0 | 0
Siemens NH-1-25 | Siemens NH-1-25 | 25 | [4000.0, 1000.0, 10.0, 0.2, 0.02, 0.01] | 0 | 0 | [40.0, 50.0, 100.0, 210.0, 400.0, 500.0] | 0 | 0
Siemens NH-1-50 | Siemens NH-1-50 | 50 | [4000.0, 40.0, 4.0, 1.0, 0.02, 0.01] | 0 | 0 | [86.0, 200.0, 300.0, 400.0, 1000.0, 1280.0] | 0 | 0
Siemens NH-1-63 | Siemens NH-1-63 | 63 | [4000.0, 100.0, 10.0, 2.0, 0.04, 0.01] | 0 | 0 | [100.0, 200.0, 300.0, 400.0, 1000.0, 1500.0] | 0 | 0
Siemens NH-1-80 | Siemens NH-1-80 | 80 | [4800.0, 120.0, 7.0, 0.1, 0.01] | 0 | 0 | [150.58, 250.0, 450.0, 1150.0, 2470.0] | 0 | 0
Siemens NH-2-1000 | Siemens NH-2-1000 | 1000 | [4800.0, 120.0, 7.0, 0.1, 0.004] | 0 | 0 | [1900.0, 3500.0, 8400.0, 24000.0, 52000.0] | 0 | 0
Siemens NH-2-200 | Siemens NH-2-200 | 200 | [4800.0, 120.0, 7.0, 0.1, 0.004] | 0 | 0 | [280.0, 650.0, 1200.0, 3000.0, 7000.0] | 0 | 0
Siemens NH-2-224 | Siemens NH-2-224 | 224 | [4800.0, 120.0, 7.0, 0.2, 0.04, 0.004] | 0 | 0 | [400.0, 750.0, 1453.0, 3025.0, 4315.0, 7600.0] | 0 | 0
Siemens NH-2-250 | Siemens NH-2-250 | 250 | [4800.0, 120.0, 7.0, 0.1, 0.004] | 0 | 0 | [450.0, 800.0, 1650.0, 4000.0, 8500.0] | 0 | 0
Siemens NH-2-315 | Siemens NH-2-315 | 315 | [4800.0, 120.0, 7.0, 0.1, 0.004] | 0 | 0 | [550.0, 920.0, 1900.0, 5000.0, 11000.0] | 0 | 0
Siemens NH-2-355 | Siemens NH-2-355 | 355 | [4800.0, 120.0, 6.0, 0.1, 0.004] | 0 | 0 | [650.0, 1116.27, 2350.0, 5840.0, 12790.0] | 0 | 0
Siemens NH-2-400 | Siemens NH-2-400 | 400 | [4800.0, 120.0, 7.0, 0.1, 0.004] | 0 | 0 | [720.0, 1350.0, 2800.0, 6500.0, 15000.0] | 0 | 0
Siemens NH-2-425 | Siemens NH-2-425 | 425 | [4800.0, 120.0, 7.0, 0.1, 0.004] | 0 | 0 | [850.0, 1500.0, 3050.0, 7500.0, 16500.0] | 0 | 0
Siemens NH-2-630 | Siemens NH-2-630 | 630 | [4800.0, 120.0, 7.0, 0.1, 0.004] | 0 | 0 | [1200.0, 2000.0, 4800.0, 12000.0, 26000.0] | 0 | 0

## dtypes
| element | column | dtype
0 | bus | name | object
1 | bus | vn_kv | float64
2 | bus | type | object
3 | bus | zone | object
4 | bus | in_service | bool
5 | load | name | object
6 | load | bus | uint32
7 | load | p_mw | float64
8 | load | q_mvar | float64
9 | load | const_z_percent | float64
10 | load | const_i_percent | float64
11 | load | sn_mva | float64
12 | load | scaling | float64
13 | load | in_service | bool
14 | load | type | object
15 | ext_grid | name | object
16 | ext_grid | bus | uint32
17 | ext_grid | vm_pu | float64
18 | ext_grid | va_degree | float64
19 | ext_grid | slack_weight | float64
20 | ext_grid | in_service | bool
21 | line | name | object
22 | line | std_type | object
23 | line | from_bus | uint32
24 | line | to_bus | uint32
25 | line | length_km | float64
26 | line | r_ohm_per_km | float64
27 | line | x_ohm_per_km | float64
28 | line | c_nf_per_km | float64
29 | line | g_us_per_km | float64
30 | line | max_i_ka | float64
31 | line | df | float64
32 | line | parallel | uint32
33 | line | type | object
34 | line | in_service | bool
35 | trafo | name | object
36 | trafo | std_type | object
37 | trafo | hv_bus | uint32
38 | trafo | lv_bus | uint32
39 | trafo | sn_mva | float64
40 | trafo | vn_hv_kv | float64
41 | trafo | vn_lv_kv | float64
42 | trafo | vk_percent | float64
43 | trafo | vkr_percent | float64
44 | trafo | pfe_kw | float64
45 | trafo | i0_percent | float64
46 | trafo | shift_degree | float64
47 | trafo | tap_side | object
48 | trafo | tap_neutral | int32
49 | trafo | tap_min | int32
50 | trafo | tap_max | int32
51 | trafo | tap_step_percent | float64
52 | trafo | tap_step_degree | float64
53 | trafo | tap_pos | int32
54 | trafo | tap_phase_shifter | bool
55 | trafo | parallel | uint32
56 | trafo | df | float64
57 | trafo | in_service | bool
58 | line_geodata | coords | object
59 | bus_geodata | x | float64
60 | bus_geodata | y | float64
61 | bus_geodata | coords | object

## parameters
| version | format_version | converged | OPF_converged | name | f_hz | sn_mva
0 | 2.14.6 | 2.14.0 | FALSE | FALSE |  | 50 | 1