## bus
| name | vn_kv | type | zone | in_service
0 | bus_LV_5409-11_0_6_node_0 | 0.4 | n |  | TRUE
1 | bus_LV_5409-11_0_6_node_1 | 0.4 | n |  | TRUE
2 | bus_LV_5409-11_0_6_node_2 | 0.4 | n |  | TRUE
3 | bus_LV_5409-11_0_6_node_3 | 0.4 | n |  | TRUE
4 | bus_LV_5409-11_0_6_node_4 | 0.4 | n |  | TRUE
5 | bus_LV_5409-11_0_6_node_5 | 0.4 | n |  | TRUE
6 | bus_LV_5409-11_0_6_node_19 | 0.4 | n |  | TRUE
7 | bus_LV_5409-11_0_6_node_26 | 0.4 | n |  | TRUE
8 | bus_LV_5409-11_0_6_node_18 | 0.4 | n |  | TRUE
9 | bus_LV_5409-11_0_6_node_95 | 0.4 | n |  | TRUE
10 | bus_LV_5409-11_0_6_node_12 | 0.4 | n |  | TRUE
11 | bus_LV_5409-11_0_6_node_11 | 0.4 | n |  | TRUE
12 | bus_LV_5409-11_0_6_node_62 | 0.4 | n |  | TRUE
13 | bus_LV_5409-11_0_6_node_59 | 0.4 | n |  | TRUE
14 | bus_LV_5409-11_0_6_node_6 | 0.4 | n |  | TRUE
15 | bus_LV_5409-11_0_6_node_7 | 0.4 | n |  | TRUE
16 | bus_LV_5409-11_0_6_node_8 | 0.4 | n |  | TRUE
17 | bus_LV_5409-11_0_6_node_10 | 0.4 | n |  | TRUE
18 | bus_LV_5409-11_0_6_node_51 | 0.4 | n |  | TRUE
19 | bus_LV_5409-11_0_6_node_9 | 0.4 | n |  | TRUE
20 | bus_LV_5409-11_0_6_node_84 | 0.4 | n |  | TRUE
21 | bus_LV_5409-11_0_6_node_17 | 0.4 | n |  | TRUE
22 | bus_LV_5409-11_0_6_node_16 | 0.4 | n |  | TRUE
23 | bus_LV_5409-11_0_6_node_52 | 0.4 | n |  | TRUE
24 | bus_LV_5409-11_0_6_node_22 | 0.4 | n |  | TRUE
25 | bus_LV_5409-11_0_6_node_57 | 0.4 | n |  | TRUE
26 | bus_LV_5409-11_0_6_node_13 | 0.4 | n |  | TRUE
27 | bus_LV_5409-11_0_6_node_14 | 0.4 | n |  | TRUE
28 | bus_LV_5409-11_0_6_node_15 | 0.4 | n |  | TRUE
29 | bus_LV_5409-11_0_6_node_61 | 0.4 | n |  | TRUE
30 | bus_LV_5409-11_0_6_node_23 | 0.4 | n |  | TRUE
31 | bus_LV_5409-11_0_6_node_20 | 0.4 | n |  | TRUE
32 | bus_LV_5409-11_0_6_node_21 | 0.4 | n |  | TRUE
33 | bus_LV_5409-11_0_6_node_25 | 0.4 | n |  | TRUE
34 | bus_LV_5409-11_0_6_node_27 | 0.4 | n |  | TRUE
35 | bus_LV_5409-11_0_6_node_54 | 0.4 | n |  | TRUE
36 | bus_LV_5409-11_0_6_node_58 | 0.4 | n |  | TRUE
37 | bus_LV_5409-11_0_6_node_56 | 0.4 | n |  | TRUE
38 | bus_LV_5409-11_0_6_node_85 | 0.4 | n |  | TRUE
39 | bus_LV_5409-11_0_6_node_55 | 0.4 | n |  | TRUE
40 | bus_LV_5409-11_0_6_node_103 | 0.4 | n |  | TRUE
41 | bus_LV_5409-11_0_6_node_104 | 0.4 | n |  | TRUE
42 | bus_LV_5409-11_0_6_node_105 | 0.4 | n |  | TRUE
43 | bus_LV_5409-11_0_6_node_106 | 0.4 | n |  | TRUE
44 | bus_LV_5409-11_0_6_node_50 | 0.4 | n |  | TRUE
45 | bus_LV_5409-11_0_6_node_64 | 0.4 | n |  | TRUE
46 | bus_LV_5409-11_0_6_node_35 | 0.4 | n |  | TRUE
47 | bus_LV_5409-11_0_6_node_42 | 0.4 | n |  | TRUE
48 | bus_LV_5409-11_0_6_node_63 | 0.4 | n |  | TRUE
49 | bus_LV_5409-11_0_6_node_24 | 0.4 | n |  | TRUE
50 | bus_LV_5409-11_0_6_node_28 | 0.4 | n |  | TRUE
51 | bus_LV_5409-11_0_6_node_29 | 0.4 | n |  | TRUE
52 | bus_LV_5409-11_0_6_node_30 | 0.4 | n |  | TRUE
53 | bus_LV_5409-11_0_6_node_31 | 0.4 | n |  | TRUE
54 | bus_LV_5409-11_0_6_node_53 | 0.4 | n |  | TRUE
55 | bus_LV_5409-11_0_6_node_32 | 0.4 | n |  | TRUE
56 | bus_LV_5409-11_0_6_node_33 | 0.4 | n |  | TRUE
57 | bus_LV_5409-11_0_6_node_34 | 0.4 | n |  | TRUE
58 | bus_LV_5409-11_0_6_node_36 | 0.4 | n |  | TRUE
59 | bus_LV_5409-11_0_6_node_37 | 0.4 | n |  | TRUE
60 | bus_LV_5409-11_0_6_node_38 | 0.4 | n |  | TRUE
61 | bus_LV_5409-11_0_6_node_39 | 0.4 | n |  | TRUE
62 | bus_LV_5409-11_0_6_node_40 | 0.4 | n |  | TRUE
63 | bus_LV_5409-11_0_6_node_41 | 0.4 | n |  | TRUE
64 | bus_LV_5409-11_0_6_node_93 | 0.4 | n |  | TRUE
65 | bus_LV_5409-11_0_6_node_68 | 0.4 | n |  | TRUE
66 | bus_LV_5409-11_0_6_node_101 | 0.4 | n |  | TRUE
67 | bus_LV_5409-11_0_6_node_67 | 0.4 | n |  | TRUE
68 | bus_LV_5409-11_0_6_node_43 | 0.4 | n |  | TRUE
69 | bus_LV_5409-11_0_6_node_44 | 0.4 | n |  | TRUE
70 | bus_LV_5409-11_0_6_node_45 | 0.4 | n |  | TRUE
71 | bus_LV_5409-11_0_6_node_81 | 0.4 | n |  | TRUE
72 | bus_LV_5409-11_0_6_node_92 | 0.4 | n |  | TRUE
73 | bus_LV_5409-11_0_6_node_80 | 0.4 | n |  | TRUE
74 | bus_LV_5409-11_0_6_node_100 | 0.4 | n |  | TRUE
75 | bus_LV_5409-11_0_6_node_91 | 0.4 | n |  | TRUE
76 | bus_LV_5409-11_0_6_node_47 | 0.4 | n |  | TRUE
77 | bus_LV_5409-11_0_6_node_48 | 0.4 | n |  | TRUE
78 | bus_LV_5409-11_0_6_node_49 | 0.4 | n |  | TRUE
79 | bus_LV_5409-11_0_6_node_82 | 0.4 | n |  | TRUE
80 | bus_LV_5409-11_0_6_node_83 | 0.4 | n |  | TRUE
81 | bus_LV_5409-11_0_6_node_71 | 0.4 | n |  | TRUE
82 | bus_LV_5409-11_0_6_node_72 | 0.4 | n |  | TRUE
83 | bus_LV_5409-11_0_6_node_73 | 0.4 | n |  | TRUE
84 | bus_LV_5409-11_0_6_node_97 | 0.4 | n |  | TRUE
85 | bus_LV_5409-11_0_6_node_87 | 0.4 | n |  | TRUE
86 | bus_LV_5409-11_0_6_node_88 | 0.4 | n |  | TRUE
87 | bus_LV_5409-11_0_6_node_86 | 0.4 | n |  | TRUE
88 | bus_LV_5409-11_0_6_node_65 | 0.4 | n |  | TRUE
89 | bus_LV_5409-11_0_6_node_66 | 0.4 | n |  | TRUE
90 | bus_LV_5409-11_0_6_node_69 | 0.4 | n |  | TRUE
91 | bus_LV_5409-11_0_6_node_70 | 0.4 | n |  | TRUE
92 | bus_LV_5409-11_0_6_node_94 | 0.4 | n |  | TRUE
93 | bus_LV_5409-11_0_6_node_74 | 0.4 | n |  | TRUE
94 | bus_LV_5409-11_0_6_node_98 | 0.4 | n |  | TRUE
95 | bus_LV_5409-11_0_6_node_96 | 0.4 | n |  | TRUE
96 | bus_LV_5409-11_0_6_node_75 | 0.4 | n |  | TRUE
97 | bus_LV_5409-11_0_6_node_76 | 0.4 | n |  | TRUE
98 | bus_LV_5409-11_0_6_node_77 | 0.4 | n |  | TRUE
99 | bus_LV_5409-11_0_6_node_99 | 0.4 | n |  | TRUE
100 | bus_LV_5409-11_0_6_node_109 | 0.4 | n |  | TRUE
101 | bus_LV_5409-11_0_6_node_79 | 0.4 | n |  | TRUE
102 | bus_LV_5409-11_0_6_node_78 | 0.4 | n |  | TRUE
103 | bus_LV_5409-11_0_6_node_89 | 0.4 | n |  | TRUE
104 | bus_LV_5409-11_0_6_node_90 | 0.4 | n |  | TRUE
105 | bus_LV_5409-11_0_6_node_102 | 0.4 | n |  | TRUE
106 | bus_LV_5409-11_0_6_node_107 | 0.4 | n |  | TRUE
107 | bus_LV_5409-11_0_6_node_108 | 0.4 | n |  | TRUE
108 | bus_MV_191_0_node_7 | 20 | n |  | TRUE

## load
| name | bus | p_mw | q_mvar | const_z_percent | const_i_percent | sn_mva | scaling | in_service | type
0 | LV_5409-11_0_6_load_0 | 0 | 0.017784 | 0.0044572 | 0 | 0 |  | 1 | TRUE | wye
1 | LV_5409-11_0_6_load_1 | 1 | 0.010727 | 0.0026886 | 0 | 0 |  | 1 | TRUE | wye
2 | LV_5409-11_0_6_load_3 | 3 | 0.014673 | 0.0036774 | 0 | 0 |  | 1 | TRUE | wye
3 | LV_5409-11_0_6_load_19 | 6 | 0.015093 | 0.0037827 | 0 | 0 |  | 1 | TRUE | wye
4 | LV_5409-11_0_6_load_18 | 8 | 0.0087757 | 0.0021994 | 0 | 0 |  | 1 | TRUE | wye
5 | LV_5409-11_0_6_load_95 | 9 | 0.00034921 | 8.752e-05 | 0 | 0 |  | 1 | TRUE | wye
6 | LV_5409-11_0_6_load_12 | 10 | 0.001428 | 0.00035788 | 0 | 0 |  | 1 | TRUE | wye
7 | LV_5409-11_0_6_load_11 | 11 | 0.0011328 | 0.0002839 | 0 | 0 |  | 1 | TRUE | wye
8 | LV_5409-11_0_6_load_62 | 12 | 0.00047647 | 0.00011942 | 0 | 0 |  | 1 | TRUE | wye
9 | LV_5409-11_0_6_load_6 | 14 | 0.0091423 | 0.0022913 | 0 | 0 |  | 1 | TRUE | wye
10 | LV_5409-11_0_6_load_8 | 16 | 0.00096088 | 0.00024082 | 0 | 0 |  | 1 | TRUE | wye
11 | LV_5409-11_0_6_load_51 | 18 | 0.0010577 | 0.00026508 | 0 | 0 |  | 1 | TRUE | wye
12 | LV_5409-11_0_6_load_84 | 20 | 0.013913 | 0.003487 | 0 | 0 |  | 1 | TRUE | wye
13 | LV_5409-11_0_6_load_17 | 21 | 0.0033982 | 0.00085168 | 0 | 0 |  | 1 | TRUE | wye
14 | LV_5409-11_0_6_load_16 | 22 | 0.0030288 | 0.00075908 | 0 | 0 |  | 1 | TRUE | wye
15 | LV_5409-11_0_6_load_13 | 26 | 0.0004116 | 0.00010316 | 0 | 0 |  | 1 | TRUE | wye
16 | LV_5409-11_0_6_load_61 | 29 | 0.00050311 | 0.00012609 | 0 | 0 |  | 1 | TRUE | wye
17 | LV_5409-11_0_6_load_23 | 30 | 0.0070184 | 0.001759 | 0 | 0 |  | 1 | TRUE | wye
18 | LV_5409-11_0_6_load_25 | 33 | 0.0074005 | 0.0018547 | 0 | 0 |  | 1 | TRUE | wye
19 | LV_5409-11_0_6_load_27 | 34 | 0.0020645 | 0.00051741 | 0 | 0 |  | 1 | TRUE | wye
20 | LV_5409-11_0_6_load_54 | 35 | 0.0012956 | 0.00032471 | 0 | 0 |  | 1 | TRUE | wye
21 | LV_5409-11_0_6_load_58 | 36 | 0.0013328 | 0.00033403 | 0 | 0 |  | 1 | TRUE | wye
22 | LV_5409-11_0_6_load_56 | 37 | 0.0040027 | 0.0010032 | 0 | 0 |  | 1 | TRUE | wye
23 | LV_5409-11_0_6_load_85 | 38 | 0.001131 | 0.00028346 | 0 | 0 |  | 1 | TRUE | wye
24 | LV_5409-11_0_6_load_103 | 40 | 0.00077265 | 0.00019365 | 0 | 0 |  | 1 | TRUE | wye
25 | LV_5409-11_0_6_load_104 | 41 | 0.00093234 | 0.00023367 | 0 | 0 |  | 1 | TRUE | wye
26 | LV_5409-11_0_6_load_105 | 42 | 0.00076572 | 0.00019191 | 0 | 0 |  | 1 | TRUE | wye
27 | LV_5409-11_0_6_load_64 | 45 | 0.003063 | 0.00076767 | 0 | 0 |  | 1 | TRUE | wye
28 | LV_5409-11_0_6_load_35 | 46 | 0.0034352 | 0.00086095 | 0 | 0 |  | 1 | TRUE | wye
29 | LV_5409-11_0_6_load_63 | 48 | 0.002361 | 0.00059173 | 0 | 0 |  | 1 | TRUE | wye
30 | LV_5409-11_0_6_load_24 | 49 | 0.016485 | 0.0041315 | 0 | 0 |  | 1 | TRUE | wye
31 | LV_5409-11_0_6_load_28 | 50 | 0.0026169 | 0.00065587 | 0 | 0 |  | 1 | TRUE | wye
32 | LV_5409-11_0_6_load_29 | 51 | 0.0026411 | 0.00066192 | 0 | 0 |  | 1 | TRUE | wye
33 | LV_5409-11_0_6_load_30 | 52 | 0.0022685 | 0.00056854 | 0 | 0 |  | 1 | TRUE | wye
34 | LV_5409-11_0_6_load_31 | 53 | 0.0027951 | 0.00070052 | 0 | 0 |  | 1 | TRUE | wye
35 | LV_5409-11_0_6_load_53 | 54 | 0.002679 | 0.00067142 | 0 | 0 |  | 1 | TRUE | wye
36 | LV_5409-11_0_6_load_32 | 55 | 0.0026395 | 0.00066152 | 0 | 0 |  | 1 | TRUE | wye
37 | LV_5409-11_0_6_load_36 | 58 | 0.0017434 | 0.00043694 | 0 | 0 |  | 1 | TRUE | wye
38 | LV_5409-11_0_6_load_37 | 59 | 0.0012193 | 0.00030559 | 0 | 0 |  | 1 | TRUE | wye
39 | LV_5409-11_0_6_load_38 | 60 | 0.0009272 | 0.00023238 | 0 | 0 |  | 1 | TRUE | wye
40 | LV_5409-11_0_6_load_40 | 62 | 0.00084272 | 0.00021121 | 0 | 0 |  | 1 | TRUE | wye
41 | LV_5409-11_0_6_load_93 | 64 | 0.0012686 | 0.00031794 | 0 | 0 |  | 1 | TRUE | wye
42 | LV_5409-11_0_6_load_68 | 65 | 0.0012739 | 0.00031927 | 0 | 0 |  | 1 | TRUE | wye
43 | LV_5409-11_0_6_load_101 | 66 | 0.0014095 | 0.00035326 | 0 | 0 |  | 1 | TRUE | wye
44 | LV_5409-11_0_6_load_67 | 67 | 0.00065247 | 0.00016352 | 0 | 0 |  | 1 | TRUE | wye
45 | LV_5409-11_0_6_load_43 | 68 | 0.00083578 | 0.00020947 | 0 | 0 |  | 1 | TRUE | wye
46 | LV_5409-11_0_6_load_81 | 71 | 0.00040313 | 0.00010103 | 0 | 0 |  | 1 | TRUE | wye
47 | LV_5409-11_0_6_load_80 | 73 | 0.00066173 | 0.00016585 | 0 | 0 |  | 1 | TRUE | wye
48 | LV_5409-11_0_6_load_100 | 74 | 0.00090606 | 0.00022708 | 0 | 0 |  | 1 | TRUE | wye
49 | LV_5409-11_0_6_load_91 | 75 | 0.0003803 | 9.5313e-05 | 0 | 0 |  | 1 | TRUE | wye
50 | LV_5409-11_0_6_load_47 | 76 | 0.00064097 | 0.00016064 | 0 | 0 |  | 1 | TRUE | wye
51 | LV_5409-11_0_6_load_48 | 77 | 0.00040286 | 0.00010097 | 0 | 0 |  | 1 | TRUE | wye
52 | LV_5409-11_0_6_load_82 | 79 | 0.00068624 | 0.00017199 | 0 | 0 |  | 1 | TRUE | wye
53 | LV_5409-11_0_6_load_83 | 80 | 0.00052561 | 0.00013173 | 0 | 0 |  | 1 | TRUE | wye
54 | LV_5409-11_0_6_load_71 | 81 | 0.001267 | 0.00031753 | 0 | 0 |  | 1 | TRUE | wye
55 | LV_5409-11_0_6_load_72 | 82 | 0.0024256 | 0.00060792 | 0 | 0 |  | 1 | TRUE | wye
56 | LV_5409-11_0_6_load_73 | 83 | 0.0037029 | 0.00092803 | 0 | 0 |  | 1 | TRUE | wye
57 | LV_5409-11_0_6_load_88 | 86 | 0.0011684 | 0.00029283 | 0 | 0 |  | 1 | TRUE | wye
58 | LV_5409-11_0_6_load_86 | 87 | 0.0019115 | 0.00047906 | 0 | 0 |  | 1 | TRUE | wye
59 | LV_5409-11_0_6_load_66 | 89 | 0.0015933 | 0.00039933 | 0 | 0 |  | 1 | TRUE | wye
60 | LV_5409-11_0_6_load_69 | 90 | 0.00063742 | 0.00015975 | 0 | 0 |  | 1 | TRUE | wye
61 | LV_5409-11_0_6_load_70 | 91 | 0.00081768 | 0.00020493 | 0 | 0 |  | 1 | TRUE | wye
62 | LV_5409-11_0_6_load_94 | 92 | 0.00083589 | 0.00020949 | 0 | 0 |  | 1 | TRUE | wye
63 | LV_5409-11_0_6_load_98 | 94 | 0.011034 | 0.0027653 | 0 | 0 |  | 1 | TRUE | wye
64 | LV_5409-11_0_6_load_96 | 95 | 0.0025844 | 0.00064772 | 0 | 0 |  | 1 | TRUE | wye
65 | LV_5409-11_0_6_load_75 | 96 | 0.0038506 | 0.00096505 | 0 | 0 |  | 1 | TRUE | wye
66 | LV_5409-11_0_6_load_99 | 99 | 0.0050127 | 0.0012563 | 0 | 0 |  | 1 | TRUE | wye
67 | LV_5409-11_0_6_load_109 | 100 | 0.00082278 | 0.00020621 | 0 | 0 |  | 1 | TRUE | wye
68 | LV_5409-11_0_6_load_78 | 102 | 0.00078826 | 0.00019756 | 0 | 0 |  | 1 | TRUE | wye
69 | LV_5409-11_0_6_load_89 | 103 | 0.0035785 | 0.00089685 | 0 | 0 |  | 1 | TRUE | wye
70 | LV_5409-11_0_6_load_90 | 104 | 0.0027892 | 0.00069905 | 0 | 0 |  | 1 | TRUE | wye
71 | LV_5409-11_0_6_load_102 | 105 | 0.0012445 | 0.0003119 | 0 | 0 |  | 1 | TRUE | wye
72 | LV_5409-11_0_6_load_108 | 107 | 0.00078233 | 0.00019607 | 0 | 0 |  | 1 | TRUE | wye

## ext_grid
| name | bus | vm_pu | va_degree | slack_weight | in_service
0 |  | 6 | 1 | 0 | 1 | TRUE

## line
| name | std_type | from_bus | to_bus | length_km | r_ohm_per_km | x_ohm_per_km | c_nf_per_km | g_us_per_km | max_i_ka | df | parallel | type | in_service
0 | LV_5409-11_0_6_line_0 | NAYY 4x150 SE | 0 | 1 | 0.026229 | 0.208 | 0.08 | 261 | 0 | 0.27 | 1 | 1 | cs | TRUE
1 | LV_5409-11_0_6_line_1 | NAYY 4x150 SE | 0 | 2 | 0.050294 | 0.208 | 0.08 | 261 | 0 | 0.27 | 1 | 1 | cs | TRUE
2 | LV_5409-11_0_6_line_2 | NAYY 4x150 SE | 1 | 3 | 0.019919 | 0.208 | 0.08 | 261 | 0 | 0.27 | 1 | 1 | cs | TRUE
3 | LV_5409-11_0_6_line_3 | NAYY 4x150 SE | 2 | 4 | 0.00491 | 0.208 | 0.08 | 261 | 0 | 0.27 | 1 | 1 | cs | TRUE
4 | LV_5409-11_0_6_line_4 | NAYY 4x150 SE | 2 | 5 | 0.023351 | 0.208 | 0.08 | 261 | 0 | 0.27 | 1 | 2 | cs | TRUE
5 | LV_5409-11_0_6_line_5 | NAYY 4x150 SE | 4 | 9 | 0.043893 | 0.208 | 0.08 | 261 | 0 | 0.27 | 1 | 1 | cs | TRUE
6 | LV_5409-11_0_6_line_6 | NAYY 4x150 SE | 5 | 10 | 0.037829 | 0.208 | 0.08 | 261 | 0 | 0.27 | 1 | 3 | cs | TRUE
7 | LV_5409-11_0_6_line_7 | NAYY 4x150 SE | 5 | 11 | 0.026941 | 0.208 | 0.08 | 261 | 0 | 0.27 | 1 | 1 | cs | TRUE
8 | LV_5409-11_0_6_line_8 | NAYY 4x150 SE | 6 | 7 | 0.43341 | 0.208 | 0.08 | 261 | 0 | 0.27 | 1 | 3 | cs | TRUE
9 | LV_5409-11_0_6_line_9 | NAYY 4x150 SE | 6 | 8 | 0.042865 | 0.208 | 0.08 | 261 | 0 | 0.27 | 1 | 3 | cs | TRUE
10 | LV_5409-11_0_6_line_10 | NAYY 4x150 SE | 7 | 33 | 0.0055144 | 0.208 | 0.08 | 261 | 0 | 0.27 | 1 | 3 | cs | TRUE
11 | LV_5409-11_0_6_line_11 | NAYY 4x150 SE | 8 | 31 | 0.029978 | 0.208 | 0.08 | 261 | 0 | 0.27 | 1 | 2 | cs | TRUE
12 | LV_5409-11_0_6_line_12 | NAYY 4x150 SE | 9 | 12 | 0.0071648 | 0.208 | 0.08 | 261 | 0 | 0.27 | 1 | 1 | cs | TRUE
13 | LV_5409-11_0_6_line_13 | NAYY 4x150 SE | 10 | 13 | 0.016261 | 0.208 | 0.08 | 261 | 0 | 0.27 | 1 | 3 | cs | TRUE
14 | LV_5409-11_0_6_line_14 | NAYY 4x150 SE | 12 | 28 | 0.027379 | 0.208 | 0.08 | 261 | 0 | 0.27 | 1 | 1 | cs | TRUE
15 | LV_5409-11_0_6_line_15 | NAYY 4x150 SE | 13 | 25 | 0.03846 | 0.208 | 0.08 | 261 | 0 | 0.27 | 1 | 3 | cs | TRUE
16 | LV_5409-11_0_6_line_16 | NAYY 4x150 SE | 14 | 15 | 0.03411 | 0.208 | 0.08 | 261 | 0 | 0.27 | 1 | 1 | cs | TRUE
17 | LV_5409-11_0_6_line_17 | NAYY 4x150 SE | 15 | 16 | 0.0071372 | 0.208 | 0.08 | 261 | 0 | 0.27 | 1 | 1 | cs | TRUE
18 | LV_5409-11_0_6_line_18 | NAYY 4x150 SE | 15 | 17 | 0.010948 | 0.208 | 0.08 | 261 | 0 | 0.27 | 1 | 1 | cs | TRUE
19 | LV_5409-11_0_6_line_19 | NAYY 4x150 SE | 16 | 18 | 0.033708 | 0.208 | 0.08 | 261 | 0 | 0.27 | 1 | 1 | cs | TRUE
20 | LV_5409-11_0_6_line_20 | NAYY 4x150 SE | 17 | 21 | 0.0085613 | 0.208 | 0.08 | 261 | 0 | 0.27 | 1 | 1 | cs | TRUE
21 | LV_5409-11_0_6_line_21 | NAYY 4x150 SE | 17 | 22 | 0.024873 | 0.208 | 0.08 | 261 | 0 | 0.27 | 1 | 1 | cs | TRUE
22 | LV_5409-11_0_6_line_22 | NAYY 4x150 SE | 17 | 19 | 0.043507 | 0.208 | 0.08 | 261 | 0 | 0.27 | 1 | 1 | cs | TRUE
23 | LV_5409-11_0_6_line_23 | NAYY 4x150 SE | 18 | 23 | 0.021473 | 0.208 | 0.08 | 261 | 0 | 0.27 | 1 | 1 | cs | TRUE
24 | LV_5409-11_0_6_line_24 | NAYY 4x150 SE | 19 | 20 | 0.03845 | 0.208 | 0.08 | 261 | 0 | 0.27 | 1 | 1 | cs | TRUE
25 | LV_5409-11_0_6_line_25 | NAYY 4x150 SE | 21 | 24 | 0.024973 | 0.208 | 0.08 | 261 | 0 | 0.27 | 1 | 1 | cs | TRUE
26 | LV_5409-11_0_6_line_26 | NAYY 4x150 SE | 23 | 81 | 0.0035763 | 0.208 | 0.08 | 261 | 0 | 0.27 | 1 | 1 | cs | TRUE
27 | LV_5409-11_0_6_line_27 | NAYY 4x150 SE | 23 | 82 | 0.050644 | 0.208 | 0.08 | 261 | 0 | 0.27 | 1 | 1 | cs | TRUE
28 | LV_5409-11_0_6_line_28 | NAYY 4x150 SE | 24 | 30 | 0.032786 | 0.208 | 0.08 | 261 | 0 | 0.27 | 1 | 1 | cs | TRUE
29 | LV_5409-11_0_6_line_29 | NAYY 4x150 SE | 24 | 31 | 0.06742 | 0.208 | 0.08 | 261 | 0 | 0.27 | 1 | 1 | cs | TRUE
30 | LV_5409-11_0_6_line_30 | NAYY 4x150 SE | 25 | 38 | 0.009158 | 0.208 | 0.08 | 261 | 0 | 0.27 | 1 | 3 | cs | TRUE
31 | LV_5409-11_0_6_line_31 | NAYY 4x150 SE | 25 | 37 | 0.037178 | 0.208 | 0.08 | 261 | 0 | 0.27 | 1 | 1 | cs | TRUE
32 | LV_5409-11_0_6_line_32 | NAYY 4x150 SE | 26 | 27 | 0.026644 | 0.208 | 0.08 | 261 | 0 | 0.27 | 1 | 1 | cs | TRUE
33 | LV_5409-11_0_6_line_33 | NAYY 4x150 SE | 27 | 28 | 0.0336 | 0.208 | 0.08 | 261 | 0 | 0.27 | 1 | 1 | cs | TRUE
34 | LV_5409-11_0_6_line_34 | NAYY 4x150 SE | 28 | 29 | 0.022372 | 0.208 | 0.08 | 261 | 0 | 0.27 | 1 | 1 | cs | TRUE
35 | LV_5409-11_0_6_line_35 | NAYY 4x150 SE | 30 | 49 | 0.05872 | 0.208 | 0.08 | 261 | 0 | 0.27 | 1 | 1 | cs | TRUE
36 | LV_5409-11_0_6_line_36 | NAYY 4x150 SE | 31 | 32 | 0.045097 | 0.208 | 0.08 | 261 | 0 | 0.27 | 1 | 1 | cs | TRUE
37 | LV_5409-11_0_6_line_37 | NAYY 4x150 SE | 32 | 44 | 0.039887 | 0.208 | 0.08 | 261 | 0 | 0.27 | 1 | 1 | cs | TRUE
38 | LV_5409-11_0_6_line_38 | NAYY 4x150 SE | 32 | 45 | 0.0098997 | 0.208 | 0.08 | 261 | 0 | 0.27 | 1 | 1 | cs | TRUE
39 | LV_5409-11_0_6_line_39 | NAYY 4x150 SE | 33 | 34 | 0.0075485 | 0.208 | 0.08 | 261 | 0 | 0.27 | 1 | 3 | cs | TRUE
40 | LV_5409-11_0_6_line_40 | NAYY 4x150 SE | 34 | 35 | 0.039953 | 0.208 | 0.08 | 261 | 0 | 0.27 | 1 | 1 | cs | TRUE
41 | LV_5409-11_0_6_line_41 | NAYY 4x150 SE | 34 | 36 | 0.070523 | 0.208 | 0.08 | 261 | 0 | 0.27 | 1 | 3 | cs | TRUE
42 | LV_5409-11_0_6_line_42 | NAYY 4x150 SE | 36 | 39 | 0.043686 | 0.208 | 0.08 | 261 | 0 | 0.27 | 1 | 3 | cs | TRUE
43 | LV_5409-11_0_6_line_43 | NAYY 4x150 SE | 38 | 40 | 0.010436 | 0.208 | 0.08 | 261 | 0 | 0.27 | 1 | 3 | cs | TRUE
44 | LV_5409-11_0_6_line_44 | NAYY 4x150 SE | 39 | 43 | 0.088223 | 0.208 | 0.08 | 261 | 0 | 0.27 | 1 | 3 | cs | TRUE
45 | LV_5409-11_0_6_line_45 | NAYY 4x150 SE | 40 | 41 | 0.016823 | 0.208 | 0.08 | 261 | 0 | 0.27 | 1 | 3 | cs | TRUE
46 | LV_5409-11_0_6_line_46 | NAYY 4x150 SE | 41 | 42 | 0.0067787 | 0.208 | 0.08 | 261 | 0 | 0.27 | 1 | 3 | cs | TRUE
47 | LV_5409-11_0_6_line_47 | NAYY 4x150 SE | 42 | 43 | 0.042939 | 0.208 | 0.08 | 261 | 0 | 0.27 | 1 | 3 | cs | TRUE
48 | LV_5409-11_0_6_line_48 | NAYY 4x150 SE | 44 | 46 | 0.024037 | 0.208 | 0.08 | 261 | 0 | 0.27 | 1 | 1 | cs | TRUE
49 | LV_5409-11_0_6_line_49 | NAYY 4x150 SE | 44 | 47 | 0.062673 | 0.208 | 0.08 | 261 | 0 | 0.27 | 1 | 1 | cs | TRUE
50 | LV_5409-11_0_6_line_50 | NAYY 4x150 SE | 45 | 48 | 0.001089 | 0.208 | 0.08 | 261 | 0 | 0.27 | 1 | 1 | cs | TRUE
51 | LV_5409-11_0_6_line_51 | NAYY 4x150 SE | 46 | 56 | 0.05423 | 0.208 | 0.08 | 261 | 0 | 0.27 | 1 | 1 | cs | TRUE
52 | LV_5409-11_0_6_line_52 | NAYY 4x150 SE | 47 | 54 | 0.033813 | 0.208 | 0.08 | 261 | 0 | 0.27 | 1 | 1 | cs | TRUE
53 | LV_5409-11_0_6_line_53 | NAYY 4x150 SE | 47 | 61 | 0.015089 | 0.208 | 0.08 | 261 | 0 | 0.27 | 1 | 1 | cs | TRUE
54 | LV_5409-11_0_6_line_54 | NAYY 4x150 SE | 48 | 88 | 0.03353 | 0.208 | 0.08 | 261 | 0 | 0.27 | 1 | 1 | cs | TRUE
55 | LV_5409-11_0_6_line_55 | NAYY 4x150 SE | 50 | 51 | 0.017697 | 0.208 | 0.08 | 261 | 0 | 0.27 | 1 | 1 | cs | TRUE
56 | LV_5409-11_0_6_line_56 | NAYY 4x150 SE | 50 | 52 | 0.024373 | 0.208 | 0.08 | 261 | 0 | 0.27 | 1 | 1 | cs | TRUE
57 | LV_5409-11_0_6_line_57 | NAYY 4x150 SE | 52 | 53 | 0.032946 | 0.208 | 0.08 | 261 | 0 | 0.27 | 1 | 1 | cs | TRUE
58 | LV_5409-11_0_6_line_58 | NAYY 4x150 SE | 53 | 54 | 0.0082195 | 0.208 | 0.08 | 261 | 0 | 0.27 | 1 | 1 | cs | TRUE
59 | LV_5409-11_0_6_line_59 | NAYY 4x150 SE | 55 | 56 | 0.022059 | 0.208 | 0.08 | 261 | 0 | 0.27 | 1 | 1 | cs | TRUE
60 | LV_5409-11_0_6_line_60 | NAYY 4x150 SE | 55 | 57 | 0.0077989 | 0.208 | 0.08 | 261 | 0 | 0.27 | 1 | 1 | cs | TRUE
61 | LV_5409-11_0_6_line_61 | NAYY 4x150 SE | 56 | 58 | 0.022039 | 0.208 | 0.08 | 261 | 0 | 0.27 | 1 | 1 | cs | TRUE
62 | LV_5409-11_0_6_line_62 | NAYY 4x150 SE | 57 | 59 | 0.014465 | 0.208 | 0.08 | 261 | 0 | 0.27 | 1 | 1 | cs | TRUE
63 | LV_5409-11_0_6_line_63 | NAYY 4x150 SE | 60 | 61 | 0.0097621 | 0.208 | 0.08 | 261 | 0 | 0.27 | 1 | 1 | cs | TRUE
64 | LV_5409-11_0_6_line_64 | NAYY 4x150 SE | 60 | 62 | 0.024589 | 0.208 | 0.08 | 261 | 0 | 0.27 | 1 | 1 | cs | TRUE
65 | LV_5409-11_0_6_line_65 | NAYY 4x150 SE | 61 | 63 | 0.028496 | 0.208 | 0.08 | 261 | 0 | 0.27 | 1 | 1 | cs | TRUE
66 | LV_5409-11_0_6_line_66 | NAYY 4x150 SE | 63 | 64 | 0.027788 | 0.208 | 0.08 | 261 | 0 | 0.27 | 1 | 1 | cs | TRUE
67 | LV_5409-11_0_6_line_67 | NAYY 4x150 SE | 63 | 65 | 0.013426 | 0.208 | 0.08 | 261 | 0 | 0.27 | 1 | 1 | cs | TRUE
68 | LV_5409-11_0_6_line_68 | NAYY 4x150 SE | 64 | 66 | 0.00024701 | 0.208 | 0.08 | 261 | 0 | 0.27 | 1 | 1 | cs | TRUE
69 | LV_5409-11_0_6_line_69 | NAYY 4x150 SE | 65 | 67 | 0.020394 | 0.208 | 0.08 | 261 | 0 | 0.27 | 1 | 1 | cs | TRUE
70 | LV_5409-11_0_6_line_70 | NAYY 4x150 SE | 66 | 105 | 0.011827 | 0.208 | 0.08 | 261 | 0 | 0.27 | 1 | 1 | cs | TRUE
71 | LV_5409-11_0_6_line_71 | NAYY 4x150 SE | 67 | 90 | 0.033532 | 0.208 | 0.08 | 261 | 0 | 0.27 | 1 | 1 | cs | TRUE
72 | LV_5409-11_0_6_line_72 | NAYY 4x150 SE | 68 | 69 | 0.059947 | 0.208 | 0.08 | 261 | 0 | 0.27 | 1 | 1 | cs | TRUE
73 | LV_5409-11_0_6_line_73 | NAYY 4x150 SE | 69 | 70 | 0.034826 | 0.208 | 0.08 | 261 | 0 | 0.27 | 1 | 1 | cs | TRUE
74 | LV_5409-11_0_6_line_74 | NAYY 4x150 SE | 70 | 71 | 0.022819 | 0.208 | 0.08 | 261 | 0 | 0.27 | 1 | 1 | cs | TRUE
75 | LV_5409-11_0_6_line_75 | NAYY 4x150 SE | 70 | 72 | 0.005405 | 0.208 | 0.08 | 261 | 0 | 0.27 | 1 | 1 | cs | TRUE
76 | LV_5409-11_0_6_line_76 | NAYY 4x150 SE | 71 | 73 | 0.0016402 | 0.208 | 0.08 | 261 | 0 | 0.27 | 1 | 1 | cs | TRUE
77 | LV_5409-11_0_6_line_77 | NAYY 4x150 SE | 72 | 74 | 0.014012 | 0.208 | 0.08 | 261 | 0 | 0.27 | 1 | 1 | cs | TRUE
78 | LV_5409-11_0_6_line_78 | NAYY 4x150 SE | 72 | 75 | 0.012599 | 0.208 | 0.08 | 261 | 0 | 0.27 | 1 | 1 | cs | TRUE
79 | LV_5409-11_0_6_line_79 | NAYY 4x150 SE | 73 | 78 | 0.023998 | 0.208 | 0.08 | 261 | 0 | 0.27 | 1 | 1 | cs | TRUE
80 | LV_5409-11_0_6_line_80 | NAYY 4x150 SE | 74 | 105 | 0.012376 | 0.208 | 0.08 | 261 | 0 | 0.27 | 1 | 1 | cs | TRUE
81 | LV_5409-11_0_6_line_81 | NAYY 4x150 SE | 75 | 103 | 0.027879 | 0.208 | 0.08 | 261 | 0 | 0.27 | 1 | 1 | cs | TRUE
82 | LV_5409-11_0_6_line_82 | NAYY 4x150 SE | 76 | 77 | 0.0041182 | 0.208 | 0.08 | 261 | 0 | 0.27 | 1 | 1 | cs | TRUE
83 | LV_5409-11_0_6_line_83 | NAYY 4x150 SE | 77 | 78 | 0.016667 | 0.208 | 0.08 | 261 | 0 | 0.27 | 1 | 1 | cs | TRUE
84 | LV_5409-11_0_6_line_84 | NAYY 4x150 SE | 78 | 79 | 0.0097478 | 0.208 | 0.08 | 261 | 0 | 0.27 | 1 | 1 | cs | TRUE
85 | LV_5409-11_0_6_line_85 | NAYY 4x150 SE | 79 | 80 | 0.033962 | 0.208 | 0.08 | 261 | 0 | 0.27 | 1 | 1 | cs | TRUE
86 | LV_5409-11_0_6_line_86 | NAYY 4x150 SE | 81 | 83 | 0.029388 | 0.208 | 0.08 | 261 | 0 | 0.27 | 1 | 1 | cs | TRUE
87 | LV_5409-11_0_6_line_87 | NAYY 4x150 SE | 82 | 84 | 0.024135 | 0.208 | 0.08 | 261 | 0 | 0.27 | 1 | 1 | cs | TRUE
88 | LV_5409-11_0_6_line_88 | NAYY 4x150 SE | 83 | 93 | 0.029687 | 0.208 | 0.08 | 261 | 0 | 0.27 | 1 | 1 | cs | TRUE
89 | LV_5409-11_0_6_line_89 | NAYY 4x150 SE | 84 | 94 | 0.023617 | 0.208 | 0.08 | 261 | 0 | 0.27 | 1 | 1 | cs | TRUE
90 | LV_5409-11_0_6_line_90 | NAYY 4x150 SE | 84 | 95 | 0.039118 | 0.208 | 0.08 | 261 | 0 | 0.27 | 1 | 1 | cs | TRUE
91 | LV_5409-11_0_6_line_91 | NAYY 4x150 SE | 85 | 86 | 0.042234 | 0.208 | 0.08 | 261 | 0 | 0.27 | 1 | 1 | cs | TRUE
92 | LV_5409-11_0_6_line_92 | NAYY 4x150 SE | 85 | 87 | 0.04176 | 0.208 | 0.08 | 261 | 0 | 0.27 | 1 | 1 | cs | TRUE
93 | LV_5409-11_0_6_line_93 | NAYY 4x150 SE | 87 | 89 | 0.017813 | 0.208 | 0.08 | 261 | 0 | 0.27 | 1 | 1 | cs | TRUE
94 | LV_5409-11_0_6_line_94 | NAYY 4x150 SE | 88 | 89 | 0.016577 | 0.208 | 0.08 | 261 | 0 | 0.27 | 1 | 1 | cs | TRUE
95 | LV_5409-11_0_6_line_95 | NAYY 4x150 SE | 90 | 91 | 0.025504 | 0.208 | 0.08 | 261 | 0 | 0.27 | 1 | 1 | cs | TRUE
96 | LV_5409-11_0_6_line_96 | NAYY 4x150 SE | 91 | 92 | 0.026522 | 0.208 | 0.08 | 261 | 0 | 0.27 | 1 | 1 | cs | TRUE
97 | LV_5409-11_0_6_line_97 | NAYY 4x150 SE | 93 | 96 | 0.021529 | 0.208 | 0.08 | 261 | 0 | 0.27 | 1 | 1 | cs | TRUE
98 | LV_5409-11_0_6_line_98 | NAYY 4x150 SE | 93 | 97 | 0.042327 | 0.208 | 0.08 | 261 | 0 | 0.27 | 1 | 1 | cs | TRUE
99 | LV_5409-11_0_6_line_99 | NAYY 4x150 SE | 93 | 98 | 0.070847 | 0.208 | 0.08 | 261 | 0 | 0.27 | 1 | 1 | cs | TRUE
100 | LV_5409-11_0_6_line_100 | NAYY 4x150 SE | 94 | 106 | 0.66574 | 0.208 | 0.08 | 261 | 0 | 0.27 | 1 | 1 | cs | TRUE
101 | LV_5409-11_0_6_line_101 | NAYY 4x150 SE | 97 | 99 | 0.048426 | 0.208 | 0.08 | 261 | 0 | 0.27 | 1 | 1 | cs | TRUE
102 | LV_5409-11_0_6_line_102 | NAYY 4x150 SE | 98 | 100 | 0.007186 | 0.208 | 0.08 | 261 | 0 | 0.27 | 1 | 1 | cs | TRUE
103 | LV_5409-11_0_6_line_103 | NAYY 4x150 SE | 98 | 101 | 0.029522 | 0.208 | 0.08 | 261 | 0 | 0.27 | 1 | 1 | cs | TRUE
104 | LV_5409-11_0_6_line_104 | NAYY 4x150 SE | 101 | 102 | 0.045294 | 0.208 | 0.08 | 261 | 0 | 0.27 | 1 | 1 | cs | TRUE
105 | LV_5409-11_0_6_line_105 | NAYY 4x150 SE | 103 | 104 | 0.025819 | 0.208 | 0.08 | 261 | 0 | 0.27 | 1 | 1 | cs | TRUE
106 | LV_5409-11_0_6_line_106 | NAYY 4x150 SE | 106 | 107 | 0.040907 | 0.208 | 0.08 | 261 | 0 | 0.27 | 1 | 1 | cs | TRUE

## trafo
| name | std_type | hv_bus | lv_bus | sn_mva | vn_hv_kv | vn_lv_kv | vk_percent | vkr_percent | pfe_kw | i0_percent | shift_degree | tap_side | tap_neutral | tap_min | tap_max | tap_step_percent | tap_step_degree | tap_pos | tap_phase_shifter | parallel | df | in_service
0 | LV_5409-11_0_6_trafo_19 | 0.25 MVA 20/0.4 kV | 108 | 6 | 0.25 | 20 | 0.4 | 6 | 1.44 | 0.8 | 0.32 | 150 | hv | 0 | -2 | 2 | 2.5 | 0 | 0 | FALSE | 1 | 1 | TRUE

## line_geodata
| x0 | y0 | x1 | y1 | x2 | y2 | x3 | y3 | x4 | y4 | x5 | y5 | x6 | y6 | x7 | y7 | x8 | y8
0 | 2566119.3952 | 1127352.0199 | 2566110.1459 | 1127332.5577 | 2566109.1555 | 1127327.983
1 | 2566130.167 | 1127398.7563 | 2566132.3893 | 1127381.4796 | 2566131.9229 | 1127373.9118 | 2566124.7043 | 1127363.1914 | 2566119.3952 | 1127352.0199
2 | 2566109.1555 | 1127327.983 | 2566104.9409 | 1127308.5152
3 | 2566130.167 | 1127398.7563 | 2566133.3669 | 1127395.0254
4 | 2566111.6221 | 1127412.8454 | 2566116.0827 | 1127409.9522 | 2566121.1192 | 1127406.6889 | 2566130.167 | 1127398.7563
5 | 2566133.3669 | 1127395.0254 | 2566141.1157 | 1127402.7413 | 2566145.9999 | 1127408.0499 | 2566147.4352 | 1127411.1545 | 2566148.1569 | 1127414.8078 | 2566147.0196 | 1127418.1048 | 2566145.3676 | 1127421.6825 | 2566142.1217 | 1127426.8366 | 2566139.3761 | 1127431.1111
6 | 2566111.6221 | 1127412.8454 | 2566079.8844 | 1127433.4299
7 | 2566111.6221 | 1127412.8454 | 2566109.7789 | 1127408.4424 | 2566109.1387 | 1127406.9564 | 2566107.7956 | 1127405.163 | 2566106.1332 | 1127404.1496 | 2566104.4055 | 1127403.8481 | 2566102.4411 | 1127403.9369 | 2566099.9282 | 1127405.1294 | 2566092.2222 | 1127411.2815
8 | 2566021.1156 | 1126863.1779 | 2566045.0591 | 1127295.9276
9 | 2566021.1156 | 1126863.1779 | 2566016.6349 | 1126861.536 | 2565997.1169 | 1126857.7219 | 2565980.0737 | 1126851.3202
10 | 2566045.0591 | 1127295.9276 | 2566046.8258 | 1127299.0415 | 2566046.8367 | 1127300.9757
11 | 2565952.0096 | 1126840.7789 | 2565980.0737 | 1126851.3202
12 | 2566136.1791 | 1127437.4976 | 2566136.1791 | 1127437.4976 | 2566137.1743 | 1127434.9574 | 2566138.2948 | 1127432.7945 | 2566139.3761 | 1127431.1111
13 | 2566064.2925 | 1127436.9569 | 2566068.9622 | 1127437.0085 | 2566072.5313 | 1127435.9101 | 2566078.0105 | 1127434.6453 | 2566079.8844 | 1127433.4299
14 | 2566143.2722 | 1127462.9261 | 2566139.5559 | 1127457.0218 | 2566136.2258 | 1127449.9147 | 2566135.4192 | 1127446.2396 | 2566135.4825 | 1127442.4262 | 2566136.1791 | 1127437.4976
15 | 2566064.2925 | 1127436.9569 | 2566061.5298 | 1127436.2166 | 2566059.1351 | 1127435.1517 | 2566055.3548 | 1127432.9497 | 2566052.1834 | 1127429.4213 | 2566048.9563 | 1127425.582 | 2566047.1165 | 1127420.4231 | 2566046.617 | 1127413.8226 | 2566048.0205 | 1127407.1891
16 | 2565985.3259 | 1126738.7952 | 2566017.7149 | 1126749.494
17 | 2565985.3259 | 1126738.7952 | 2565988.2277 | 1126732.2745
18 | 2565980.4336 | 1126748.5722 | 2565982.7615 | 1126744.5682 | 2565985.3259 | 1126738.7952
19 | 2565988.2277 | 1126732.2745 | 2565990.1962 | 1126727.8512 | 2565996.147 | 1126714.4664 | 2566000.3568 | 1126700.8857
20 | 2565980.4336 | 1126748.5722 | 2565976.1294 | 1126755.9728
21 | 2565980.4336 | 1126748.5722 | 2565987.2898 | 1126750.8791 | 2565991.6686 | 1126753.9004 | 2565994.6283 | 1126756.7073 | 2565996.2913 | 1126759.1659 | 2565996.1876 | 1126761.2786 | 2565995.3451 | 1126764.3208
22 | 2565980.4336 | 1126748.5722 | 2565982.7615 | 1126744.5682 | 2566019.4693 | 1126757.3677
23 | 2566007.4772 | 1126680.63 | 2566001.218 | 1126698.1074 | 2566000.3568 | 1126700.8857
24 | 2566019.4693 | 1126757.3677 | 2566029.492 | 1126763.6588 | 2566054.765 | 1126772.0086
25 | 2565963.5741 | 1126777.5597 | 2565976.1294 | 1126755.9728
26 | 2566007.4772 | 1126680.63 | 2566008.8405 | 1126677.3238
27 | 2566007.4772 | 1126680.63 | 2566055.3562 | 1126697.1344
28 | 2565963.5741 | 1126777.5597 | 2565994.535 | 1126788.347
29 | 2565952.0096 | 1126840.7789 | 2565948.4947 | 1126820.144 | 2565949.7109 | 1126800.8051 | 2565953.0392 | 1126793.8495 | 2565963.5741 | 1126777.5597
30 | 2566048.0205 | 1127407.1891 | 2566039.0419 | 1127408.9928
31 | 2566048.0205 | 1127407.1891 | 2566052.634 | 1127397.2359 | 2566059.5402 | 1127385.3022 | 2566066.3591 | 1127374.9225
32 | 2566172.2772 | 1127461.9073 | 2566174.4211 | 1127456.7482 | 2566177.38 | 1127449.8837 | 2566178.5672 | 1127439.0049 | 2566178.3077 | 1127436.3792
33 | 2566143.2722 | 1127462.9261 | 2566147.14 | 1127466.9953 | 2566151.8289 | 1127470.4485 | 2566165.9974 | 1127464.6772 | 2566172.2772 | 1127461.9073
34 | 2566143.2722 | 1127462.9261 | 2566133.3618 | 1127461.3254 | 2566127.4701 | 1127460.4692 | 2566121.2591 | 1127459.0144
35 | 2565994.535 | 1126788.347 | 2566049.9853 | 1126807.6671
36 | 2565936.3629 | 1126799.2909 | 2565942.3316 | 1126810.9186 | 2565948.4947 | 1126820.144 | 2565952.0096 | 1126840.7789
37 | 2565936.3629 | 1126799.2909 | 2565930.6445 | 1126782.8482 | 2565925.1731 | 1126761.0459
38 | 2565936.3629 | 1126799.2909 | 2565936.754 | 1126809.1828
39 | 2566041.2623 | 1127305.8651 | 2566044.9852 | 1127303.3318 | 2566046.8379 | 1127301.1869 | 2566046.8367 | 1127300.9757
40 | 2566041.2623 | 1127305.8651 | 2566021.2025 | 1127340.4167
41 | 2566041.2623 | 1127305.8651 | 2565980.1244 | 1127341.0162
42 | 2565980.1244 | 1127341.0162 | 2565972.1415 | 1127342.3842 | 2565961.8942 | 1127342.5754 | 2565946.4476 | 1127341.74 | 2565940.5946 | 1127342.2955 | 2565937.7681 | 1127345.2797
43 | 2566028.8107 | 1127411.0481 | 2566039.0419 | 1127408.9928
44 | 2565964.8724 | 1127429.2355 | 2565937.7681 | 1127345.2797
45 | 2566028.8107 | 1127411.0481 | 2566021.9441 | 1127412.4275 | 2566012.6314 | 1127415.5409
46 | 2566006.2025 | 1127417.6902 | 2566012.6314 | 1127415.5409
47 | 2565964.8724 | 1127429.2355 | 2565992.6878 | 1127422.2084 | 2566006.2025 | 1127417.6902
48 | 2565925.1731 | 1126761.0459 | 2565903.2857 | 1126770.9824
49 | 2565920.4053 | 1126698.7527 | 2565919.6669 | 1126708.5395 | 2565920.0732 | 1126720.4321 | 2565922.3468 | 1126742.2969 | 2565925.1731 | 1126761.0459
50 | 2565936.797 | 1126810.271 | 2565936.754 | 1126809.1828
51 | 2565854.3484 | 1126794.3188 | 2565874.6881 | 1126783.9651 | 2565903.2857 | 1126770.9824
52 | 2565920.4053 | 1126698.7527 | 2565889.918 | 1126713.3759
53 | 2565920.4053 | 1126698.7527 | 2565921.4762 | 1126683.7057
54 | 2565936.7222 | 1126843.789 | 2565937.1811 | 1126819.9855 | 2565936.797 | 1126810.271
55 | 2565830.8255 | 1126741.7196 | 2565814.8692 | 1126749.373
56 | 2565830.8255 | 1126741.7196 | 2565852.8014 | 1126731.1788
57 | 2565882.507 | 1126716.9306 | 2565852.8014 | 1126731.1788
58 | 2565889.918 | 1126713.3759 | 2565882.507 | 1126716.9306
59 | 2565854.3484 | 1126794.3188 | 2565834.6949 | 1126804.335
60 | 2565827.7463 | 1126807.8762 | 2565834.6949 | 1126804.335
61 | 2565851.1265 | 1126776.5058 | 2565847.1739 | 1126777.9956 | 2565854.3484 | 1126794.3188
62 | 2565827.7463 | 1126807.8762 | 2565833.8546 | 1126820.9927
63 | 2565921.4762 | 1126683.7057 | 2565923.7947 | 1126683.5147 | 2565924.6294 | 1126682.5762 | 2565926.497 | 1126676.6855
64 | 2565939.4679 | 1126658.6915 | 2565935.1756 | 1126658.7158 | 2565933.0884 | 1126660.295 | 2565931.4368 | 1126663.9617 | 2565927.5141 | 1126673.4776 | 2565926.497 | 1126676.6855
65 | 2565922.5715 | 1126655.2519 | 2565922.4395 | 1126670.0823 | 2565921.4762 | 1126683.7057
66 | 2565922.5715 | 1126655.2519 | 2565922.3565 | 1126651.2956 | 2565922.1822 | 1126640.9135 | 2565920.5261 | 1126627.5738
67 | 2565922.5715 | 1126655.2519 | 2565910.714 | 1126661.5487
68 | 2565920.4723 | 1126627.3331 | 2565920.5189 | 1126627.5162 | 2565920.5261 | 1126627.5738
69 | 2565892.5915 | 1126670.8959 | 2565898.1539 | 1126668.2186 | 2565910.714 | 1126661.5487
70 | 2565920.4723 | 1126627.3331 | 2565917.5518 | 1126615.8721
71 | 2565892.5915 | 1126670.8959 | 2565870.1789 | 1126681.6836 | 2565862.364 | 1126685.4113
72 | 2565888.8411 | 1126555.9148 | 2565869.5462 | 1126567.1963 | 2565846.7926 | 1126580.0982 | 2565836.5261 | 1126585.1437
73 | 2565888.8411 | 1126555.9148 | 2565901.8829 | 1126579.4863 | 2565905.606 | 1126586.4576
74 | 2565905.606 | 1126586.4576 | 2565887.8667 | 1126594.8177 | 2565884.9954 | 1126596.2504
75 | 2565907.9839 | 1126591.3133 | 2565905.606 | 1126586.4576
76 | 2565883.5277 | 1126596.9827 | 2565884.9954 | 1126596.2504
77 | 2565907.9839 | 1126591.3133 | 2565912.7924 | 1126602.1582 | 2565913.522 | 1126604.1789
78 | 2565907.9839 | 1126591.3133 | 2565918.4416 | 1126584.4952 | 2565918.523 | 1126584.4133
79 | 2565862.0302 | 1126607.6481 | 2565869.5462 | 1126603.9592 | 2565883.5277 | 1126596.9827
80 | 2565917.5518 | 1126615.8721 | 2565917.0906 | 1126614.0621 | 2565913.522 | 1126604.1789
81 | 2565937.7699 | 1126564.2748 | 2565934.1966 | 1126568.6538 | 2565918.523 | 1126584.4133
82 | 2565871.255 | 1126626.253 | 2565869.4711 | 1126622.5413
83 | 2565862.0302 | 1126607.6481 | 2565862.9626 | 1126608.999 | 2565869.4711 | 1126622.5413
84 | 2565862.0302 | 1126607.6481 | 2565853.2771 | 1126611.9378
85 | 2565853.2771 | 1126611.9378 | 2565822.7806 | 1126626.8833
86 | 2566020.6913 | 1126650.4449 | 2566015.513 | 1126661.1416 | 2566008.8405 | 1126677.3238
87 | 2566078.1737 | 1126704.9998 | 2566055.3562 | 1126697.1344
88 | 2566035.1973 | 1126624.6012 | 2566028.107 | 1126635.48 | 2566021.2872 | 1126649.2142 | 2566020.6913 | 1126650.4449
89 | 2566073.9658 | 1126728.2352 | 2566078.1737 | 1126704.9998
90 | 2566078.1737 | 1126704.9998 | 2566084.9267 | 1126706.7627 | 2566086.4748 | 1126690.1679 | 2566084.9231 | 1126686.9528 | 2566086.249 | 1126675.1251
91 | 2565859.0983 | 1126837.0133 | 2565853.0788 | 1126839.5598 | 2565855.5044 | 1126847.3945 | 2565859.8395 | 1126856.3077 | 2565863.9648 | 1126864.9221 | 2565866.251 | 1126872.6463
92 | 2565866.251 | 1126872.6463 | 2565904.8967 | 1126856.8213
93 | 2565904.8967 | 1126856.8213 | 2565921.3816 | 1126850.0708
94 | 2565936.7222 | 1126843.789 | 2565921.3816 | 1126850.0708
95 | 2565862.364 | 1126685.4113 | 2565839.345 | 1126696.3914
96 | 2565839.345 | 1126696.3914 | 2565816.0264 | 1126707.5144 | 2565815.411 | 1126707.8174
97 | 2566025.1444 | 1126607.5382 | 2566028.8337 | 1126609.9075 | 2566028.7728 | 1126612.7759 | 2566028.0647 | 1126614.2918 | 2566029.9207 | 1126618.1833 | 2566035.1973 | 1126624.6012
98 | 2566035.1973 | 1126624.6012 | 2566036.2822 | 1126622.9276 | 2566044.0527 | 1126612.423 | 2566065.7752 | 1126618.9152 | 2566070.1147 | 1126620.4248
99 | 2566035.1973 | 1126624.6012 | 2566036.2822 | 1126622.9276 | 2566044.0527 | 1126612.423 | 2566049.469 | 1126605.3334 | 2566053.9082 | 1126599.9057 | 2566060.1207 | 1126590.5216 | 2566065.6018 | 1126579.8965 | 2566072.2514 | 1126564.6403
100 | 2566073.9658 | 1126728.2352 | 2566716.432 | 1126902.7322
101 | 2566070.1147 | 1126620.4248 | 2566067.3343 | 1126634.3919 | 2566064.7472 | 1126643.0108 | 2566057.9338 | 1126653.799 | 2566053.3392 | 1126660.3615 | 2566049.0179 | 1126659.3409
102 | 2566065.4107 | 1126562.3777 | 2566072.2514 | 1126564.6403
103 | 2566082.2679 | 1126536.8811 | 2566074.4502 | 1126559.5921 | 2566072.2514 | 1126564.6403
104 | 2566082.2679 | 1126536.8811 | 2566093.5782 | 1126539.1187 | 2566102.9417 | 1126541.8563 | 2566106.5544 | 1126544.3039 | 2566109.1406 | 1126549.2252 | 2566110.5905 | 1126552.163 | 2566111.8236 | 1126557.6588 | 2566110.2682 | 1126562.5965
105 | 2565937.7699 | 1126564.2748 | 2565952.1135 | 1126546.6971 | 2565953.2058 | 1126543.7619
106 | 2566716.432 | 1126902.7322 | 2566717.5763 | 1126906.2054 | 2566718.6133 | 1126915.3709 | 2566719.2854 | 1126926.8508 | 2566717.8655 | 1126936.2633 | 2566715.5748 | 1126942.8793

## bus_geodata
| x | y | coords
0 | 2566119.3952 | 1127352.0199
1 | 2566109.1555 | 1127327.983
2 | 2566130.167 | 1127398.7563
3 | 2566104.9409 | 1127308.5152
4 | 2566133.3669 | 1127395.0254
5 | 2566111.6221 | 1127412.8454
6 | 2566021.1156 | 1126863.1779
7 | 2566045.0591 | 1127295.9276
8 | 2565980.0737 | 1126851.3202
9 | 2566139.3761 | 1127431.1111
10 | 2566079.8844 | 1127433.4299
11 | 2566092.2222 | 1127411.2815
12 | 2566136.1791 | 1127437.4976
13 | 2566064.2925 | 1127436.9569
14 | 2566017.7149 | 1126749.494
15 | 2565985.3259 | 1126738.7952
16 | 2565988.2277 | 1126732.2745
17 | 2565980.4336 | 1126748.5722
18 | 2566000.3568 | 1126700.8857
19 | 2566019.4693 | 1126757.3677
20 | 2566054.765 | 1126772.0086
21 | 2565976.1294 | 1126755.9728
22 | 2565995.3451 | 1126764.3208
23 | 2566007.4772 | 1126680.63
24 | 2565963.5741 | 1126777.5597
25 | 2566048.0205 | 1127407.1891
26 | 2566178.3077 | 1127436.3792
27 | 2566172.2772 | 1127461.9073
28 | 2566143.2722 | 1127462.9261
29 | 2566121.2591 | 1127459.0144
30 | 2565994.535 | 1126788.347
31 | 2565952.0096 | 1126840.7789
32 | 2565936.3629 | 1126799.2909
33 | 2566046.8367 | 1127300.9757
34 | 2566041.2623 | 1127305.8651
35 | 2566021.2025 | 1127340.4167
36 | 2565980.1244 | 1127341.0162
37 | 2566066.3591 | 1127374.9225
38 | 2566039.0419 | 1127408.9928
39 | 2565937.7681 | 1127345.2797
40 | 2566028.8107 | 1127411.0481
41 | 2566012.6314 | 1127415.5409
42 | 2566006.2025 | 1127417.6902
43 | 2565964.8724 | 1127429.2355
44 | 2565925.1731 | 1126761.0459
45 | 2565936.754 | 1126809.1828
46 | 2565903.2857 | 1126770.9824
47 | 2565920.4053 | 1126698.7527
48 | 2565936.797 | 1126810.271
49 | 2566049.9853 | 1126807.6671
50 | 2565830.8255 | 1126741.7196
51 | 2565814.8692 | 1126749.373
52 | 2565852.8014 | 1126731.1788
53 | 2565882.507 | 1126716.9306
54 | 2565889.918 | 1126713.3759
55 | 2565834.6949 | 1126804.335
56 | 2565854.3484 | 1126794.3188
57 | 2565827.7463 | 1126807.8762
58 | 2565851.1265 | 1126776.5058
59 | 2565833.8546 | 1126820.9927
60 | 2565926.497 | 1126676.6855
61 | 2565921.4762 | 1126683.7057
62 | 2565939.4679 | 1126658.6915
63 | 2565922.5715 | 1126655.2519
64 | 2565920.5261 | 1126627.5738
65 | 2565910.714 | 1126661.5487
66 | 2565920.4723 | 1126627.3331
67 | 2565892.5915 | 1126670.8959
68 | 2565836.5261 | 1126585.1437
69 | 2565888.8411 | 1126555.9148
70 | 2565905.606 | 1126586.4576
71 | 2565884.9954 | 1126596.2504
72 | 2565907.9839 | 1126591.3133
73 | 2565883.5277 | 1126596.9827
74 | 2565913.522 | 1126604.1789
75 | 2565918.523 | 1126584.4133
76 | 2565871.255 | 1126626.253
77 | 2565869.4711 | 1126622.5413
78 | 2565862.0302 | 1126607.6481
79 | 2565853.2771 | 1126611.9378
80 | 2565822.7806 | 1126626.8833
81 | 2566008.8405 | 1126677.3238
82 | 2566055.3562 | 1126697.1344
83 | 2566020.6913 | 1126650.4449
84 | 2566078.1737 | 1126704.9998
85 | 2565866.251 | 1126872.6463
86 | 2565859.0983 | 1126837.0133
87 | 2565904.8967 | 1126856.8213
88 | 2565936.7222 | 1126843.789
89 | 2565921.3816 | 1126850.0708
90 | 2565862.364 | 1126685.4113
91 | 2565839.345 | 1126696.3914
92 | 2565815.411 | 1126707.8174
93 | 2566035.1973 | 1126624.6012
94 | 2566073.9658 | 1126728.2352
95 | 2566086.249 | 1126675.1251
96 | 2566025.1444 | 1126607.5382
97 | 2566070.1147 | 1126620.4248
98 | 2566072.2514 | 1126564.6403
99 | 2566049.0179 | 1126659.3409
100 | 2566065.4107 | 1126562.3777
101 | 2566082.2679 | 1126536.8811
102 | 2566110.2682 | 1126562.5965
103 | 2565937.7699 | 1126564.2748
104 | 2565953.2058 | 1126543.7619
105 | 2565917.5518 | 1126615.8721
106 | 2566716.432 | 1126902.7322
107 | 2566715.5748 | 1126942.8793
108 | 2566037.191 | 1126869.0685

## line_std_types
| c_nf_per_km | r_ohm_per_km | x_ohm_per_km | max_i_ka | type | q_mm2 | alpha | voltage_rating
NAYY 4x50 SE | 210 | 0.642 | 0.083 | 0.142 | cs | 50 | 0.00403 | LV
NAYY 4x120 SE | 264 | 0.225 | 0.08 | 0.242 | cs | 120 | 0.00403 | LV
NAYY 4x150 SE | 261 | 0.208 | 0.08 | 0.27 | cs | 150 | 0.00403 | LV
NA2XS2Y 1x95 RM/25 12/20 kV | 216 | 0.313 | 0.132 | 0.252 | cs | 95 | 0.00403 | MV
NA2XS2Y 1x185 RM/25 12/20 kV | 273 | 0.161 | 0.117 | 0.362 | cs | 185 | 0.00403 | MV
NA2XS2Y 1x240 RM/25 12/20 kV | 304 | 0.122 | 0.112 | 0.421 | cs | 240 | 0.00403 | MV
NA2XS2Y 1x95 RM/25 6/10 kV | 315 | 0.313 | 0.123 | 0.249 | cs | 95 | 0.00403 | MV
NA2XS2Y 1x185 RM/25 6/10 kV | 406 | 0.161 | 0.11 | 0.358 | cs | 185 | 0.00403 | MV
NA2XS2Y 1x240 RM/25 6/10 kV | 456 | 0.122 | 0.105 | 0.416 | cs | 240 | 0.00403 | MV
NA2XS2Y 1x150 RM/25 12/20 kV | 250 | 0.206 | 0.116 | 0.319 | cs | 150 | 0.00403 | MV
NA2XS2Y 1x120 RM/25 12/20 kV | 230 | 0.253 | 0.119 | 0.283 | cs | 120 | 0.00403 | MV
NA2XS2Y 1x70 RM/25 12/20 kV | 190 | 0.443 | 0.132 | 0.22 | cs | 70 | 0.00403 | MV
NA2XS2Y 1x150 RM/25 6/10 kV | 360 | 0.206 | 0.11 | 0.315 | cs | 150 | 0.00403 | MV
NA2XS2Y 1x120 RM/25 6/10 kV | 340 | 0.253 | 0.113 | 0.28 | cs | 120 | 0.00403 | MV
NA2XS2Y 1x70 RM/25 6/10 kV | 280 | 0.443 | 0.123 | 0.217 | cs | 70 | 0.00403 | MV
N2XS(FL)2Y 1x120 RM/35 64/110 kV | 112 | 0.153 | 0.166 | 0.366 | cs | 120 | 0.00393 | HV
N2XS(FL)2Y 1x185 RM/35 64/110 kV | 125 | 0.099 | 0.156 | 0.457 | cs | 185 | 0.00393 | HV
N2XS(FL)2Y 1x240 RM/35 64/110 kV | 135 | 0.075 | 0.149 | 0.526 | cs | 240 | 0.00393 | HV
N2XS(FL)2Y 1x300 RM/35 64/110 kV | 144 | 0.06 | 0.144 | 0.588 | cs | 300 | 0.00393 | HV
15-AL1/3-ST1A 0.4 | 11 | 1.8769 | 0.35 | 0.105 | ol | 16 | 0.00403 | LV
24-AL1/4-ST1A 0.4 | 11.25 | 1.2012 | 0.335 | 0.14 | ol | 24 | 0.00403 | LV
48-AL1/8-ST1A 0.4 | 12.2 | 0.5939 | 0.3 | 0.21 | ol | 48 | 0.00403 | LV
94-AL1/15-ST1A 0.4 | 13.2 | 0.306 | 0.29 | 0.35 | ol | 94 | 0.00403 | LV
34-AL1/6-ST1A 10.0 | 9.7 | 0.8342 | 0.36 | 0.17 | ol | 34 | 0.00403 | MV
48-AL1/8-ST1A 10.0 | 10.1 | 0.5939 | 0.35 | 0.21 | ol | 48 | 0.00403 | MV
70-AL1/11-ST1A 10.0 | 10.4 | 0.4132 | 0.339 | 0.29 | ol | 70 | 0.00403 | MV
94-AL1/15-ST1A 10.0 | 10.75 | 0.306 | 0.33 | 0.35 | ol | 94 | 0.00403 | MV
122-AL1/20-ST1A 10.0 | 11.1 | 0.2376 | 0.323 | 0.41 | ol | 122 | 0.00403 | MV
149-AL1/24-ST1A 10.0 | 11.25 | 0.194 | 0.315 | 0.47 | ol | 149 | 0.00403 | MV
34-AL1/6-ST1A 20.0 | 9.15 | 0.8342 | 0.382 | 0.17 | ol | 34 | 0.00403 | MV
48-AL1/8-ST1A 20.0 | 9.5 | 0.5939 | 0.372 | 0.21 | ol | 48 | 0.00403 | MV
70-AL1/11-ST1A 20.0 | 9.7 | 0.4132 | 0.36 | 0.29 | ol | 70 | 0.00403 | MV
94-AL1/15-ST1A 20.0 | 10 | 0.306 | 0.35 | 0.35 | ol | 94 | 0.00403 | MV
122-AL1/20-ST1A 20.0 | 10.3 | 0.2376 | 0.344 | 0.41 | ol | 122 | 0.00403 | MV
149-AL1/24-ST1A 20.0 | 10.5 | 0.194 | 0.337 | 0.47 | ol | 149 | 0.00403 | MV
184-AL1/30-ST1A 20.0 | 10.75 | 0.1571 | 0.33 | 0.535 | ol | 184 | 0.00403 | MV
243-AL1/39-ST1A 20.0 | 11 | 0.1188 | 0.32 | 0.645 | ol | 243 | 0.00403 | MV
48-AL1/8-ST1A 110.0 | 8 | 0.5939 | 0.46 | 0.21 | ol | 48 | 0.00403 | HV
70-AL1/11-ST1A 110.0 | 8.4 | 0.4132 | 0.45 | 0.29 | ol | 70 | 0.00403 | HV
94-AL1/15-ST1A 110.0 | 8.65 | 0.306 | 0.44 | 0.35 | ol | 94 | 0.00403 | HV
122-AL1/20-ST1A 110.0 | 8.5 | 0.2376 | 0.43 | 0.41 | ol | 122 | 0.00403 | HV
149-AL1/24-ST1A 110.0 | 8.75 | 0.194 | 0.41 | 0.47 | ol | 149 | 0.00403 | HV
184-AL1/30-ST1A 110.0 | 8.8 | 0.1571 | 0.4 | 0.535 | ol | 184 | 0.00403 | HV
243-AL1/39-ST1A 110.0 | 9 | 0.1188 | 0.39 | 0.645 | ol | 243 | 0.00403 | HV
305-AL1/39-ST1A 110.0 | 9.2 | 0.0949 | 0.38 | 0.74 | ol | 305 | 0.00403 | HV
490-AL1/64-ST1A 110.0 | 9.75 | 0.059 | 0.37 | 0.96 | ol | 490 | 0.00403 | HV
679-AL1/86-ST1A 110.0 | 9.95 | 0.042 | 0.36 | 1.15 | ol | 679 | 0.00403 | HV
490-AL1/64-ST1A 220.0 | 10 | 0.059 | 0.285 | 0.96 | ol | 490 | 0.00403 | HV
679-AL1/86-ST1A 220.0 | 11.7 | 0.042 | 0.275 | 1.15 | ol | 679 | 0.00403 | HV
490-AL1/64-ST1A 380.0 | 11 | 0.059 | 0.253 | 0.96 | ol | 490 | 0.00403 | HV
679-AL1/86-ST1A 380.0 | 14.6 | 0.042 | 0.25 | 1.15 | ol | 679 | 0.00403 | HV

## trafo_std_types
| i0_percent | pfe_kw | vkr_percent | sn_mva | vn_lv_kv | vn_hv_kv | vk_percent | shift_degree | vector_group | tap_side | tap_neutral | tap_min | tap_max | tap_step_degree | tap_step_percent | tap_phase_shifter
160 MVA 380/110 kV | 0.06 | 60 | 0.25 | 160 | 110 | 380 | 12.2 | 0 | Yy0 | hv | 0 | -9 | 9 | 0 | 1.5 | FALSE
100 MVA 220/110 kV | 0.06 | 55 | 0.26 | 100 | 110 | 220 | 12 | 0 | Yy0 | hv | 0 | -9 | 9 | 0 | 1.5 | FALSE
63 MVA 110/20 kV | 0.04 | 22 | 0.32 | 63 | 20 | 110 | 18 | 150 | YNd5 | hv | 0 | -9 | 9 | 0 | 1.5 | FALSE
40 MVA 110/20 kV | 0.05 | 18 | 0.34 | 40 | 20 | 110 | 16.2 | 150 | YNd5 | hv | 0 | -9 | 9 | 0 | 1.5 | FALSE
25 MVA 110/20 kV | 0.07 | 14 | 0.41 | 25 | 20 | 110 | 12 | 150 | YNd5 | hv | 0 | -9 | 9 | 0 | 1.5 | FALSE
63 MVA 110/10 kV | 0.04 | 22 | 0.32 | 63 | 10 | 110 | 18 | 150 | YNd5 | hv | 0 | -9 | 9 | 0 | 1.5 | FALSE
40 MVA 110/10 kV | 0.05 | 18 | 0.34 | 40 | 10 | 110 | 16.2 | 150 | YNd5 | hv | 0 | -9 | 9 | 0 | 1.5 | FALSE
25 MVA 110/10 kV | 0.07 | 14 | 0.41 | 25 | 10 | 110 | 12 | 150 | YNd5 | hv | 0 | -9 | 9 | 0 | 1.5 | FALSE
0.25 MVA 20/0.4 kV | 0.32 | 0.8 | 1.44 | 0.25 | 0.4 | 20 | 6 | 150 | Yzn5 | hv | 0 | -2 | 2 | 0 | 2.5 | FALSE
0.4 MVA 20/0.4 kV | 0.3375 | 1.35 | 1.425 | 0.4 | 0.4 | 20 | 6 | 150 | Dyn5 | hv | 0 | -2 | 2 | 0 | 2.5 | FALSE
0.63 MVA 20/0.4 kV | 0.2619 | 1.65 | 1.206 | 0.63 | 0.4 | 20 | 6 | 150 | Dyn5 | hv | 0 | -2 | 2 | 0 | 2.5 | FALSE
0.25 MVA 10/0.4 kV | 0.24 | 0.6 | 1.2 | 0.25 | 0.4 | 10 | 4 | 150 | Dyn5 | hv | 0 | -2 | 2 | 0 | 2.5 | FALSE
0.4 MVA 10/0.4 kV | 0.2375 | 0.95 | 1.325 | 0.4 | 0.4 | 10 | 4 | 150 | Dyn5 | hv | 0 | -2 | 2 | 0 | 2.5 | FALSE
0.63 MVA 10/0.4 kV | 0.1873 | 1.18 | 1.0794 | 0.63 | 0.4 | 10 | 4 | 150 | Dyn5 | hv | 0 | -2 | 2 | 0 | 2.5 | FALSE

## trafo3w_std_types
| sn_hv_mva | sn_mv_mva | sn_lv_mva | vn_hv_kv | vn_mv_kv | vn_lv_kv | vk_hv_percent | vk_mv_percent | vk_lv_percent | vkr_hv_percent | vkr_mv_percent | vkr_lv_percent | pfe_kw | i0_percent | shift_mv_degree | shift_lv_degree | vector_group | tap_side | tap_neutral | tap_min | tap_max | tap_step_percent
63/25/38 MVA 110/20/10 kV | 63 | 25 | 38 | 110 | 20 | 10 | 10.4 | 10.4 | 10.4 | 0.28 | 0.32 | 0.35 | 35 | 0.89 | 0 | 0 | YN0yn0yn0 | hv | 0 | -10 | 10 | 1.2
63/25/38 MVA 110/10/10 kV | 63 | 25 | 38 | 110 | 10 | 10 | 10.4 | 10.4 | 10.4 | 0.28 | 0.32 | 0.35 | 35 | 0.89 | 0 | 0 | YN0yn0yn0 | hv | 0 | -10 | 10 | 1.2

## fuse_std_types
| fuse_type | i_rated_a | t_avg | t_min | t_total | x_avg | x_min | x_total
HV 100A | HV 100A | 100 | 0 | [10.0, 3.64, 0.854, 0.281, 0.1, 0.0531, 0.022, 0.01] | [10.0, 4.267, 1.21, 0.403, 0.1, 0.058, 0.022, 0.01] | 0 | [300.0, 350.0, 450.0, 550.0, 700.0, 850.0, 1200.0, 1752.0] | [600.0, 700.0, 900.0, 1150.0, 1665.0, 2000.0, 3000.0, 4313.0]
HV 10A | HV 10A | 10 | 0 | [10.0, 1675.0, 0.344, 0.156, 0.1, 0.0417, 0.0171, 0.01] | [10.0, 1.3, 0.3, 0.155, 0.1, 0.0555, 0.023, 0.01] | 0 | [30.0, 32.0, 35.0, 37.0, 39.0, 50.0, 70.0, 88.0] | [60.0, 70.0, 80.0, 87.0, 94.0, 110.0, 150.0, 216.0]
HV 125A | HV 125A | 125 | 0 | [10.0, 1.82, 0.344, 0.1, 0.0467, 0.0269, 0.01] | [10.0, 2.478, 0.426, 0.1, 0.0427, 0.0211, 0.01] | 0 | [375.0, 500.0, 700.0, 925.0, 1200.0, 1500.0, 2341.0] | [750.0, 1000.0, 1500.0, 2200.0, 3000.0, 4000.0, 5765.0]
HV 160A | HV 160A | 160 | 0 | [10.0, 4.15, 1.03, 0.198, 0.1, 0.051, 0.0172, 0.01] | [10.0, 2.3, 0.734, 0.274, 0.1, 0.046, 0.0177, 0.01] | 0 | [480.0, 550.0, 700.0, 1000.0, 1260.0, 1600.0, 2500.0, 3227.0] | [960.0, 1300.0, 1700.0, 2200.0, 2996.0, 4000.0, 6000.0, 7946.0]
HV 16A | HV 16A | 16 | 0 | [10.0, 0.352, 0.164, 0.1, 0.0649, 0.0342, 0.01] | [10.0, 2.34, 0.722, 0.181, 0.1, 0.055, 0.0296, 0.01] | 0 | [48.0, 60.0, 65.0, 71.0, 80.0, 100.0, 162.0] | [96.0, 110.0, 125.0, 150.0, 168.0, 200.0, 250.0, 398.0]
HV 200A | HV 200A | 200 | 0 | [10.0, 4.267, 1.21, 0.403, 0.1, 0.058, 0.022, 0.01] | [10.0, 3.73, 1.654, 0.328, 0.1, 0.0531, 0.019, 0.01] | 0 | [600.0, 700.0, 900.0, 1150.0, 1665.0, 2000.0, 3000.0, 4313.0] | [1200.0, 1500.0, 1800.0, 2700.0, 3960.0, 5000.0, 7500.0, 10620.0]
HV 20A | HV 20A | 20 | 0 | [10.0, 1.3, 0.3, 0.155, 0.1, 0.0555, 0.023, 0.01] | [10.0, 1.3, 0.161, 0.1, 0.0611, 0.0399, 0.0141, 0.01] | 0 | [60.0, 70.0, 80.0, 87.0, 94.0, 110.0, 150.0, 216.0] | [120.0, 150.0, 200.0, 223.0, 260.0, 300.0, 450.0, 532.0]
HV 25A | HV 25A | 25 | 0 | [10.0, 2.512, 0.833, 0.299, 0.1, 0.0372, 0.0223, 0.01] | [10.0, 3.125, 0.597, 0.198, 0.1, 0.0378, 0.022, 0.01] | 0 | [75.0, 82.0, 90.0, 100.0, 124.0, 170.0, 200.0, 289.0] | [150.0, 170.0, 210.0, 250.0, 294.0, 400.0, 500.0, 711.0]
HV 31.5A | HV 31.5A | 31.5 | 0 | [10.0, 2.34, 0.722, 0.181, 0.1, 0.055, 0.0296, 0.01] | [10.0, 2.84, 0.368, 0.164, 0.1, 0.0621, 0.0378, 0.0195, 0.01] | 0 | [95.0, 110.0, 125.0, 150.0, 165.0, 200.0, 250.0, 390.0] | [189.0, 220.0, 300.0, 350.0, 393.0, 450.0, 530.0, 700.0, 960.0]
HV 40A | HV 40A | 40 | 0 | [10.0, 1.3, 0.161, 0.1, 0.0611, 0.0399, 0.0141, 0.01] | [10.0, 2.05, 0.369, 0.198, 0.1, 0.051, 0.0298, 0.01] | 0 | [120.0, 150.0, 200.0, 223.0, 260.0, 300.0, 450.0, 532.0] | [240.0, 300.0, 400.0, 450.0, 530.0, 650.0, 800.0, 1311.0]
HV 50A | HV 50A | 50 | 0 | [10.0, 3.215, 0.597, 0.198, 0.1, 0.0378, 0.022, 0.01] | [10.0, 3.64, 0.854, 0.281, 0.1, 0.0531, 0.022, 0.01] | 0 | [150.0, 170.0, 210.0, 250.0, 294.0, 400.0, 500.0, 711.0] | [300.0, 350.0, 450.0, 550.0, 700.0, 850.0, 1200.0, 1752.0]
HV 6.3A | HV 6.3A | 6.3 | 0 | [10.0, 1.39, 0.344, 0.168, 0.1, 0.056, 0.0263, 0.01] | [10.0, 1.711, 0.516, 0.198, 0.1, 0.0634, 0.0303, 0.01] | 0 | [19.0, 19.5, 20.4, 20.8, 22.0, 25.0, 32.0, 48.0] | [38.0, 40.0, 43.0, 48.0, 53.0, 60.0, 75.0, 118.0]
HV 63A | HV 63A | 63 | 0 | [10.0, 2.84, 0.368, 0.164, 0.1, 0.0621, 0.0378, 0.0195, 0.01] | [10.0, 1.82, 0.344, 0.1, 0.0467, 0.0269, 0.01] | 0 | [189.0, 220.0, 300.0, 350.0, 393.0, 450.0, 530.0, 700.0, 961.0] | [378.0, 500.0, 700.0, 934.0, 1200.0, 1500.0, 2366.0]
HV 80A | HV 80A | 80 | 0 | [10.0, 2.05, 0.369, 0.198, 0.1, 0.051, 0.0298, 0.01] | [10.0, 4.15, 1.03, 0.198, 0.1, 0.051, 0.0172, 0.01] | 0 | [240.0, 300.0, 400.0, 450.0, 530.0, 650.0, 800.0, 1311.0] | [480.0, 550.0, 700.0, 1000.0, 1260.0, 1600.0, 2500.0, 3227.0]
Siemens NH-1-100 | Siemens NH-1-100 | 100 | [5400.0, 2000.0, 400.0, 20.0, 1.0, 0.2, 0.012, 0.004] | 0 | 0 | [150.0, 190.0, 250.0, 430.0, 900.0, 1250.0, 2700.0, 3600.0] | 0 | 0
Siemens NH-1-125 | Siemens NH-1-125 | 125 | [4800.0, 120.0, 7.0, 0.1, 0.004] | 0 | 0 | [180.0, 400.0, 740.0, 2000.0, 4250.0] | 0 | 0
Siemens NH-1-16 | Siemens NH-1-16 | 16 | [4000.0, 400.0, 2.0, 0.1, 0.04, 0.01] | 0 | 0 | [26.0, 35.0, 75.0, 150.0, 200.0, 300.0] | 0 | 0
Siemens NH-1-160 | Siemens NH-1-160 | 160 | [4800.0, 120.0, 7.0, 0.1, 0.004] | 0 | 0 | [210.0, 500.0, 900.0, 2300.0, 5000.0] | 0 | 0
Siemens NH-1-25 | Siemens NH-1-25 | 25 | [4000.0, 1000.0, 10.0, 0.2, 0.02, 0.01] | 0 | 0 | [40.0, 50.0, 100.0, 210.0, 400.0, 500.0] | 0 | 0
Siemens NH-1-50 | Siemens NH-1-50 | 50 | [4000.0, 40.0, 4.0, 1.0, 0.02, 0.01] | 0 | 0 | [86.0, 200.0, 300.0, 400.0, 1000.0, 1280.0] | 0 | 0
Siemens NH-1-63 | Siemens NH-1-63 | 63 | [4000.0, 100.0, 10.0, 2.0, 0.04, 0.01] | 0 | 0 | [100.0, 200.0, 300.0, 400.0, 1000.0, 1500.0] | 0 | 0
Siemens NH-1-80 | Siemens NH-1-80 | 80 | [4800.0, 120.0, 7.0, 0.1, 0.01] | 0 | 0 | [150.58, 250.0, 450.0, 1150.0, 2470.0] | 0 | 0
Siemens NH-2-1000 | Siemens NH-2-1000 | 1000 | [4800.0, 120.0, 7.0, 0.1, 0.004] | 0 | 0 | [1900.0, 3500.0, 8400.0, 24000.0, 52000.0] | 0 | 0
Siemens NH-2-200 | Siemens NH-2-200 | 200 | [4800.0, 120.0, 7.0, 0.1, 0.004] | 0 | 0 | [280.0, 650.0, 1200.0, 3000.0, 7000.0] | 0 | 0
Siemens NH-2-224 | Siemens NH-2-224 | 224 | [4800.0, 120.0, 7.0, 0.2, 0.04, 0.004] | 0 | 0 | [400.0, 750.0, 1453.0, 3025.0, 4315.0, 7600.0] | 0 | 0
Siemens NH-2-250 | Siemens NH-2-250 | 250 | [4800.0, 120.0, 7.0, 0.1, 0.004] | 0 | 0 | [450.0, 800.0, 1650.0, 4000.0, 8500.0] | 0 | 0
Siemens NH-2-315 | Siemens NH-2-315 | 315 | [4800.0, 120.0, 7.0, 0.1, 0.004] | 0 | 0 | [550.0, 920.0, 1900.0, 5000.0, 11000.0] | 0 | 0
Siemens NH-2-355 | Siemens NH-2-355 | 355 | [4800.0, 120.0, 6.0, 0.1, 0.004] | 0 | 0 | [650.0, 1116.27, 2350.0, 5840.0, 12790.0] | 0 | 0
Siemens NH-2-400 | Siemens NH-2-400 | 400 | [4800.0, 120.0, 7.0, 0.1, 0.004] | 0 | 0 | [720.0, 1350.0, 2800.0, 6500.0, 15000.0] | 0 | 0
Siemens NH-2-425 | Siemens NH-2-425 | 425 | [4800.0, 120.0, 7.0, 0.1, 0.004] | 0 | 0 | [850.0, 1500.0, 3050.0, 7500.0, 16500.0] | 0 | 0
Siemens NH-2-630 | Siemens NH-2-630 | 630 | [4800.0, 120.0, 7.0, 0.1, 0.004] | 0 | 0 | [1200.0, 2000.0, 4800.0, 12000.0, 26000.0] | 0 | 0

## dtypes
| element | column | dtype
0 | bus | name | object
1 | bus | vn_kv | float64
2 | bus | type | object
3 | bus | zone | object
4 | bus | in_service | bool
5 | load | name | object
6 | load | bus | uint32
7 | load | p_mw | float64
8 | load | q_mvar | float64
9 | load | const_z_percent | float64
10 | load | const_i_percent | float64
11 | load | sn_mva | float64
12 | load | scaling | float64
13 | load | in_service | bool
14 | load | type | object
15 | ext_grid | name | object
16 | ext_grid | bus | uint32
17 | ext_grid | vm_pu | float64
18 | ext_grid | va_degree | float64
19 | ext_grid | slack_weight | float64
20 | ext_grid | in_service | bool
21 | line | name | object
22 | line | std_type | object
23 | line | from_bus | uint32
24 | line | to_bus | uint32
25 | line | length_km | float64
26 | line | r_ohm_per_km | float64
27 | line | x_ohm_per_km | float64
28 | line | c_nf_per_km | float64
29 | line | g_us_per_km | float64
30 | line | max_i_ka | float64
31 | line | df | float64
32 | line | parallel | uint32
33 | line | type | object
34 | line | in_service | bool
35 | trafo | name | object
36 | trafo | std_type | object
37 | trafo | hv_bus | uint32
38 | trafo | lv_bus | uint32
39 | trafo | sn_mva | float64
40 | trafo | vn_hv_kv | float64
41 | trafo | vn_lv_kv | float64
42 | trafo | vk_percent | float64
43 | trafo | vkr_percent | float64
44 | trafo | pfe_kw | float64
45 | trafo | i0_percent | float64
46 | trafo | shift_degree | float64
47 | trafo | tap_side | object
48 | trafo | tap_neutral | int32
49 | trafo | tap_min | int32
50 | trafo | tap_max | int32
51 | trafo | tap_step_percent | float64
52 | trafo | tap_step_degree | float64
53 | trafo | tap_pos | int32
54 | trafo | tap_phase_shifter | bool
55 | trafo | parallel | uint32
56 | trafo | df | float64
57 | trafo | in_service | bool
58 | line_geodata | coords | object
59 | bus_geodata | x | float64
60 | bus_geodata | y | float64
61 | bus_geodata | coords | object

## parameters
| version | format_version | converged | OPF_converged | name | f_hz | sn_mva
0 | 2.14.6 | 2.14.0 | FALSE | FALSE |  | 50 | 1