## bus
| name | vn_kv | type | zone | in_service
0 | bus_LV_5409-55_0_3_node_0 | 0.4 | n |  | TRUE
1 | bus_LV_5409-55_0_3_node_1 | 0.4 | n |  | TRUE
2 | bus_LV_5409-55_0_3_node_2 | 0.4 | n |  | TRUE
3 | bus_LV_5409-55_0_3_node_3 | 0.4 | n |  | TRUE
4 | bus_LV_5409-55_0_3_node_4 | 0.4 | n |  | TRUE
5 | bus_LV_5409-55_0_3_node_28 | 0.4 | n |  | TRUE
6 | bus_LV_5409-55_0_3_node_48 | 0.4 | n |  | TRUE
7 | bus_LV_5409-55_0_3_node_29 | 0.4 | n |  | TRUE
8 | bus_LV_5409-55_0_3_node_8 | 0.4 | n |  | TRUE
9 | bus_LV_5409-55_0_3_node_9 | 0.4 | n |  | TRUE
10 | bus_LV_5409-55_0_3_node_6 | 0.4 | n |  | TRUE
11 | bus_LV_5409-55_0_3_node_5 | 0.4 | n |  | TRUE
12 | bus_LV_5409-55_0_3_node_7 | 0.4 | n |  | TRUE
13 | bus_LV_5409-55_0_3_node_111 | 0.4 | n |  | TRUE
14 | bus_LV_5409-55_0_3_node_23 | 0.4 | n |  | TRUE
15 | bus_LV_5409-55_0_3_node_32 | 0.4 | n |  | TRUE
16 | bus_LV_5409-55_0_3_node_22 | 0.4 | n |  | TRUE
17 | bus_LV_5409-55_0_3_node_10 | 0.4 | n |  | TRUE
18 | bus_LV_5409-55_0_3_node_11 | 0.4 | n |  | TRUE
19 | bus_LV_5409-55_0_3_node_12 | 0.4 | n |  | TRUE
20 | bus_LV_5409-55_0_3_node_13 | 0.4 | n |  | TRUE
21 | bus_LV_5409-55_0_3_node_14 | 0.4 | n |  | TRUE
22 | bus_LV_5409-55_0_3_node_15 | 0.4 | n |  | TRUE
23 | bus_LV_5409-55_0_3_node_16 | 0.4 | n |  | TRUE
24 | bus_LV_5409-55_0_3_node_17 | 0.4 | n |  | TRUE
25 | bus_LV_5409-55_0_3_node_34 | 0.4 | n |  | TRUE
26 | bus_LV_5409-55_0_3_node_33 | 0.4 | n |  | TRUE
27 | bus_LV_5409-55_0_3_node_18 | 0.4 | n |  | TRUE
28 | bus_LV_5409-55_0_3_node_19 | 0.4 | n |  | TRUE
29 | bus_LV_5409-55_0_3_node_20 | 0.4 | n |  | TRUE
30 | bus_LV_5409-55_0_3_node_35 | 0.4 | n |  | TRUE
31 | bus_LV_5409-55_0_3_node_25 | 0.4 | n |  | TRUE
32 | bus_LV_5409-55_0_3_node_96 | 0.4 | n |  | TRUE
33 | bus_LV_5409-55_0_3_node_95 | 0.4 | n |  | TRUE
34 | bus_LV_5409-55_0_3_node_26 | 0.4 | n |  | TRUE
35 | bus_LV_5409-55_0_3_node_41 | 0.4 | n |  | TRUE
36 | bus_LV_5409-55_0_3_node_21 | 0.4 | n |  | TRUE
37 | bus_LV_5409-55_0_3_node_24 | 0.4 | n |  | TRUE
38 | bus_LV_5409-55_0_3_node_81 | 0.4 | n |  | TRUE
39 | bus_LV_5409-55_0_3_node_38 | 0.4 | n |  | TRUE
40 | bus_LV_5409-55_0_3_node_27 | 0.4 | n |  | TRUE
41 | bus_LV_5409-55_0_3_node_30 | 0.4 | n |  | TRUE
42 | bus_LV_5409-55_0_3_node_31 | 0.4 | n |  | TRUE
43 | bus_LV_5409-55_0_3_node_79 | 0.4 | n |  | TRUE
44 | bus_LV_5409-55_0_3_node_103 | 0.4 | n |  | TRUE
45 | bus_LV_5409-55_0_3_node_77 | 0.4 | n |  | TRUE
46 | bus_LV_5409-55_0_3_node_36 | 0.4 | n |  | TRUE
47 | bus_LV_5409-55_0_3_node_37 | 0.4 | n |  | TRUE
48 | bus_LV_5409-55_0_3_node_110 | 0.4 | n |  | TRUE
49 | bus_LV_5409-55_0_3_node_80 | 0.4 | n |  | TRUE
50 | bus_LV_5409-55_0_3_node_92 | 0.4 | n |  | TRUE
51 | bus_LV_5409-55_0_3_node_78 | 0.4 | n |  | TRUE
52 | bus_LV_5409-55_0_3_node_94 | 0.4 | n |  | TRUE
53 | bus_LV_5409-55_0_3_node_91 | 0.4 | n |  | TRUE
54 | bus_LV_5409-55_0_3_node_39 | 0.4 | n |  | TRUE
55 | bus_LV_5409-55_0_3_node_40 | 0.4 | n |  | TRUE
56 | bus_LV_5409-55_0_3_node_42 | 0.4 | n |  | TRUE
57 | bus_LV_5409-55_0_3_node_97 | 0.4 | n |  | TRUE
58 | bus_LV_5409-55_0_3_node_98 | 0.4 | n |  | TRUE
59 | bus_LV_5409-55_0_3_node_43 | 0.4 | n |  | TRUE
60 | bus_LV_5409-55_0_3_node_44 | 0.4 | n |  | TRUE
61 | bus_LV_5409-55_0_3_node_45 | 0.4 | n |  | TRUE
62 | bus_LV_5409-55_0_3_node_46 | 0.4 | n |  | TRUE
63 | bus_LV_5409-55_0_3_node_106 | 0.4 | n |  | TRUE
64 | bus_LV_5409-55_0_3_node_47 | 0.4 | n |  | TRUE
65 | bus_LV_5409-55_0_3_node_109 | 0.4 | n |  | TRUE
66 | bus_LV_5409-55_0_3_node_86 | 0.4 | n |  | TRUE
67 | bus_LV_5409-55_0_3_node_87 | 0.4 | n |  | TRUE
68 | bus_LV_5409-55_0_3_node_85 | 0.4 | n |  | TRUE
69 | bus_LV_5409-55_0_3_node_88 | 0.4 | n |  | TRUE
70 | bus_LV_5409-55_0_3_node_89 | 0.4 | n |  | TRUE
71 | bus_LV_5409-55_0_3_node_90 | 0.4 | n |  | TRUE
72 | bus_LV_5409-55_0_3_node_105 | 0.4 | n |  | TRUE
73 | bus_LV_5409-55_0_3_node_112 | 0.4 | n |  | TRUE
74 | bus_LV_5409-55_0_3_node_104 | 0.4 | n |  | TRUE
75 | bus_LV_5409-55_0_3_node_113 | 0.4 | n |  | TRUE
76 | bus_LV_5409-55_0_3_node_101 | 0.4 | n |  | TRUE
77 | bus_LV_5409-55_0_3_node_52 | 0.4 | n |  | TRUE
78 | bus_LV_5409-55_0_3_node_102 | 0.4 | n |  | TRUE
79 | bus_LV_5409-55_0_3_node_100 | 0.4 | n |  | TRUE
80 | bus_LV_5409-55_0_3_node_49 | 0.4 | n |  | TRUE
81 | bus_LV_5409-55_0_3_node_50 | 0.4 | n |  | TRUE
82 | bus_LV_5409-55_0_3_node_51 | 0.4 | n |  | TRUE
83 | bus_LV_5409-55_0_3_node_53 | 0.4 | n |  | TRUE
84 | bus_LV_5409-55_0_3_node_54 | 0.4 | n |  | TRUE
85 | bus_LV_5409-55_0_3_node_55 | 0.4 | n |  | TRUE
86 | bus_LV_5409-55_0_3_node_56 | 0.4 | n |  | TRUE
87 | bus_LV_5409-55_0_3_node_57 | 0.4 | n |  | TRUE
88 | bus_LV_5409-55_0_3_node_64 | 0.4 | n |  | TRUE
89 | bus_LV_5409-55_0_3_node_65 | 0.4 | n |  | TRUE
90 | bus_LV_5409-55_0_3_node_67 | 0.4 | n |  | TRUE
91 | bus_LV_5409-55_0_3_node_58 | 0.4 | n |  | TRUE
92 | bus_LV_5409-55_0_3_node_59 | 0.4 | n |  | TRUE
93 | bus_LV_5409-55_0_3_node_60 | 0.4 | n |  | TRUE
94 | bus_LV_5409-55_0_3_node_61 | 0.4 | n |  | TRUE
95 | bus_LV_5409-55_0_3_node_62 | 0.4 | n |  | TRUE
96 | bus_LV_5409-55_0_3_node_63 | 0.4 | n |  | TRUE
97 | bus_LV_5409-55_0_3_node_69 | 0.4 | n |  | TRUE
98 | bus_LV_5409-55_0_3_node_70 | 0.4 | n |  | TRUE
99 | bus_LV_5409-55_0_3_node_66 | 0.4 | n |  | TRUE
100 | bus_LV_5409-55_0_3_node_107 | 0.4 | n |  | TRUE
101 | bus_LV_5409-55_0_3_node_76 | 0.4 | n |  | TRUE
102 | bus_LV_5409-55_0_3_node_82 | 0.4 | n |  | TRUE
103 | bus_LV_5409-55_0_3_node_84 | 0.4 | n |  | TRUE
104 | bus_LV_5409-55_0_3_node_71 | 0.4 | n |  | TRUE
105 | bus_LV_5409-55_0_3_node_72 | 0.4 | n |  | TRUE
106 | bus_LV_5409-55_0_3_node_73 | 0.4 | n |  | TRUE
107 | bus_LV_5409-55_0_3_node_74 | 0.4 | n |  | TRUE
108 | bus_LV_5409-55_0_3_node_75 | 0.4 | n |  | TRUE
109 | bus_LV_5409-55_0_3_node_93 | 0.4 | n |  | TRUE
110 | bus_LV_5409-55_0_3_node_108 | 0.4 | n |  | TRUE
111 | bus_LV_5409-55_0_3_node_99 | 0.4 | n |  | TRUE
112 | bus_MV_191_0_node_160 | 20 | n |  | TRUE

## load
| name | bus | p_mw | q_mvar | const_z_percent | const_i_percent | sn_mva | scaling | in_service | type
0 | LV_5409-55_0_3_load_0 | 0 | 0.0013978 | 0.00035031 | 0 | 0 |  | 1 | TRUE | wye
1 | LV_5409-55_0_3_load_1 | 1 | 0.0013559 | 0.00033982 | 0 | 0 |  | 1 | TRUE | wye
2 | LV_5409-55_0_3_load_3 | 3 | 0.0012939 | 0.00032428 | 0 | 0 |  | 1 | TRUE | wye
3 | LV_5409-55_0_3_load_28 | 5 | 0.0013003 | 0.00032588 | 0 | 0 |  | 1 | TRUE | wye
4 | LV_5409-55_0_3_load_48 | 6 | 0.0022122 | 0.00055444 | 0 | 0 |  | 1 | TRUE | wye
5 | LV_5409-55_0_3_load_6 | 10 | 0.0024387 | 0.00061119 | 0 | 0 |  | 1 | TRUE | wye
6 | LV_5409-55_0_3_load_5 | 11 | 0.0012437 | 0.00031171 | 0 | 0 |  | 1 | TRUE | wye
7 | LV_5409-55_0_3_load_7 | 12 | 0.0021623 | 0.00054191 | 0 | 0 |  | 1 | TRUE | wye
8 | LV_5409-55_0_3_load_111 | 13 | 0.0030504 | 0.00076451 | 0 | 0 |  | 1 | TRUE | wye
9 | LV_5409-55_0_3_load_32 | 15 | 0.0022763 | 0.00057048 | 0 | 0 |  | 1 | TRUE | wye
10 | LV_5409-55_0_3_load_10 | 17 | 0.0021261 | 0.00053284 | 0 | 0 |  | 1 | TRUE | wye
11 | LV_5409-55_0_3_load_13 | 20 | 0.0017062 | 0.00042762 | 0 | 0 |  | 1 | TRUE | wye
12 | LV_5409-55_0_3_load_14 | 21 | 0.0039679 | 0.00099445 | 0 | 0 |  | 1 | TRUE | wye
13 | LV_5409-55_0_3_load_15 | 22 | 0.0020471 | 0.00051304 | 0 | 0 |  | 1 | TRUE | wye
14 | LV_5409-55_0_3_load_34 | 25 | 0.0066214 | 0.0016595 | 0 | 0 |  | 1 | TRUE | wye
15 | LV_5409-55_0_3_load_33 | 26 | 0.0017875 | 0.00044799 | 0 | 0 |  | 1 | TRUE | wye
16 | LV_5409-55_0_3_load_18 | 27 | 0.0016526 | 0.00041419 | 0 | 0 |  | 1 | TRUE | wye
17 | LV_5409-55_0_3_load_25 | 31 | 0.0027605 | 0.00069185 | 0 | 0 |  | 1 | TRUE | wye
18 | LV_5409-55_0_3_load_96 | 32 | 0.0052719 | 0.0013213 | 0 | 0 |  | 1 | TRUE | wye
19 | LV_5409-55_0_3_load_95 | 33 | 0.0021065 | 0.00052794 | 0 | 0 |  | 1 | TRUE | wye
20 | LV_5409-55_0_3_load_26 | 34 | 0.002845 | 0.00071302 | 0 | 0 |  | 1 | TRUE | wye
21 | LV_5409-55_0_3_load_41 | 35 | 0.0020305 | 0.00050889 | 0 | 0 |  | 1 | TRUE | wye
22 | LV_5409-55_0_3_load_21 | 36 | 0.0025629 | 0.00064232 | 0 | 0 |  | 1 | TRUE | wye
23 | LV_5409-55_0_3_load_81 | 38 | 0.0018102 | 0.00045368 | 0 | 0 |  | 1 | TRUE | wye
24 | LV_5409-55_0_3_load_38 | 39 | 0.0024282 | 0.00060857 | 0 | 0 |  | 1 | TRUE | wye
25 | LV_5409-55_0_3_load_27 | 40 | 0.0019019 | 0.00047667 | 0 | 0 |  | 1 | TRUE | wye
26 | LV_5409-55_0_3_load_30 | 41 | 0.0012159 | 0.00030474 | 0 | 0 |  | 1 | TRUE | wye
27 | LV_5409-55_0_3_load_103 | 44 | 0.0024454 | 0.00061287 | 0 | 0 |  | 1 | TRUE | wye
28 | LV_5409-55_0_3_load_77 | 45 | 0.0011983 | 0.00030032 | 0 | 0 |  | 1 | TRUE | wye
29 | LV_5409-55_0_3_load_110 | 48 | 0.0032841 | 0.00082308 | 0 | 0 |  | 1 | TRUE | wye
30 | LV_5409-55_0_3_load_80 | 49 | 0.0037461 | 0.00093885 | 0 | 0 |  | 1 | TRUE | wye
31 | LV_5409-55_0_3_load_78 | 51 | 0.0012631 | 0.00031656 | 0 | 0 |  | 1 | TRUE | wye
32 | LV_5409-55_0_3_load_94 | 52 | 0.0022655 | 0.00056779 | 0 | 0 |  | 1 | TRUE | wye
33 | LV_5409-55_0_3_load_91 | 53 | 0.0031249 | 0.00078318 | 0 | 0 |  | 1 | TRUE | wye
34 | LV_5409-55_0_3_load_39 | 54 | 0.003868 | 0.00096941 | 0 | 0 |  | 1 | TRUE | wye
35 | LV_5409-55_0_3_load_42 | 56 | 0.0021064 | 0.0005279 | 0 | 0 |  | 1 | TRUE | wye
36 | LV_5409-55_0_3_load_97 | 57 | 0.0020306 | 0.00050892 | 0 | 0 |  | 1 | TRUE | wye
37 | LV_5409-55_0_3_load_43 | 59 | 0.00059693 | 0.0001496 | 0 | 0 |  | 1 | TRUE | wye
38 | LV_5409-55_0_3_load_46 | 62 | 0.000492 | 0.00012331 | 0 | 0 |  | 1 | TRUE | wye
39 | LV_5409-55_0_3_load_47 | 64 | 0.00088804 | 0.00022256 | 0 | 0 |  | 1 | TRUE | wye
40 | LV_5409-55_0_3_load_109 | 65 | 0.0020606 | 0.00051643 | 0 | 0 |  | 1 | TRUE | wye
41 | LV_5409-55_0_3_load_86 | 66 | 0.0009882 | 0.00024767 | 0 | 0 |  | 1 | TRUE | wye
42 | LV_5409-55_0_3_load_87 | 67 | 0.00033717 | 8.4503e-05 | 0 | 0 |  | 1 | TRUE | wye
43 | LV_5409-55_0_3_load_85 | 68 | 0.0019644 | 0.00049233 | 0 | 0 |  | 1 | TRUE | wye
44 | LV_5409-55_0_3_load_90 | 71 | 0.00077276 | 0.00019367 | 0 | 0 |  | 1 | TRUE | wye
45 | LV_5409-55_0_3_load_112 | 73 | 0.00068162 | 0.00017083 | 0 | 0 |  | 1 | TRUE | wye
46 | LV_5409-55_0_3_load_104 | 74 | 0.00091378 | 0.00022901 | 0 | 0 |  | 1 | TRUE | wye
47 | LV_5409-55_0_3_load_113 | 75 | 0.0035575 | 0.00089159 | 0 | 0 |  | 1 | TRUE | wye
48 | LV_5409-55_0_3_load_102 | 78 | 0.001381 | 0.00034611 | 0 | 0 |  | 1 | TRUE | wye
49 | LV_5409-55_0_3_load_100 | 79 | 0.0020435 | 0.00051215 | 0 | 0 |  | 1 | TRUE | wye
50 | LV_5409-55_0_3_load_49 | 80 | 0.0020713 | 0.00051913 | 0 | 0 |  | 1 | TRUE | wye
51 | LV_5409-55_0_3_load_51 | 82 | 0.0022396 | 0.00056129 | 0 | 0 |  | 1 | TRUE | wye
52 | LV_5409-55_0_3_load_53 | 83 | 0.0025414 | 0.00063694 | 0 | 0 |  | 1 | TRUE | wye
53 | LV_5409-55_0_3_load_54 | 84 | 0.002656 | 0.00066565 | 0 | 0 |  | 1 | TRUE | wye
54 | LV_5409-55_0_3_load_56 | 86 | 0.0047678 | 0.0011949 | 0 | 0 |  | 1 | TRUE | wye
55 | LV_5409-55_0_3_load_57 | 87 | 0.0017189 | 0.0004308 | 0 | 0 |  | 1 | TRUE | wye
56 | LV_5409-55_0_3_load_64 | 88 | 0.00065209 | 0.00016343 | 0 | 0 |  | 1 | TRUE | wye
57 | LV_5409-55_0_3_load_65 | 89 | 0.0015882 | 0.00039805 | 0 | 0 |  | 1 | TRUE | wye
58 | LV_5409-55_0_3_load_67 | 90 | 0.0023778 | 0.00059593 | 0 | 0 |  | 1 | TRUE | wye
59 | LV_5409-55_0_3_load_58 | 91 | 0.00056145 | 0.00014071 | 0 | 0 |  | 1 | TRUE | wye
60 | LV_5409-55_0_3_load_59 | 92 | 0.0005588 | 0.00014005 | 0 | 0 |  | 1 | TRUE | wye
61 | LV_5409-55_0_3_load_60 | 93 | 0.0010742 | 0.00026923 | 0 | 0 |  | 1 | TRUE | wye
62 | LV_5409-55_0_3_load_61 | 94 | 0.0019742 | 0.00049479 | 0 | 0 |  | 1 | TRUE | wye
63 | LV_5409-55_0_3_load_62 | 95 | 0.0010748 | 0.00026937 | 0 | 0 |  | 1 | TRUE | wye
64 | LV_5409-55_0_3_load_63 | 96 | 0.00096582 | 0.00024206 | 0 | 0 |  | 1 | TRUE | wye
65 | LV_5409-55_0_3_load_69 | 97 | 0.00095497 | 0.00023934 | 0 | 0 |  | 1 | TRUE | wye
66 | LV_5409-55_0_3_load_70 | 98 | 0.0020335 | 0.00050965 | 0 | 0 |  | 1 | TRUE | wye
67 | LV_5409-55_0_3_load_66 | 99 | 0.0015882 | 0.00039805 | 0 | 0 |  | 1 | TRUE | wye
68 | LV_5409-55_0_3_load_107 | 100 | 0.0015684 | 0.00039307 | 0 | 0 |  | 1 | TRUE | wye
69 | LV_5409-55_0_3_load_76 | 101 | 0.0016005 | 0.00040111 | 0 | 0 |  | 1 | TRUE | wye
70 | LV_5409-55_0_3_load_82 | 102 | 0.00080721 | 0.00020231 | 0 | 0 |  | 1 | TRUE | wye
71 | LV_5409-55_0_3_load_73 | 106 | 0.0031118 | 0.0007799 | 0 | 0 |  | 1 | TRUE | wye
72 | LV_5409-55_0_3_load_93 | 109 | 0.0013329 | 0.00033406 | 0 | 0 |  | 1 | TRUE | wye
73 | LV_5409-55_0_3_load_108 | 110 | 0.0013308 | 0.00033352 | 0 | 0 |  | 1 | TRUE | wye
74 | LV_5409-55_0_3_load_99 | 111 | 0.0056634 | 0.0014194 | 0 | 0 |  | 1 | TRUE | wye

## ext_grid
| name | bus | vm_pu | va_degree | slack_weight | in_service
0 |  | 18 | 1 | 0 | 1 | TRUE

## line
| name | std_type | from_bus | to_bus | length_km | r_ohm_per_km | x_ohm_per_km | c_nf_per_km | g_us_per_km | max_i_ka | df | parallel | type | in_service
0 | LV_5409-55_0_3_line_0 | NAYY 4x150 SE | 0 | 1 | 0.031137 | 0.208 | 0.08 | 261 | 0 | 0.27 | 1 | 1 | cs | TRUE
1 | LV_5409-55_0_3_line_1 | NAYY 4x150 SE | 0 | 2 | 0.013985 | 0.208 | 0.08 | 261 | 0 | 0.27 | 1 | 1 | cs | TRUE
2 | LV_5409-55_0_3_line_2 | NAYY 4x150 SE | 2 | 3 | 0.039569 | 0.208 | 0.08 | 261 | 0 | 0.27 | 1 | 1 | cs | TRUE
3 | LV_5409-55_0_3_line_3 | NAYY 4x150 SE | 2 | 4 | 0.10361 | 0.208 | 0.08 | 261 | 0 | 0.27 | 1 | 1 | cs | TRUE
4 | LV_5409-55_0_3_line_4 | NAYY 4x150 SE | 3 | 5 | 0.0082693 | 0.208 | 0.08 | 261 | 0 | 0.27 | 1 | 1 | cs | TRUE
5 | LV_5409-55_0_3_line_5 | NAYY 4x150 SE | 4 | 6 | 0.04736 | 0.208 | 0.08 | 261 | 0 | 0.27 | 1 | 1 | cs | TRUE
6 | LV_5409-55_0_3_line_6 | NAYY 4x150 SE | 5 | 7 | 0.015782 | 0.208 | 0.08 | 261 | 0 | 0.27 | 1 | 1 | cs | TRUE
7 | LV_5409-55_0_3_line_7 | NAYY 4x150 SE | 7 | 41 | 0.017832 | 0.208 | 0.08 | 261 | 0 | 0.27 | 1 | 1 | cs | TRUE
8 | LV_5409-55_0_3_line_8 | NAYY 4x150 SE | 7 | 42 | 0.084327 | 0.208 | 0.08 | 261 | 0 | 0.27 | 1 | 1 | cs | TRUE
9 | LV_5409-55_0_3_line_9 | NAYY 4x150 SE | 8 | 9 | 0.007853 | 0.208 | 0.08 | 261 | 0 | 0.27 | 1 | 1 | cs | TRUE
10 | LV_5409-55_0_3_line_10 | NAYY 4x150 SE | 8 | 10 | 0.017248 | 0.208 | 0.08 | 261 | 0 | 0.27 | 1 | 1 | cs | TRUE
11 | LV_5409-55_0_3_line_11 | NAYY 4x150 SE | 9 | 13 | 0.011833 | 0.208 | 0.08 | 261 | 0 | 0.27 | 1 | 1 | cs | TRUE
12 | LV_5409-55_0_3_line_12 | NAYY 4x150 SE | 9 | 14 | 0.02166 | 0.208 | 0.08 | 261 | 0 | 0.27 | 1 | 1 | cs | TRUE
13 | LV_5409-55_0_3_line_13 | NAYY 4x150 SE | 10 | 11 | 0.014644 | 0.208 | 0.08 | 261 | 0 | 0.27 | 1 | 1 | cs | TRUE
14 | LV_5409-55_0_3_line_14 | NAYY 4x150 SE | 11 | 12 | 0.0118 | 0.208 | 0.08 | 261 | 0 | 0.27 | 1 | 1 | cs | TRUE
15 | LV_5409-55_0_3_line_15 | NAYY 4x150 SE | 14 | 15 | 0.015375 | 0.208 | 0.08 | 261 | 0 | 0.27 | 1 | 1 | cs | TRUE
16 | LV_5409-55_0_3_line_16 | NAYY 4x150 SE | 14 | 16 | 0.006368 | 0.208 | 0.08 | 261 | 0 | 0.27 | 1 | 1 | cs | TRUE
17 | LV_5409-55_0_3_line_17 | NAYY 4x150 SE | 16 | 37 | 0.013085 | 0.208 | 0.08 | 261 | 0 | 0.27 | 1 | 1 | cs | TRUE
18 | LV_5409-55_0_3_line_18 | NAYY 4x150 SE | 16 | 36 | 0.027105 | 0.208 | 0.08 | 261 | 0 | 0.27 | 1 | 1 | cs | TRUE
19 | LV_5409-55_0_3_line_19 | NAYY 4x150 SE | 17 | 18 | 0.0075869 | 0.208 | 0.08 | 261 | 0 | 0.27 | 1 | 1 | cs | TRUE
20 | LV_5409-55_0_3_line_20 | NAYY 4x150 SE | 17 | 19 | 0.034657 | 0.208 | 0.08 | 261 | 0 | 0.27 | 1 | 1 | cs | TRUE
21 | LV_5409-55_0_3_line_21 | NAYY 4x150 SE | 18 | 20 | 0.023906 | 0.208 | 0.08 | 261 | 0 | 0.27 | 1 | 1 | cs | TRUE
22 | LV_5409-55_0_3_line_22 | NAYY 4x150 SE | 18 | 21 | 0.021636 | 0.208 | 0.08 | 261 | 0 | 0.27 | 1 | 1 | cs | TRUE
23 | LV_5409-55_0_3_line_23 | NAYY 4x150 SE | 19 | 22 | 0.021488 | 0.208 | 0.08 | 261 | 0 | 0.27 | 1 | 1 | cs | TRUE
24 | LV_5409-55_0_3_line_24 | NAYY 4x150 SE | 19 | 23 | 0.019698 | 0.208 | 0.08 | 261 | 0 | 0.27 | 1 | 1 | cs | TRUE
25 | LV_5409-55_0_3_line_25 | NAYY 4x150 SE | 21 | 24 | 0.00072037 | 0.208 | 0.08 | 261 | 0 | 0.27 | 1 | 1 | cs | TRUE
26 | LV_5409-55_0_3_line_26 | NAYY 4x150 SE | 23 | 25 | 0.00054336 | 0.208 | 0.08 | 261 | 0 | 0.27 | 1 | 1 | cs | TRUE
27 | LV_5409-55_0_3_line_27 | NAYY 4x150 SE | 23 | 26 | 0.022986 | 0.208 | 0.08 | 261 | 0 | 0.27 | 1 | 1 | cs | TRUE
28 | LV_5409-55_0_3_line_28 | NAYY 4x150 SE | 24 | 27 | 0.02325 | 0.208 | 0.08 | 261 | 0 | 0.27 | 1 | 1 | cs | TRUE
29 | LV_5409-55_0_3_line_29 | NAYY 4x150 SE | 24 | 28 | 0.081142 | 0.208 | 0.08 | 261 | 0 | 0.27 | 1 | 1 | cs | TRUE
30 | LV_5409-55_0_3_line_30 | NAYY 4x150 SE | 24 | 29 | 0.048768 | 0.208 | 0.08 | 261 | 0 | 0.27 | 1 | 1 | cs | TRUE
31 | LV_5409-55_0_3_line_31 | NAYY 4x150 SE | 25 | 30 | 0.028046 | 0.208 | 0.08 | 261 | 0 | 0.27 | 1 | 1 | cs | TRUE
32 | LV_5409-55_0_3_line_32 | NAYY 4x150 SE | 28 | 31 | 0.017229 | 0.208 | 0.08 | 261 | 0 | 0.27 | 1 | 1 | cs | TRUE
33 | LV_5409-55_0_3_line_33 | NAYY 4x150 SE | 29 | 32 | 0.019758 | 0.208 | 0.08 | 261 | 0 | 0.27 | 1 | 1 | cs | TRUE
34 | LV_5409-55_0_3_line_34 | NAYY 4x150 SE | 29 | 33 | 0.00026178 | 0.208 | 0.08 | 261 | 0 | 0.27 | 1 | 1 | cs | TRUE
35 | LV_5409-55_0_3_line_35 | NAYY 4x150 SE | 30 | 46 | 0.03841 | 0.208 | 0.08 | 261 | 0 | 0.27 | 1 | 1 | cs | TRUE
36 | LV_5409-55_0_3_line_36 | NAYY 4x150 SE | 30 | 47 | 0.098116 | 0.208 | 0.08 | 261 | 0 | 0.27 | 1 | 1 | cs | TRUE
37 | LV_5409-55_0_3_line_37 | NAYY 4x150 SE | 30 | 39 | 0.032219 | 0.208 | 0.08 | 261 | 0 | 0.27 | 1 | 1 | cs | TRUE
38 | LV_5409-55_0_3_line_38 | NAYY 4x150 SE | 31 | 34 | 0.012174 | 0.208 | 0.08 | 261 | 0 | 0.27 | 1 | 1 | cs | TRUE
39 | LV_5409-55_0_3_line_39 | NAYY 4x150 SE | 33 | 35 | 0.0096649 | 0.208 | 0.08 | 261 | 0 | 0.27 | 1 | 1 | cs | TRUE
40 | LV_5409-55_0_3_line_40 | NAYY 4x150 SE | 34 | 40 | 0.013021 | 0.208 | 0.08 | 261 | 0 | 0.27 | 1 | 1 | cs | TRUE
41 | LV_5409-55_0_3_line_41 | NAYY 4x150 SE | 35 | 55 | 0.020185 | 0.208 | 0.08 | 261 | 0 | 0.27 | 1 | 1 | cs | TRUE
42 | LV_5409-55_0_3_line_42 | NAYY 4x150 SE | 37 | 38 | 0.06016 | 0.208 | 0.08 | 261 | 0 | 0.27 | 1 | 1 | cs | TRUE
43 | LV_5409-55_0_3_line_43 | NAYY 4x150 SE | 37 | 39 | 0.020598 | 0.208 | 0.08 | 261 | 0 | 0.27 | 1 | 1 | cs | TRUE
44 | LV_5409-55_0_3_line_44 | NAYY 4x150 SE | 42 | 43 | 0.073692 | 0.208 | 0.08 | 261 | 0 | 0.27 | 1 | 1 | cs | TRUE
45 | LV_5409-55_0_3_line_45 | NAYY 4x150 SE | 42 | 44 | 0.027387 | 0.208 | 0.08 | 261 | 0 | 0.27 | 1 | 1 | cs | TRUE
46 | LV_5409-55_0_3_line_46 | NAYY 4x150 SE | 43 | 45 | 0.10122 | 0.208 | 0.08 | 261 | 0 | 0.27 | 1 | 1 | cs | TRUE
47 | LV_5409-55_0_3_line_47 | NAYY 4x150 SE | 45 | 51 | 0.01989 | 0.208 | 0.08 | 261 | 0 | 0.27 | 1 | 1 | cs | TRUE
48 | LV_5409-55_0_3_line_48 | NAYY 4x150 SE | 46 | 48 | 0.047961 | 0.208 | 0.08 | 261 | 0 | 0.27 | 1 | 1 | cs | TRUE
49 | LV_5409-55_0_3_line_49 | NAYY 4x150 SE | 47 | 49 | 0.021876 | 0.208 | 0.08 | 261 | 0 | 0.27 | 1 | 1 | cs | TRUE
50 | LV_5409-55_0_3_line_50 | NAYY 4x150 SE | 47 | 50 | 0.023749 | 0.208 | 0.08 | 261 | 0 | 0.27 | 1 | 1 | cs | TRUE
51 | LV_5409-55_0_3_line_51 | NAYY 4x150 SE | 49 | 51 | 0.0080073 | 0.208 | 0.08 | 261 | 0 | 0.27 | 1 | 1 | cs | TRUE
52 | LV_5409-55_0_3_line_52 | NAYY 4x150 SE | 50 | 52 | 0.028706 | 0.208 | 0.08 | 261 | 0 | 0.27 | 1 | 1 | cs | TRUE
53 | LV_5409-55_0_3_line_53 | NAYY 4x150 SE | 50 | 53 | 0.018052 | 0.208 | 0.08 | 261 | 0 | 0.27 | 1 | 1 | cs | TRUE
54 | LV_5409-55_0_3_line_54 | NAYY 4x150 SE | 52 | 86 | 0.039689 | 0.208 | 0.08 | 261 | 0 | 0.27 | 1 | 1 | cs | TRUE
55 | LV_5409-55_0_3_line_55 | NAYY 4x150 SE | 53 | 108 | 0.011049 | 0.208 | 0.08 | 261 | 0 | 0.27 | 1 | 1 | cs | TRUE
56 | LV_5409-55_0_3_line_56 | NAYY 4x150 SE | 54 | 55 | 0.027231 | 0.208 | 0.08 | 261 | 0 | 0.27 | 1 | 1 | cs | TRUE
57 | LV_5409-55_0_3_line_57 | NAYY 4x150 SE | 55 | 56 | 0.01146 | 0.208 | 0.08 | 261 | 0 | 0.27 | 1 | 1 | cs | TRUE
58 | LV_5409-55_0_3_line_58 | NAYY 4x150 SE | 56 | 57 | 0.0095899 | 0.208 | 0.08 | 261 | 0 | 0.27 | 1 | 1 | cs | TRUE
59 | LV_5409-55_0_3_line_59 | NAYY 4x150 SE | 57 | 58 | 0.011044 | 0.208 | 0.08 | 261 | 0 | 0.27 | 1 | 1 | cs | TRUE
60 | LV_5409-55_0_3_line_60 | NAYY 4x150 SE | 58 | 111 | 0.023084 | 0.208 | 0.08 | 261 | 0 | 0.27 | 1 | 1 | cs | TRUE
61 | LV_5409-55_0_3_line_61 | NAYY 4x150 SE | 58 | 79 | 0.022045 | 0.208 | 0.08 | 261 | 0 | 0.27 | 1 | 1 | cs | TRUE
62 | LV_5409-55_0_3_line_62 | NAYY 4x150 SE | 59 | 60 | 0.079535 | 0.208 | 0.08 | 261 | 0 | 0.27 | 1 | 1 | cs | TRUE
63 | LV_5409-55_0_3_line_63 | NAYY 4x150 SE | 59 | 61 | 0.002685 | 0.208 | 0.08 | 261 | 0 | 0.27 | 1 | 1 | cs | TRUE
64 | LV_5409-55_0_3_line_64 | NAYY 4x150 SE | 60 | 62 | 0.018075 | 0.208 | 0.08 | 261 | 0 | 0.27 | 1 | 1 | cs | TRUE
65 | LV_5409-55_0_3_line_65 | NAYY 4x150 SE | 60 | 63 | 0.14046 | 0.208 | 0.08 | 261 | 0 | 0.27 | 1 | 1 | cs | TRUE
66 | LV_5409-55_0_3_line_66 | NAYY 4x150 SE | 61 | 64 | 0.017343 | 0.208 | 0.08 | 261 | 0 | 0.27 | 1 | 1 | cs | TRUE
67 | LV_5409-55_0_3_line_67 | NAYY 4x150 SE | 62 | 65 | 0.01578 | 0.208 | 0.08 | 261 | 0 | 0.27 | 1 | 1 | cs | TRUE
68 | LV_5409-55_0_3_line_68 | NAYY 4x150 SE | 63 | 75 | 0.015444 | 0.208 | 0.08 | 261 | 0 | 0.27 | 1 | 1 | cs | TRUE
69 | LV_5409-55_0_3_line_69 | NAYY 4x150 SE | 63 | 72 | 0.029474 | 0.208 | 0.08 | 261 | 0 | 0.27 | 1 | 1 | cs | TRUE
70 | LV_5409-55_0_3_line_70 | NAYY 4x150 SE | 64 | 76 | 0.0047788 | 0.208 | 0.08 | 261 | 0 | 0.27 | 1 | 1 | cs | TRUE
71 | LV_5409-55_0_3_line_71 | NAYY 4x150 SE | 65 | 77 | 0.020159 | 0.208 | 0.08 | 261 | 0 | 0.27 | 1 | 1 | cs | TRUE
72 | LV_5409-55_0_3_line_72 | NAYY 4x150 SE | 66 | 67 | 0.0088376 | 0.208 | 0.08 | 261 | 0 | 0.27 | 1 | 1 | cs | TRUE
73 | LV_5409-55_0_3_line_73 | NAYY 4x150 SE | 66 | 68 | 0.033541 | 0.208 | 0.08 | 261 | 0 | 0.27 | 1 | 1 | cs | TRUE
74 | LV_5409-55_0_3_line_74 | NAYY 4x150 SE | 67 | 69 | 0.048508 | 0.208 | 0.08 | 261 | 0 | 0.27 | 1 | 1 | cs | TRUE
75 | LV_5409-55_0_3_line_75 | NAYY 4x150 SE | 68 | 103 | 0.033719 | 0.208 | 0.08 | 261 | 0 | 0.27 | 1 | 1 | cs | TRUE
76 | LV_5409-55_0_3_line_76 | NAYY 4x150 SE | 69 | 70 | 0.025576 | 0.208 | 0.08 | 261 | 0 | 0.27 | 1 | 1 | cs | TRUE
77 | LV_5409-55_0_3_line_77 | NAYY 4x150 SE | 69 | 71 | 0.01803 | 0.208 | 0.08 | 261 | 0 | 0.27 | 1 | 1 | cs | TRUE
78 | LV_5409-55_0_3_line_78 | NAYY 4x150 SE | 69 | 72 | 0.10012 | 0.208 | 0.08 | 261 | 0 | 0.27 | 1 | 1 | cs | TRUE
79 | LV_5409-55_0_3_line_79 | NAYY 4x150 SE | 70 | 73 | 0.018923 | 0.208 | 0.08 | 261 | 0 | 0.27 | 1 | 1 | cs | TRUE
80 | LV_5409-55_0_3_line_80 | NAYY 4x150 SE | 72 | 74 | 0.024537 | 0.208 | 0.08 | 261 | 0 | 0.27 | 1 | 1 | cs | TRUE
81 | LV_5409-55_0_3_line_81 | NAYY 4x150 SE | 76 | 78 | 0.013926 | 0.208 | 0.08 | 261 | 0 | 0.27 | 1 | 1 | cs | TRUE
82 | LV_5409-55_0_3_line_82 | NAYY 4x150 SE | 76 | 79 | 0.0043001 | 0.208 | 0.08 | 261 | 0 | 0.27 | 1 | 1 | cs | TRUE
83 | LV_5409-55_0_3_line_83 | NAYY 4x150 SE | 77 | 81 | 0.062503 | 0.208 | 0.08 | 261 | 0 | 0.27 | 1 | 1 | cs | TRUE
84 | LV_5409-55_0_3_line_84 | NAYY 4x150 SE | 80 | 81 | 0.08923 | 0.208 | 0.08 | 261 | 0 | 0.27 | 1 | 1 | cs | TRUE
85 | LV_5409-55_0_3_line_85 | NAYY 4x150 SE | 80 | 82 | 0.014084 | 0.208 | 0.08 | 261 | 0 | 0.27 | 1 | 1 | cs | TRUE
86 | LV_5409-55_0_3_line_86 | NAYY 4x150 SE | 83 | 84 | 0.034352 | 0.208 | 0.08 | 261 | 0 | 0.27 | 1 | 1 | cs | TRUE
87 | LV_5409-55_0_3_line_87 | NAYY 4x150 SE | 83 | 85 | 0.02165 | 0.208 | 0.08 | 261 | 0 | 0.27 | 1 | 1 | cs | TRUE
88 | LV_5409-55_0_3_line_88 | NAYY 4x150 SE | 84 | 86 | 0.031947 | 0.208 | 0.08 | 261 | 0 | 0.27 | 1 | 1 | cs | TRUE
89 | LV_5409-55_0_3_line_89 | NAYY 4x150 SE | 85 | 87 | 0.040469 | 0.208 | 0.08 | 261 | 0 | 0.27 | 1 | 1 | cs | TRUE
90 | LV_5409-55_0_3_line_90 | NAYY 4x150 SE | 87 | 90 | 0.024475 | 0.208 | 0.08 | 261 | 0 | 0.27 | 1 | 1 | cs | TRUE
91 | LV_5409-55_0_3_line_91 | NAYY 4x150 SE | 87 | 88 | 0.04938 | 0.208 | 0.08 | 261 | 0 | 0.27 | 1 | 1 | cs | TRUE
92 | LV_5409-55_0_3_line_92 | NAYY 4x150 SE | 88 | 89 | 0.014425 | 0.208 | 0.08 | 261 | 0 | 0.27 | 1 | 1 | cs | TRUE
93 | LV_5409-55_0_3_line_93 | NAYY 4x150 SE | 89 | 99 | 0.007325 | 0.208 | 0.08 | 261 | 0 | 0.27 | 1 | 1 | cs | TRUE
94 | LV_5409-55_0_3_line_94 | NAYY 4x150 SE | 91 | 92 | 0.0061788 | 0.208 | 0.08 | 261 | 0 | 0.27 | 1 | 1 | cs | TRUE
95 | LV_5409-55_0_3_line_95 | NAYY 4x150 SE | 91 | 93 | 0.01608 | 0.208 | 0.08 | 261 | 0 | 0.27 | 1 | 1 | cs | TRUE
96 | LV_5409-55_0_3_line_96 | NAYY 4x150 SE | 92 | 94 | 0.0086385 | 0.208 | 0.08 | 261 | 0 | 0.27 | 1 | 1 | cs | TRUE
97 | LV_5409-55_0_3_line_97 | NAYY 4x150 SE | 93 | 95 | 0.0084081 | 0.208 | 0.08 | 261 | 0 | 0.27 | 1 | 1 | cs | TRUE
98 | LV_5409-55_0_3_line_98 | NAYY 4x150 SE | 94 | 96 | 0.0098695 | 0.208 | 0.08 | 261 | 0 | 0.27 | 1 | 1 | cs | TRUE
99 | LV_5409-55_0_3_line_99 | NAYY 4x150 SE | 96 | 97 | 0.0088347 | 0.208 | 0.08 | 261 | 0 | 0.27 | 1 | 1 | cs | TRUE
100 | LV_5409-55_0_3_line_100 | NAYY 4x150 SE | 97 | 98 | 0.039143 | 0.208 | 0.08 | 261 | 0 | 0.27 | 1 | 1 | cs | TRUE
101 | LV_5409-55_0_3_line_101 | NAYY 4x150 SE | 98 | 104 | 0.023432 | 0.208 | 0.08 | 261 | 0 | 0.27 | 1 | 1 | cs | TRUE
102 | LV_5409-55_0_3_line_102 | NAYY 4x150 SE | 99 | 100 | 0.03953 | 0.208 | 0.08 | 261 | 0 | 0.27 | 1 | 1 | cs | TRUE
103 | LV_5409-55_0_3_line_103 | NAYY 4x150 SE | 100 | 101 | 0.0090692 | 0.208 | 0.08 | 261 | 0 | 0.27 | 1 | 1 | cs | TRUE
104 | LV_5409-55_0_3_line_104 | NAYY 4x150 SE | 102 | 103 | 0.0032849 | 0.208 | 0.08 | 261 | 0 | 0.27 | 1 | 1 | cs | TRUE
105 | LV_5409-55_0_3_line_105 | NAYY 4x150 SE | 104 | 105 | 0.021612 | 0.208 | 0.08 | 261 | 0 | 0.27 | 1 | 1 | cs | TRUE
106 | LV_5409-55_0_3_line_106 | NAYY 4x150 SE | 105 | 106 | 0.026792 | 0.208 | 0.08 | 261 | 0 | 0.27 | 1 | 1 | cs | TRUE
107 | LV_5409-55_0_3_line_107 | NAYY 4x150 SE | 106 | 107 | 3.2366e-05 | 0.208 | 0.08 | 261 | 0 | 0.27 | 1 | 1 | cs | TRUE
108 | LV_5409-55_0_3_line_108 | NAYY 4x150 SE | 107 | 108 | 0.027015 | 0.208 | 0.08 | 261 | 0 | 0.27 | 1 | 1 | cs | TRUE
109 | LV_5409-55_0_3_line_109 | NAYY 4x150 SE | 108 | 109 | 0.017842 | 0.208 | 0.08 | 261 | 0 | 0.27 | 1 | 1 | cs | TRUE
110 | LV_5409-55_0_3_line_110 | NAYY 4x150 SE | 109 | 110 | 0.0083117 | 0.208 | 0.08 | 261 | 0 | 0.27 | 1 | 1 | cs | TRUE

## trafo
| name | std_type | hv_bus | lv_bus | sn_mva | vn_hv_kv | vn_lv_kv | vk_percent | vkr_percent | pfe_kw | i0_percent | shift_degree | tap_side | tap_neutral | tap_min | tap_max | tap_step_percent | tap_step_degree | tap_pos | tap_phase_shifter | parallel | df | in_service
0 | LV_5409-55_0_3_trafo_11 | 0.25 MVA 20/0.4 kV | 112 | 18 | 0.25 | 20 | 0.4 | 6 | 1.44 | 0.8 | 0.32 | 150 | hv | 0 | -2 | 2 | 2.5 | 0 | 0 | FALSE | 1 | 1 | TRUE

## line_geodata
| x0 | y0 | x1 | y1 | x2 | y2 | x3 | y3 | x4 | y4 | x5 | y5 | x6 | y6 | x7 | y7
0 | 2565464.7217 | 1127285.542 | 2565465.6711 | 1127284.2003 | 2565475.2634 | 1127271.8948 | 2565483.0341 | 1127260.3808
1 | 2565456.6438 | 1127296.9584 | 2565464.7217 | 1127285.542
2 | 2565456.6438 | 1127296.9584 | 2565421.9278 | 1127277.9708
3 | 2565456.6438 | 1127296.9584 | 2565497.4939 | 1127320.3364 | 2565488.5657 | 1127336.9291 | 2565477.7367 | 1127355.2892 | 2565472.9624 | 1127362.5536 | 2565469.0474 | 1127369.1793
4 | 2565414.6728 | 1127274.0027 | 2565421.9278 | 1127277.9708
5 | 2565469.0474 | 1127369.1793 | 2565436.1033 | 1127352.5041 | 2565427.2865 | 1127346.9212
6 | 2565400.8266 | 1127266.4297 | 2565414.6728 | 1127274.0027
7 | 2565400.8266 | 1127266.4297 | 2565393.6462 | 1127282.7569
8 | 2565327.1643 | 1127225.4988 | 2565337.1532 | 1127231.2665 | 2565341.9655 | 1127233.2954 | 2565345.6714 | 1127235.8865 | 2565385.9376 | 1127258.0776 | 2565400.8266 | 1127266.4297
9 | 2565404.9567 | 1127393.9591 | 2565397.7417 | 1127390.81
10 | 2565404.9567 | 1127393.9591 | 2565400.0721 | 1127410.501
11 | 2565404.2659 | 1127381.0009 | 2565400.6385 | 1127385.3684 | 2565397.7417 | 1127390.81
12 | 2565377.1895 | 1127383.8022 | 2565397.2319 | 1127390.5906 | 2565397.7417 | 1127390.81
13 | 2565395.925 | 1127424.5457 | 2565400.0721 | 1127410.501
14 | 2565392.5834 | 1127435.8622 | 2565395.925 | 1127424.5457
15 | 2565377.1895 | 1127383.8022 | 2565380.741 | 1127368.8432
16 | 2565371.0762 | 1127381.9586 | 2565377.1895 | 1127383.8022
17 | 2565358.616 | 1127377.8614 | 2565368.2886 | 1127380.9296 | 2565371.0762 | 1127381.9586
18 | 2565371.0762 | 1127381.9586 | 2565365.4496 | 1127408.4735
19 | 2565290.8497 | 1127452.055 | 2565292.2778 | 1127444.6037
20 | 2565298.8017 | 1127410.5661 | 2565292.2778 | 1127444.6037
21 | 2565290.8497 | 1127452.055 | 2565300.1092 | 1127454.3251 | 2565304.2725 | 1127454.7347 | 2565307.4483 | 1127454.9498 | 2565309.1724 | 1127454.6064 | 2565311.3224 | 1127453.3156 | 2565313.1363 | 1127451.1819
22 | 2565290.8497 | 1127452.055 | 2565286.7812 | 1127473.3049
23 | 2565298.8017 | 1127410.5661 | 2565301.2462 | 1127410.8967 | 2565313.4484 | 1127415.6956 | 2565315.363 | 1127414.9953 | 2565316.7751 | 1127411.3911
24 | 2565302.5122 | 1127391.2239 | 2565298.8017 | 1127410.5661
25 | 2565286.7812 | 1127473.3049 | 2565286.6457 | 1127474.0125
26 | 2565302.6145 | 1127390.6903 | 2565302.5122 | 1127391.2239
27 | 2565302.5122 | 1127391.2239 | 2565325.2997 | 1127394.2409
28 | 2565286.6457 | 1127474.0125 | 2565302.7221 | 1127478.5556 | 2565305.6298 | 1127479.0391 | 2565307.2167 | 1127478.9633 | 2565308.9982 | 1127477.908
29 | 2565349.6341 | 1127490.9365 | 2565283.7731 | 1127488.9921 | 2565286.6457 | 1127474.0125
30 | 2565274.7895 | 1127521.2378 | 2565281.1932 | 1127501.2687 | 2565283.7731 | 1127488.9921 | 2565286.6457 | 1127474.0125
31 | 2565307.8909 | 1127363.1455 | 2565302.6145 | 1127390.6903
32 | 2565349.6341 | 1127490.9365 | 2565352.2636 | 1127477.8704 | 2565353.1467 | 1127474.0706
33 | 2565274.7895 | 1127521.2378 | 2565294.2337 | 1127524.7469
34 | 2565274.7098 | 1127521.4872 | 2565274.7895 | 1127521.2378
35 | 2565307.8909 | 1127363.1455 | 2565317.5478 | 1127325.9713
36 | 2565214.6809 | 1127331.6999 | 2565307.8909 | 1127363.1455
37 | 2565307.8909 | 1127363.1455 | 2565338.8336 | 1127372.1223
38 | 2565353.1467 | 1127474.0706 | 2565355.9028 | 1127462.2124
39 | 2565274.7098 | 1127521.4872 | 2565271.7669 | 1127530.6932
40 | 2565358.8506 | 1127449.5294 | 2565355.9028 | 1127462.2124
41 | 2565265.6777 | 1127549.9381 | 2565269.9833 | 1127536.2731 | 2565271.7669 | 1127530.6932
42 | 2565391.513 | 1127340.676 | 2565385.5029 | 1127339.3765 | 2565380.0647 | 1127338.3739 | 2565376.3363 | 1127338.551 | 2565372.0981 | 1127339.8648 | 2565370.306 | 1127343.1212 | 2565365.116 | 1127358.481 | 2565358.616 | 1127377.8614
43 | 2565358.616 | 1127377.8614 | 2565338.8336 | 1127372.1223
44 | 2565263.2654 | 1127188.7924 | 2565302.2847 | 1127211.1235 | 2565327.1643 | 1127225.4988
45 | 2565327.1643 | 1127225.4988 | 2565326.3852 | 1127228.0267 | 2565323.9684 | 1127235.2109 | 2565322.9803 | 1127237.5733 | 2565321.9879 | 1127239.2132 | 2565316.6469 | 1127243.0458 | 2565311.8854 | 1127246.8751
46 | 2565263.2654 | 1127188.7924 | 2565258.4538 | 1127206.9515 | 2565236.2127 | 1127269.3221 | 2565230.9214 | 1127284.6509
47 | 2565230.9214 | 1127284.6509 | 2565224.4316 | 1127303.4521
48 | 2565317.5478 | 1127325.9713 | 2565330.3382 | 1127331.1893 | 2565342.9145 | 1127335.3746 | 2565345.2739 | 1127334.2828 | 2565346.3591 | 1127332.7313 | 2565347.7899 | 1127328.2764 | 2565350.2664 | 1127316.7452
49 | 2565214.6809 | 1127331.6999 | 2565221.8189 | 1127311.0212
50 | 2565214.6809 | 1127331.6999 | 2565192.1214 | 1127324.0818
51 | 2565224.4316 | 1127303.4521 | 2565221.8189 | 1127311.0212
52 | 2565192.1214 | 1127324.0818 | 2565185.0771 | 1127349.1906 | 2565182.463 | 1127348.8611
53 | 2565192.1214 | 1127324.0818 | 2565188.3614 | 1127322.8139 | 2565175.9734 | 1127316.1141
54 | 2565182.463 | 1127348.8611 | 2565179.833 | 1127388.4629
55 | 2565166.2545 | 1127310.8578 | 2565175.9734 | 1127316.1141
56 | 2565265.6777 | 1127549.9381 | 2565270.6394 | 1127551.1879 | 2565283.2651 | 1127553.3052 | 2565292.4573 | 1127554.7934
57 | 2565265.6777 | 1127549.9381 | 2565262.2356 | 1127560.8685
58 | 2565259.3693 | 1127570.02 | 2565260.8274 | 1127565.3404 | 2565262.2356 | 1127560.8685
59 | 2565256.0839 | 1127580.5643 | 2565259.3693 | 1127570.02
60 | 2565256.0839 | 1127580.5643 | 2565278.1458 | 1127587.563
61 | 2565256.0839 | 1127580.5643 | 2565251.4237 | 1127595.5209 | 2565249.2628 | 1127601.5232
62 | 2565225.3799 | 1127701.0019 | 2565222.0524 | 1127701.1767 | 2565220.5951 | 1127699.6621 | 2565219.2963 | 1127697.5797 | 2565219.8462 | 1127694.0636 | 2565231.762 | 1127659.9889 | 2565239.6656 | 1127628.991
63 | 2565240.329 | 1127626.3893 | 2565239.6656 | 1127628.991
64 | 2565225.3799 | 1127701.0019 | 2565242.3041 | 1127694.6546
65 | 2565225.3799 | 1127701.0019 | 2565103.5125 | 1127770.8409
66 | 2565240.329 | 1127626.3893 | 2565246.1911 | 1127610.0666
67 | 2565257.0792 | 1127689.1133 | 2565242.3041 | 1127694.6546
68 | 2565111.8475 | 1127783.8548 | 2565103.5125 | 1127770.8409
69 | 2565103.5125 | 1127770.8409 | 2565097.5627 | 1127773.2321 | 2565075.8345 | 1127781.1841
70 | 2565247.8063 | 1127605.569 | 2565246.1911 | 1127610.0666
71 | 2565275.9546 | 1127682.0343 | 2565257.0792 | 1127689.1133
72 | 2565005.6888 | 1127682.7322 | 2565003.1997 | 1127691.212
73 | 2565005.6888 | 1127682.7322 | 2565005.3151 | 1127649.1931
74 | 2564986.1825 | 1127736.6148 | 2565001.2897 | 1127697.7187 | 2565003.1997 | 1127691.212
75 | 2565013.8273 | 1127623.6197 | 2565017.9977 | 1127627.9311 | 2565015.9675 | 1127639.2374 | 2565015.0017 | 1127642.7559 | 2565011.1677 | 1127645.9686 | 2565006.8818 | 1127649.6287 | 2565006.0208 | 1127649.9672 | 2565005.3151 | 1127649.1931
76 | 2564986.1825 | 1127736.6148 | 2564978.3343 | 1127754.4027 | 2564976.6426 | 1127760.3044
77 | 2564986.1825 | 1127736.6148 | 2564976.725 | 1127733.3681 | 2564976.0941 | 1127732.2045 | 2564976.2387 | 1127730.5584 | 2564979.1887 | 1127726.417
78 | 2564986.1825 | 1127736.6148 | 2565075.8345 | 1127781.1841
79 | 2564960.4489 | 1127758.0195 | 2564966.4123 | 1127761.9535 | 2564968.2179 | 1127762.4099 | 2564969.6251 | 1127761.9349 | 2564970.2434 | 1127760.9196 | 2564971.7213 | 1127759.3547 | 2564974.1402 | 1127759.2628 | 2564976.6426 | 1127760.3044
80 | 2565075.8345 | 1127781.1841 | 2565075.7576 | 1127782.5519 | 2565075.8665 | 1127784.0632 | 2565078.691 | 1127787.4819 | 2565084.2476 | 1127795.6983 | 2565086.0555 | 1127797.8778 | 2565087.7016 | 1127797.4014 | 2565089.9857 | 1127795.8637
81 | 2565247.8063 | 1127605.569 | 2565260.8263 | 1127610.6077
82 | 2565247.8063 | 1127605.569 | 2565249.2628 | 1127601.5232
83 | 2565275.9546 | 1127682.0343 | 2565310.6913 | 1127669.0056 | 2565334.0864 | 1127658.7103
84 | 2565334.0864 | 1127658.7103 | 2565329.7717 | 1127654.7109 | 2565325.8927 | 1127648.7858 | 2565325.0047 | 1127644.4331 | 2565328.7355 | 1127624.6017 | 2565334.0624 | 1127603.6161 | 2565340.8782 | 1127574.4083
85 | 2565344.0789 | 1127560.6925 | 2565340.8782 | 1127574.4083
86 | 2565168.081 | 1127453.7111 | 2565172.7016 | 1127429.1468 | 2565174.3278 | 1127419.9323
87 | 2565161.821 | 1127474.3879 | 2565164.4642 | 1127467.7582 | 2565167.5583 | 1127456.4902 | 2565168.081 | 1127453.7111
88 | 2565179.833 | 1127388.4629 | 2565176.5665 | 1127407.2468 | 2565174.3278 | 1127419.9323
89 | 2565161.821 | 1127474.3879 | 2565148.6112 | 1127471.2293 | 2565134.6158 | 1127468.1309 | 2565122.3202 | 1127465.6035
90 | 2565098.1354 | 1127461.9169 | 2565116.3631 | 1127464.379 | 2565122.3202 | 1127465.6035
91 | 2565120.3651 | 1127416.2619 | 2565122.3202 | 1127465.6035
92 | 2565120.3651 | 1127416.2619 | 2565122.8294 | 1127402.0494
93 | 2565124.0808 | 1127394.8321 | 2565122.8294 | 1127402.0494
94 | 2565081.1134 | 1127369.0553 | 2565082.2028 | 1127362.9732
95 | 2565081.1134 | 1127369.0553 | 2565078.2782 | 1127384.8832
96 | 2565082.2028 | 1127362.9732 | 2565083.7259 | 1127354.4701
97 | 2565078.2782 | 1127384.8832 | 2565076.7957 | 1127393.1596
98 | 2565083.7259 | 1127354.4701 | 2565085.4661 | 1127344.7552
99 | 2565087.0611 | 1127336.0661 | 2565086.7342 | 1127337.6755 | 2565085.4661 | 1127344.7552
100 | 2565094.8531 | 1127297.7062 | 2565087.0611 | 1127336.0661
101 | 2565099.9013 | 1127274.8343 | 2565098.3093 | 1127280.6909 | 2565094.8531 | 1127297.7062
102 | 2565130.9438 | 1127355.9031 | 2565129.4137 | 1127364.0752 | 2565124.0808 | 1127394.8321
103 | 2565130.9438 | 1127355.9031 | 2565132.6128 | 1127346.9888
104 | 2565013.8273 | 1127623.6197 | 2565014.1475 | 1127620.3505
105 | 2565099.9013 | 1127274.8343 | 2565109.0377 | 1127279.7284 | 2565119.1071 | 1127284.7393
106 | 2565119.1071 | 1127284.7393 | 2565142.5405 | 1127297.7279
107 | 2565142.5405 | 1127297.7279 | 2565142.5688 | 1127297.7436
108 | 2565166.2545 | 1127310.8578 | 2565142.5688 | 1127297.7436
109 | 2565166.2545 | 1127310.8578 | 2565162.4207 | 1127315.4822 | 2565161.0302 | 1127321.5378 | 2565160.7313 | 1127325.8194 | 2565160.5275 | 1127327.1333
110 | 2565160.5275 | 1127327.1333 | 2565159.7581 | 1127332.0949 | 2565158.6832 | 1127335.2052

## bus_geodata
| x | y | coords
0 | 2565464.7217 | 1127285.542
1 | 2565483.0341 | 1127260.3808
2 | 2565456.6438 | 1127296.9584
3 | 2565421.9278 | 1127277.9708
4 | 2565469.0474 | 1127369.1793
5 | 2565414.6728 | 1127274.0027
6 | 2565427.2865 | 1127346.9212
7 | 2565400.8266 | 1127266.4297
8 | 2565404.9567 | 1127393.9591
9 | 2565397.7417 | 1127390.81
10 | 2565400.0721 | 1127410.501
11 | 2565395.925 | 1127424.5457
12 | 2565392.5834 | 1127435.8622
13 | 2565404.2659 | 1127381.0009
14 | 2565377.1895 | 1127383.8022
15 | 2565380.741 | 1127368.8432
16 | 2565371.0762 | 1127381.9586
17 | 2565292.2778 | 1127444.6037
18 | 2565290.8497 | 1127452.055
19 | 2565298.8017 | 1127410.5661
20 | 2565313.1363 | 1127451.1819
21 | 2565286.7812 | 1127473.3049
22 | 2565316.7751 | 1127411.3911
23 | 2565302.5122 | 1127391.2239
24 | 2565286.6457 | 1127474.0125
25 | 2565302.6145 | 1127390.6903
26 | 2565325.2997 | 1127394.2409
27 | 2565308.9982 | 1127477.908
28 | 2565349.6341 | 1127490.9365
29 | 2565274.7895 | 1127521.2378
30 | 2565307.8909 | 1127363.1455
31 | 2565353.1467 | 1127474.0706
32 | 2565294.2337 | 1127524.7469
33 | 2565274.7098 | 1127521.4872
34 | 2565355.9028 | 1127462.2124
35 | 2565271.7669 | 1127530.6932
36 | 2565365.4496 | 1127408.4735
37 | 2565358.616 | 1127377.8614
38 | 2565391.513 | 1127340.676
39 | 2565338.8336 | 1127372.1223
40 | 2565358.8506 | 1127449.5294
41 | 2565393.6462 | 1127282.7569
42 | 2565327.1643 | 1127225.4988
43 | 2565263.2654 | 1127188.7924
44 | 2565311.8854 | 1127246.8751
45 | 2565230.9214 | 1127284.6509
46 | 2565317.5478 | 1127325.9713
47 | 2565214.6809 | 1127331.6999
48 | 2565350.2664 | 1127316.7452
49 | 2565221.8189 | 1127311.0212
50 | 2565192.1214 | 1127324.0818
51 | 2565224.4316 | 1127303.4521
52 | 2565182.463 | 1127348.8611
53 | 2565175.9734 | 1127316.1141
54 | 2565292.4573 | 1127554.7934
55 | 2565265.6777 | 1127549.9381
56 | 2565262.2356 | 1127560.8685
57 | 2565259.3693 | 1127570.02
58 | 2565256.0839 | 1127580.5643
59 | 2565239.6656 | 1127628.991
60 | 2565225.3799 | 1127701.0019
61 | 2565240.329 | 1127626.3893
62 | 2565242.3041 | 1127694.6546
63 | 2565103.5125 | 1127770.8409
64 | 2565246.1911 | 1127610.0666
65 | 2565257.0792 | 1127689.1133
66 | 2565005.6888 | 1127682.7322
67 | 2565003.1997 | 1127691.212
68 | 2565005.3151 | 1127649.1931
69 | 2564986.1825 | 1127736.6148
70 | 2564976.6426 | 1127760.3044
71 | 2564979.1887 | 1127726.417
72 | 2565075.8345 | 1127781.1841
73 | 2564960.4489 | 1127758.0195
74 | 2565089.9857 | 1127795.8637
75 | 2565111.8475 | 1127783.8548
76 | 2565247.8063 | 1127605.569
77 | 2565275.9546 | 1127682.0343
78 | 2565260.8263 | 1127610.6077
79 | 2565249.2628 | 1127601.5232
80 | 2565340.8782 | 1127574.4083
81 | 2565334.0864 | 1127658.7103
82 | 2565344.0789 | 1127560.6925
83 | 2565168.081 | 1127453.7111
84 | 2565174.3278 | 1127419.9323
85 | 2565161.821 | 1127474.3879
86 | 2565179.833 | 1127388.4629
87 | 2565122.3202 | 1127465.6035
88 | 2565120.3651 | 1127416.2619
89 | 2565122.8294 | 1127402.0494
90 | 2565098.1354 | 1127461.9169
91 | 2565081.1134 | 1127369.0553
92 | 2565082.2028 | 1127362.9732
93 | 2565078.2782 | 1127384.8832
94 | 2565083.7259 | 1127354.4701
95 | 2565076.7957 | 1127393.1596
96 | 2565085.4661 | 1127344.7552
97 | 2565087.0611 | 1127336.0661
98 | 2565094.8531 | 1127297.7062
99 | 2565124.0808 | 1127394.8321
100 | 2565130.9438 | 1127355.9031
101 | 2565132.6128 | 1127346.9888
102 | 2565014.1475 | 1127620.3505
103 | 2565013.8273 | 1127623.6197
104 | 2565099.9013 | 1127274.8343
105 | 2565119.1071 | 1127284.7393
106 | 2565142.5405 | 1127297.7279
107 | 2565142.5688 | 1127297.7436
108 | 2565166.2545 | 1127310.8578
109 | 2565160.5275 | 1127327.1333
110 | 2565158.6832 | 1127335.2052
111 | 2565278.1458 | 1127587.563
112 | 2565286.6457 | 1127474.0125

## line_std_types
| c_nf_per_km | r_ohm_per_km | x_ohm_per_km | max_i_ka | type | q_mm2 | alpha | voltage_rating
NAYY 4x50 SE | 210 | 0.642 | 0.083 | 0.142 | cs | 50 | 0.00403 | LV
NAYY 4x120 SE | 264 | 0.225 | 0.08 | 0.242 | cs | 120 | 0.00403 | LV
NAYY 4x150 SE | 261 | 0.208 | 0.08 | 0.27 | cs | 150 | 0.00403 | LV
NA2XS2Y 1x95 RM/25 12/20 kV | 216 | 0.313 | 0.132 | 0.252 | cs | 95 | 0.00403 | MV
NA2XS2Y 1x185 RM/25 12/20 kV | 273 | 0.161 | 0.117 | 0.362 | cs | 185 | 0.00403 | MV
NA2XS2Y 1x240 RM/25 12/20 kV | 304 | 0.122 | 0.112 | 0.421 | cs | 240 | 0.00403 | MV
NA2XS2Y 1x95 RM/25 6/10 kV | 315 | 0.313 | 0.123 | 0.249 | cs | 95 | 0.00403 | MV
NA2XS2Y 1x185 RM/25 6/10 kV | 406 | 0.161 | 0.11 | 0.358 | cs | 185 | 0.00403 | MV
NA2XS2Y 1x240 RM/25 6/10 kV | 456 | 0.122 | 0.105 | 0.416 | cs | 240 | 0.00403 | MV
NA2XS2Y 1x150 RM/25 12/20 kV | 250 | 0.206 | 0.116 | 0.319 | cs | 150 | 0.00403 | MV
NA2XS2Y 1x120 RM/25 12/20 kV | 230 | 0.253 | 0.119 | 0.283 | cs | 120 | 0.00403 | MV
NA2XS2Y 1x70 RM/25 12/20 kV | 190 | 0.443 | 0.132 | 0.22 | cs | 70 | 0.00403 | MV
NA2XS2Y 1x150 RM/25 6/10 kV | 360 | 0.206 | 0.11 | 0.315 | cs | 150 | 0.00403 | MV
NA2XS2Y 1x120 RM/25 6/10 kV | 340 | 0.253 | 0.113 | 0.28 | cs | 120 | 0.00403 | MV
NA2XS2Y 1x70 RM/25 6/10 kV | 280 | 0.443 | 0.123 | 0.217 | cs | 70 | 0.00403 | MV
N2XS(FL)2Y 1x120 RM/35 64/110 kV | 112 | 0.153 | 0.166 | 0.366 | cs | 120 | 0.00393 | HV
N2XS(FL)2Y 1x185 RM/35 64/110 kV | 125 | 0.099 | 0.156 | 0.457 | cs | 185 | 0.00393 | HV
N2XS(FL)2Y 1x240 RM/35 64/110 kV | 135 | 0.075 | 0.149 | 0.526 | cs | 240 | 0.00393 | HV
N2XS(FL)2Y 1x300 RM/35 64/110 kV | 144 | 0.06 | 0.144 | 0.588 | cs | 300 | 0.00393 | HV
15-AL1/3-ST1A 0.4 | 11 | 1.8769 | 0.35 | 0.105 | ol | 16 | 0.00403 | LV
24-AL1/4-ST1A 0.4 | 11.25 | 1.2012 | 0.335 | 0.14 | ol | 24 | 0.00403 | LV
48-AL1/8-ST1A 0.4 | 12.2 | 0.5939 | 0.3 | 0.21 | ol | 48 | 0.00403 | LV
94-AL1/15-ST1A 0.4 | 13.2 | 0.306 | 0.29 | 0.35 | ol | 94 | 0.00403 | LV
34-AL1/6-ST1A 10.0 | 9.7 | 0.8342 | 0.36 | 0.17 | ol | 34 | 0.00403 | MV
48-AL1/8-ST1A 10.0 | 10.1 | 0.5939 | 0.35 | 0.21 | ol | 48 | 0.00403 | MV
70-AL1/11-ST1A 10.0 | 10.4 | 0.4132 | 0.339 | 0.29 | ol | 70 | 0.00403 | MV
94-AL1/15-ST1A 10.0 | 10.75 | 0.306 | 0.33 | 0.35 | ol | 94 | 0.00403 | MV
122-AL1/20-ST1A 10.0 | 11.1 | 0.2376 | 0.323 | 0.41 | ol | 122 | 0.00403 | MV
149-AL1/24-ST1A 10.0 | 11.25 | 0.194 | 0.315 | 0.47 | ol | 149 | 0.00403 | MV
34-AL1/6-ST1A 20.0 | 9.15 | 0.8342 | 0.382 | 0.17 | ol | 34 | 0.00403 | MV
48-AL1/8-ST1A 20.0 | 9.5 | 0.5939 | 0.372 | 0.21 | ol | 48 | 0.00403 | MV
70-AL1/11-ST1A 20.0 | 9.7 | 0.4132 | 0.36 | 0.29 | ol | 70 | 0.00403 | MV
94-AL1/15-ST1A 20.0 | 10 | 0.306 | 0.35 | 0.35 | ol | 94 | 0.00403 | MV
122-AL1/20-ST1A 20.0 | 10.3 | 0.2376 | 0.344 | 0.41 | ol | 122 | 0.00403 | MV
149-AL1/24-ST1A 20.0 | 10.5 | 0.194 | 0.337 | 0.47 | ol | 149 | 0.00403 | MV
184-AL1/30-ST1A 20.0 | 10.75 | 0.1571 | 0.33 | 0.535 | ol | 184 | 0.00403 | MV
243-AL1/39-ST1A 20.0 | 11 | 0.1188 | 0.32 | 0.645 | ol | 243 | 0.00403 | MV
48-AL1/8-ST1A 110.0 | 8 | 0.5939 | 0.46 | 0.21 | ol | 48 | 0.00403 | HV
70-AL1/11-ST1A 110.0 | 8.4 | 0.4132 | 0.45 | 0.29 | ol | 70 | 0.00403 | HV
94-AL1/15-ST1A 110.0 | 8.65 | 0.306 | 0.44 | 0.35 | ol | 94 | 0.00403 | HV
122-AL1/20-ST1A 110.0 | 8.5 | 0.2376 | 0.43 | 0.41 | ol | 122 | 0.00403 | HV
149-AL1/24-ST1A 110.0 | 8.75 | 0.194 | 0.41 | 0.47 | ol | 149 | 0.00403 | HV
184-AL1/30-ST1A 110.0 | 8.8 | 0.1571 | 0.4 | 0.535 | ol | 184 | 0.00403 | HV
243-AL1/39-ST1A 110.0 | 9 | 0.1188 | 0.39 | 0.645 | ol | 243 | 0.00403 | HV
305-AL1/39-ST1A 110.0 | 9.2 | 0.0949 | 0.38 | 0.74 | ol | 305 | 0.00403 | HV
490-AL1/64-ST1A 110.0 | 9.75 | 0.059 | 0.37 | 0.96 | ol | 490 | 0.00403 | HV
679-AL1/86-ST1A 110.0 | 9.95 | 0.042 | 0.36 | 1.15 | ol | 679 | 0.00403 | HV
490-AL1/64-ST1A 220.0 | 10 | 0.059 | 0.285 | 0.96 | ol | 490 | 0.00403 | HV
679-AL1/86-ST1A 220.0 | 11.7 | 0.042 | 0.275 | 1.15 | ol | 679 | 0.00403 | HV
490-AL1/64-ST1A 380.0 | 11 | 0.059 | 0.253 | 0.96 | ol | 490 | 0.00403 | HV
679-AL1/86-ST1A 380.0 | 14.6 | 0.042 | 0.25 | 1.15 | ol | 679 | 0.00403 | HV

## trafo_std_types
| i0_percent | pfe_kw | vkr_percent | sn_mva | vn_lv_kv | vn_hv_kv | vk_percent | shift_degree | vector_group | tap_side | tap_neutral | tap_min | tap_max | tap_step_degree | tap_step_percent | tap_phase_shifter
160 MVA 380/110 kV | 0.06 | 60 | 0.25 | 160 | 110 | 380 | 12.2 | 0 | Yy0 | hv | 0 | -9 | 9 | 0 | 1.5 | FALSE
100 MVA 220/110 kV | 0.06 | 55 | 0.26 | 100 | 110 | 220 | 12 | 0 | Yy0 | hv | 0 | -9 | 9 | 0 | 1.5 | FALSE
63 MVA 110/20 kV | 0.04 | 22 | 0.32 | 63 | 20 | 110 | 18 | 150 | YNd5 | hv | 0 | -9 | 9 | 0 | 1.5 | FALSE
40 MVA 110/20 kV | 0.05 | 18 | 0.34 | 40 | 20 | 110 | 16.2 | 150 | YNd5 | hv | 0 | -9 | 9 | 0 | 1.5 | FALSE
25 MVA 110/20 kV | 0.07 | 14 | 0.41 | 25 | 20 | 110 | 12 | 150 | YNd5 | hv | 0 | -9 | 9 | 0 | 1.5 | FALSE
63 MVA 110/10 kV | 0.04 | 22 | 0.32 | 63 | 10 | 110 | 18 | 150 | YNd5 | hv | 0 | -9 | 9 | 0 | 1.5 | FALSE
40 MVA 110/10 kV | 0.05 | 18 | 0.34 | 40 | 10 | 110 | 16.2 | 150 | YNd5 | hv | 0 | -9 | 9 | 0 | 1.5 | FALSE
25 MVA 110/10 kV | 0.07 | 14 | 0.41 | 25 | 10 | 110 | 12 | 150 | YNd5 | hv | 0 | -9 | 9 | 0 | 1.5 | FALSE
0.25 MVA 20/0.4 kV | 0.32 | 0.8 | 1.44 | 0.25 | 0.4 | 20 | 6 | 150 | Yzn5 | hv | 0 | -2 | 2 | 0 | 2.5 | FALSE
0.4 MVA 20/0.4 kV | 0.3375 | 1.35 | 1.425 | 0.4 | 0.4 | 20 | 6 | 150 | Dyn5 | hv | 0 | -2 | 2 | 0 | 2.5 | FALSE
0.63 MVA 20/0.4 kV | 0.2619 | 1.65 | 1.206 | 0.63 | 0.4 | 20 | 6 | 150 | Dyn5 | hv | 0 | -2 | 2 | 0 | 2.5 | FALSE
0.25 MVA 10/0.4 kV | 0.24 | 0.6 | 1.2 | 0.25 | 0.4 | 10 | 4 | 150 | Dyn5 | hv | 0 | -2 | 2 | 0 | 2.5 | FALSE
0.4 MVA 10/0.4 kV | 0.2375 | 0.95 | 1.325 | 0.4 | 0.4 | 10 | 4 | 150 | Dyn5 | hv | 0 | -2 | 2 | 0 | 2.5 | FALSE
0.63 MVA 10/0.4 kV | 0.1873 | 1.18 | 1.0794 | 0.63 | 0.4 | 10 | 4 | 150 | Dyn5 | hv | 0 | -2 | 2 | 0 | 2.5 | FALSE

## trafo3w_std_types
| sn_hv_mva | sn_mv_mva | sn_lv_mva | vn_hv_kv | vn_mv_kv | vn_lv_kv | vk_hv_percent | vk_mv_percent | vk_lv_percent | vkr_hv_percent | vkr_mv_percent | vkr_lv_percent | pfe_kw | i0_percent | shift_mv_degree | shift_lv_degree | vector_group | tap_side | tap_neutral | tap_min | tap_max | tap_step_percent
63/25/38 MVA 110/20/10 kV | 63 | 25 | 38 | 110 | 20 | 10 | 10.4 | 10.4 | 10.4 | 0.28 | 0.32 | 0.35 | 35 | 0.89 | 0 | 0 | YN0yn0yn0 | hv | 0 | -10 | 10 | 1.2
63/25/38 MVA 110/10/10 kV | 63 | 25 | 38 | 110 | 10 | 10 | 10.4 | 10.4 | 10.4 | 0.28 | 0.32 | 0.35 | 35 | 0.89 | 0 | 0 | YN0yn0yn0 | hv | 0 | -10 | 10 | 1.2

## fuse_std_types
| fuse_type | i_rated_a | t_avg | t_min | t_total | x_avg | x_min | x_total
HV 100A | HV 100A | 100 | 0 | [10.0, 3.64, 0.854, 0.281, 0.1, 0.0531, 0.022, 0.01] | [10.0, 4.267, 1.21, 0.403, 0.1, 0.058, 0.022, 0.01] | 0 | [300.0, 350.0, 450.0, 550.0, 700.0, 850.0, 1200.0, 1752.0] | [600.0, 700.0, 900.0, 1150.0, 1665.0, 2000.0, 3000.0, 4313.0]
HV 10A | HV 10A | 10 | 0 | [10.0, 1675.0, 0.344, 0.156, 0.1, 0.0417, 0.0171, 0.01] | [10.0, 1.3, 0.3, 0.155, 0.1, 0.0555, 0.023, 0.01] | 0 | [30.0, 32.0, 35.0, 37.0, 39.0, 50.0, 70.0, 88.0] | [60.0, 70.0, 80.0, 87.0, 94.0, 110.0, 150.0, 216.0]
HV 125A | HV 125A | 125 | 0 | [10.0, 1.82, 0.344, 0.1, 0.0467, 0.0269, 0.01] | [10.0, 2.478, 0.426, 0.1, 0.0427, 0.0211, 0.01] | 0 | [375.0, 500.0, 700.0, 925.0, 1200.0, 1500.0, 2341.0] | [750.0, 1000.0, 1500.0, 2200.0, 3000.0, 4000.0, 5765.0]
HV 160A | HV 160A | 160 | 0 | [10.0, 4.15, 1.03, 0.198, 0.1, 0.051, 0.0172, 0.01] | [10.0, 2.3, 0.734, 0.274, 0.1, 0.046, 0.0177, 0.01] | 0 | [480.0, 550.0, 700.0, 1000.0, 1260.0, 1600.0, 2500.0, 3227.0] | [960.0, 1300.0, 1700.0, 2200.0, 2996.0, 4000.0, 6000.0, 7946.0]
HV 16A | HV 16A | 16 | 0 | [10.0, 0.352, 0.164, 0.1, 0.0649, 0.0342, 0.01] | [10.0, 2.34, 0.722, 0.181, 0.1, 0.055, 0.0296, 0.01] | 0 | [48.0, 60.0, 65.0, 71.0, 80.0, 100.0, 162.0] | [96.0, 110.0, 125.0, 150.0, 168.0, 200.0, 250.0, 398.0]
HV 200A | HV 200A | 200 | 0 | [10.0, 4.267, 1.21, 0.403, 0.1, 0.058, 0.022, 0.01] | [10.0, 3.73, 1.654, 0.328, 0.1, 0.0531, 0.019, 0.01] | 0 | [600.0, 700.0, 900.0, 1150.0, 1665.0, 2000.0, 3000.0, 4313.0] | [1200.0, 1500.0, 1800.0, 2700.0, 3960.0, 5000.0, 7500.0, 10620.0]
HV 20A | HV 20A | 20 | 0 | [10.0, 1.3, 0.3, 0.155, 0.1, 0.0555, 0.023, 0.01] | [10.0, 1.3, 0.161, 0.1, 0.0611, 0.0399, 0.0141, 0.01] | 0 | [60.0, 70.0, 80.0, 87.0, 94.0, 110.0, 150.0, 216.0] | [120.0, 150.0, 200.0, 223.0, 260.0, 300.0, 450.0, 532.0]
HV 25A | HV 25A | 25 | 0 | [10.0, 2.512, 0.833, 0.299, 0.1, 0.0372, 0.0223, 0.01] | [10.0, 3.125, 0.597, 0.198, 0.1, 0.0378, 0.022, 0.01] | 0 | [75.0, 82.0, 90.0, 100.0, 124.0, 170.0, 200.0, 289.0] | [150.0, 170.0, 210.0, 250.0, 294.0, 400.0, 500.0, 711.0]
HV 31.5A | HV 31.5A | 31.5 | 0 | [10.0, 2.34, 0.722, 0.181, 0.1, 0.055, 0.0296, 0.01] | [10.0, 2.84, 0.368, 0.164, 0.1, 0.0621, 0.0378, 0.0195, 0.01] | 0 | [95.0, 110.0, 125.0, 150.0, 165.0, 200.0, 250.0, 390.0] | [189.0, 220.0, 300.0, 350.0, 393.0, 450.0, 530.0, 700.0, 960.0]
HV 40A | HV 40A | 40 | 0 | [10.0, 1.3, 0.161, 0.1, 0.0611, 0.0399, 0.0141, 0.01] | [10.0, 2.05, 0.369, 0.198, 0.1, 0.051, 0.0298, 0.01] | 0 | [120.0, 150.0, 200.0, 223.0, 260.0, 300.0, 450.0, 532.0] | [240.0, 300.0, 400.0, 450.0, 530.0, 650.0, 800.0, 1311.0]
HV 50A | HV 50A | 50 | 0 | [10.0, 3.215, 0.597, 0.198, 0.1, 0.0378, 0.022, 0.01] | [10.0, 3.64, 0.854, 0.281, 0.1, 0.0531, 0.022, 0.01] | 0 | [150.0, 170.0, 210.0, 250.0, 294.0, 400.0, 500.0, 711.0] | [300.0, 350.0, 450.0, 550.0, 700.0, 850.0, 1200.0, 1752.0]
HV 6.3A | HV 6.3A | 6.3 | 0 | [10.0, 1.39, 0.344, 0.168, 0.1, 0.056, 0.0263, 0.01] | [10.0, 1.711, 0.516, 0.198, 0.1, 0.0634, 0.0303, 0.01] | 0 | [19.0, 19.5, 20.4, 20.8, 22.0, 25.0, 32.0, 48.0] | [38.0, 40.0, 43.0, 48.0, 53.0, 60.0, 75.0, 118.0]
HV 63A | HV 63A | 63 | 0 | [10.0, 2.84, 0.368, 0.164, 0.1, 0.0621, 0.0378, 0.0195, 0.01] | [10.0, 1.82, 0.344, 0.1, 0.0467, 0.0269, 0.01] | 0 | [189.0, 220.0, 300.0, 350.0, 393.0, 450.0, 530.0, 700.0, 961.0] | [378.0, 500.0, 700.0, 934.0, 1200.0, 1500.0, 2366.0]
HV 80A | HV 80A | 80 | 0 | [10.0, 2.05, 0.369, 0.198, 0.1, 0.051, 0.0298, 0.01] | [10.0, 4.15, 1.03, 0.198, 0.1, 0.051, 0.0172, 0.01] | 0 | [240.0, 300.0, 400.0, 450.0, 530.0, 650.0, 800.0, 1311.0] | [480.0, 550.0, 700.0, 1000.0, 1260.0, 1600.0, 2500.0, 3227.0]
Siemens NH-1-100 | Siemens NH-1-100 | 100 | [5400.0, 2000.0, 400.0, 20.0, 1.0, 0.2, 0.012, 0.004] | 0 | 0 | [150.0, 190.0, 250.0, 430.0, 900.0, 1250.0, 2700.0, 3600.0] | 0 | 0
Siemens NH-1-125 | Siemens NH-1-125 | 125 | [4800.0, 120.0, 7.0, 0.1, 0.004] | 0 | 0 | [180.0, 400.0, 740.0, 2000.0, 4250.0] | 0 | 0
Siemens NH-1-16 | Siemens NH-1-16 | 16 | [4000.0, 400.0, 2.0, 0.1, 0.04, 0.01] | 0 | 0 | [26.0, 35.0, 75.0, 150.0, 200.0, 300.0] | 0 | 0
Siemens NH-1-160 | Siemens NH-1-160 | 160 | [4800.0, 120.0, 7.0, 0.1, 0.004] | 0 | 0 | [210.0, 500.0, 900.0, 2300.0, 5000.0] | 0 | 0
Siemens NH-1-25 | Siemens NH-1-25 | 25 | [4000.0, 1000.0, 10.0, 0.2, 0.02, 0.01] | 0 | 0 | [40.0, 50.0, 100.0, 210.0, 400.0, 500.0] | 0 | 0
Siemens NH-1-50 | Siemens NH-1-50 | 50 | [4000.0, 40.0, 4.0, 1.0, 0.02, 0.01] | 0 | 0 | [86.0, 200.0, 300.0, 400.0, 1000.0, 1280.0] | 0 | 0
Siemens NH-1-63 | Siemens NH-1-63 | 63 | [4000.0, 100.0, 10.0, 2.0, 0.04, 0.01] | 0 | 0 | [100.0, 200.0, 300.0, 400.0, 1000.0, 1500.0] | 0 | 0
Siemens NH-1-80 | Siemens NH-1-80 | 80 | [4800.0, 120.0, 7.0, 0.1, 0.01] | 0 | 0 | [150.58, 250.0, 450.0, 1150.0, 2470.0] | 0 | 0
Siemens NH-2-1000 | Siemens NH-2-1000 | 1000 | [4800.0, 120.0, 7.0, 0.1, 0.004] | 0 | 0 | [1900.0, 3500.0, 8400.0, 24000.0, 52000.0] | 0 | 0
Siemens NH-2-200 | Siemens NH-2-200 | 200 | [4800.0, 120.0, 7.0, 0.1, 0.004] | 0 | 0 | [280.0, 650.0, 1200.0, 3000.0, 7000.0] | 0 | 0
Siemens NH-2-224 | Siemens NH-2-224 | 224 | [4800.0, 120.0, 7.0, 0.2, 0.04, 0.004] | 0 | 0 | [400.0, 750.0, 1453.0, 3025.0, 4315.0, 7600.0] | 0 | 0
Siemens NH-2-250 | Siemens NH-2-250 | 250 | [4800.0, 120.0, 7.0, 0.1, 0.004] | 0 | 0 | [450.0, 800.0, 1650.0, 4000.0, 8500.0] | 0 | 0
Siemens NH-2-315 | Siemens NH-2-315 | 315 | [4800.0, 120.0, 7.0, 0.1, 0.004] | 0 | 0 | [550.0, 920.0, 1900.0, 5000.0, 11000.0] | 0 | 0
Siemens NH-2-355 | Siemens NH-2-355 | 355 | [4800.0, 120.0, 6.0, 0.1, 0.004] | 0 | 0 | [650.0, 1116.27, 2350.0, 5840.0, 12790.0] | 0 | 0
Siemens NH-2-400 | Siemens NH-2-400 | 400 | [4800.0, 120.0, 7.0, 0.1, 0.004] | 0 | 0 | [720.0, 1350.0, 2800.0, 6500.0, 15000.0] | 0 | 0
Siemens NH-2-425 | Siemens NH-2-425 | 425 | [4800.0, 120.0, 7.0, 0.1, 0.004] | 0 | 0 | [850.0, 1500.0, 3050.0, 7500.0, 16500.0] | 0 | 0
Siemens NH-2-630 | Siemens NH-2-630 | 630 | [4800.0, 120.0, 7.0, 0.1, 0.004] | 0 | 0 | [1200.0, 2000.0, 4800.0, 12000.0, 26000.0] | 0 | 0

## dtypes
| element | column | dtype
0 | bus | name | object
1 | bus | vn_kv | float64
2 | bus | type | object
3 | bus | zone | object
4 | bus | in_service | bool
5 | load | name | object
6 | load | bus | uint32
7 | load | p_mw | float64
8 | load | q_mvar | float64
9 | load | const_z_percent | float64
10 | load | const_i_percent | float64
11 | load | sn_mva | float64
12 | load | scaling | float64
13 | load | in_service | bool
14 | load | type | object
15 | ext_grid | name | object
16 | ext_grid | bus | uint32
17 | ext_grid | vm_pu | float64
18 | ext_grid | va_degree | float64
19 | ext_grid | slack_weight | float64
20 | ext_grid | in_service | bool
21 | line | name | object
22 | line | std_type | object
23 | line | from_bus | uint32
24 | line | to_bus | uint32
25 | line | length_km | float64
26 | line | r_ohm_per_km | float64
27 | line | x_ohm_per_km | float64
28 | line | c_nf_per_km | float64
29 | line | g_us_per_km | float64
30 | line | max_i_ka | float64
31 | line | df | float64
32 | line | parallel | uint32
33 | line | type | object
34 | line | in_service | bool
35 | trafo | name | object
36 | trafo | std_type | object
37 | trafo | hv_bus | uint32
38 | trafo | lv_bus | uint32
39 | trafo | sn_mva | float64
40 | trafo | vn_hv_kv | float64
41 | trafo | vn_lv_kv | float64
42 | trafo | vk_percent | float64
43 | trafo | vkr_percent | float64
44 | trafo | pfe_kw | float64
45 | trafo | i0_percent | float64
46 | trafo | shift_degree | float64
47 | trafo | tap_side | object
48 | trafo | tap_neutral | int32
49 | trafo | tap_min | int32
50 | trafo | tap_max | int32
51 | trafo | tap_step_percent | float64
52 | trafo | tap_step_degree | float64
53 | trafo | tap_pos | int32
54 | trafo | tap_phase_shifter | bool
55 | trafo | parallel | uint32
56 | trafo | df | float64
57 | trafo | in_service | bool
58 | line_geodata | coords | object
59 | bus_geodata | x | float64
60 | bus_geodata | y | float64
61 | bus_geodata | coords | object

## parameters
| version | format_version | converged | OPF_converged | name | f_hz | sn_mva
0 | 2.14.6 | 2.14.0 | FALSE | FALSE |  | 50 | 1