## bus
| name | vn_kv | type | zone | in_service
0 | bus_LV_5410-2_2_1_node_103 | 0.4 | n |  | TRUE
1 | bus_LV_5410-2_2_1_node_293 | 0.4 | n |  | TRUE
2 | bus_LV_5410-2_2_1_node_326 | 0.4 | n |  | TRUE
3 | bus_LV_5410-2_2_1_node_104 | 0.4 | n |  | TRUE
4 | bus_LV_5410-2_2_1_node_105 | 0.4 | n |  | TRUE
5 | bus_LV_5410-2_2_1_node_106 | 0.4 | n |  | TRUE
6 | bus_LV_5410-2_2_1_node_299 | 0.4 | n |  | TRUE
7 | bus_LV_5410-2_2_1_node_148 | 0.4 | n |  | TRUE
8 | bus_LV_5410-2_2_1_node_158 | 0.4 | n |  | TRUE
9 | bus_LV_5410-2_2_1_node_149 | 0.4 | n |  | TRUE
10 | bus_LV_5410-2_2_1_node_150 | 0.4 | n |  | TRUE
11 | bus_LV_5410-2_2_1_node_152 | 0.4 | n |  | TRUE
12 | bus_LV_5410-2_2_1_node_155 | 0.4 | n |  | TRUE
13 | bus_LV_5410-2_2_1_node_154 | 0.4 | n |  | TRUE
14 | bus_LV_5410-2_2_1_node_156 | 0.4 | n |  | TRUE
15 | bus_LV_5410-2_2_1_node_157 | 0.4 | n |  | TRUE
16 | bus_LV_5410-2_2_1_node_200 | 0.4 | n |  | TRUE
17 | bus_LV_5410-2_2_1_node_159 | 0.4 | n |  | TRUE
18 | bus_LV_5410-2_2_1_node_264 | 0.4 | n |  | TRUE
19 | bus_LV_5410-2_2_1_node_164 | 0.4 | n |  | TRUE
20 | bus_LV_5410-2_2_1_node_168 | 0.4 | n |  | TRUE
21 | bus_LV_5410-2_2_1_node_165 | 0.4 | n |  | TRUE
22 | bus_LV_5410-2_2_1_node_215 | 0.4 | n |  | TRUE
23 | bus_LV_5410-2_2_1_node_213 | 0.4 | n |  | TRUE
24 | bus_LV_5410-2_2_1_node_177 | 0.4 | n |  | TRUE
25 | bus_LV_5410-2_2_1_node_178 | 0.4 | n |  | TRUE
26 | bus_LV_5410-2_2_1_node_179 | 0.4 | n |  | TRUE
27 | bus_LV_5410-2_2_1_node_180 | 0.4 | n |  | TRUE
28 | bus_LV_5410-2_2_1_node_181 | 0.4 | n |  | TRUE
29 | bus_LV_5410-2_2_1_node_193 | 0.4 | n |  | TRUE
30 | bus_LV_5410-2_2_1_node_189 | 0.4 | n |  | TRUE
31 | bus_LV_5410-2_2_1_node_192 | 0.4 | n |  | TRUE
32 | bus_LV_5410-2_2_1_node_182 | 0.4 | n |  | TRUE
33 | bus_LV_5410-2_2_1_node_183 | 0.4 | n |  | TRUE
34 | bus_LV_5410-2_2_1_node_184 | 0.4 | n |  | TRUE
35 | bus_LV_5410-2_2_1_node_185 | 0.4 | n |  | TRUE
36 | bus_LV_5410-2_2_1_node_186 | 0.4 | n |  | TRUE
37 | bus_LV_5410-2_2_1_node_187 | 0.4 | n |  | TRUE
38 | bus_LV_5410-2_2_1_node_188 | 0.4 | n |  | TRUE
39 | bus_LV_5410-2_2_1_node_190 | 0.4 | n |  | TRUE
40 | bus_LV_5410-2_2_1_node_191 | 0.4 | n |  | TRUE
41 | bus_LV_5410-2_2_1_node_196 | 0.4 | n |  | TRUE
42 | bus_LV_5410-2_2_1_node_194 | 0.4 | n |  | TRUE
43 | bus_LV_5410-2_2_1_node_220 | 0.4 | n |  | TRUE
44 | bus_LV_5410-2_2_1_node_199 | 0.4 | n |  | TRUE
45 | bus_LV_5410-2_2_1_node_201 | 0.4 | n |  | TRUE
46 | bus_LV_5410-2_2_1_node_202 | 0.4 | n |  | TRUE
47 | bus_LV_5410-2_2_1_node_203 | 0.4 | n |  | TRUE
48 | bus_LV_5410-2_2_1_node_217 | 0.4 | n |  | TRUE
49 | bus_LV_5410-2_2_1_node_214 | 0.4 | n |  | TRUE
50 | bus_LV_5410-2_2_1_node_324 | 0.4 | n |  | TRUE
51 | bus_LV_5410-2_2_1_node_216 | 0.4 | n |  | TRUE
52 | bus_LV_5410-2_2_1_node_218 | 0.4 | n |  | TRUE
53 | bus_LV_5410-2_2_1_node_219 | 0.4 | n |  | TRUE
54 | bus_LV_5410-2_2_1_node_226 | 0.4 | n |  | TRUE
55 | bus_LV_5410-2_2_1_node_221 | 0.4 | n |  | TRUE
56 | bus_LV_5410-2_2_1_node_222 | 0.4 | n |  | TRUE
57 | bus_LV_5410-2_2_1_node_223 | 0.4 | n |  | TRUE
58 | bus_LV_5410-2_2_1_node_239 | 0.4 | n |  | TRUE
59 | bus_LV_5410-2_2_1_node_224 | 0.4 | n |  | TRUE
60 | bus_LV_5410-2_2_1_node_225 | 0.4 | n |  | TRUE
61 | bus_LV_5410-2_2_1_node_268 | 0.4 | n |  | TRUE
62 | bus_LV_5410-2_2_1_node_227 | 0.4 | n |  | TRUE
63 | bus_LV_5410-2_2_1_node_256 | 0.4 | n |  | TRUE
64 | bus_LV_5410-2_2_1_node_228 | 0.4 | n |  | TRUE
65 | bus_LV_5410-2_2_1_node_229 | 0.4 | n |  | TRUE
66 | bus_LV_5410-2_2_1_node_230 | 0.4 | n |  | TRUE
67 | bus_LV_5410-2_2_1_node_261 | 0.4 | n |  | TRUE
68 | bus_LV_5410-2_2_1_node_258 | 0.4 | n |  | TRUE
69 | bus_LV_5410-2_2_1_node_248 | 0.4 | n |  | TRUE
70 | bus_LV_5410-2_2_1_node_231 | 0.4 | n |  | TRUE
71 | bus_LV_5410-2_2_1_node_232 | 0.4 | n |  | TRUE
72 | bus_LV_5410-2_2_1_node_233 | 0.4 | n |  | TRUE
73 | bus_LV_5410-2_2_1_node_234 | 0.4 | n |  | TRUE
74 | bus_LV_5410-2_2_1_node_235 | 0.4 | n |  | TRUE
75 | bus_LV_5410-2_2_1_node_236 | 0.4 | n |  | TRUE
76 | bus_LV_5410-2_2_1_node_237 | 0.4 | n |  | TRUE
77 | bus_LV_5410-2_2_1_node_238 | 0.4 | n |  | TRUE
78 | bus_LV_5410-2_2_1_node_240 | 0.4 | n |  | TRUE
79 | bus_LV_5410-2_2_1_node_241 | 0.4 | n |  | TRUE
80 | bus_LV_5410-2_2_1_node_246 | 0.4 | n |  | TRUE
81 | bus_LV_5410-2_2_1_node_253 | 0.4 | n |  | TRUE
82 | bus_LV_5410-2_2_1_node_242 | 0.4 | n |  | TRUE
83 | bus_LV_5410-2_2_1_node_243 | 0.4 | n |  | TRUE
84 | bus_LV_5410-2_2_1_node_244 | 0.4 | n |  | TRUE
85 | bus_LV_5410-2_2_1_node_245 | 0.4 | n |  | TRUE
86 | bus_LV_5410-2_2_1_node_247 | 0.4 | n |  | TRUE
87 | bus_LV_5410-2_2_1_node_250 | 0.4 | n |  | TRUE
88 | bus_LV_5410-2_2_1_node_249 | 0.4 | n |  | TRUE
89 | bus_LV_5410-2_2_1_node_255 | 0.4 | n |  | TRUE
90 | bus_LV_5410-2_2_1_node_251 | 0.4 | n |  | TRUE
91 | bus_LV_5410-2_2_1_node_252 | 0.4 | n |  | TRUE
92 | bus_LV_5410-2_2_1_node_254 | 0.4 | n |  | TRUE
93 | bus_LV_5410-2_2_1_node_257 | 0.4 | n |  | TRUE
94 | bus_LV_5410-2_2_1_node_259 | 0.4 | n |  | TRUE
95 | bus_LV_5410-2_2_1_node_260 | 0.4 | n |  | TRUE
96 | bus_LV_5410-2_2_1_node_262 | 0.4 | n |  | TRUE
97 | bus_LV_5410-2_2_1_node_263 | 0.4 | n |  | TRUE
98 | bus_LV_5410-2_2_1_node_265 | 0.4 | n |  | TRUE
99 | bus_LV_5410-2_2_1_node_267 | 0.4 | n |  | TRUE
100 | bus_LV_5410-2_2_1_node_266 | 0.4 | n |  | TRUE
101 | bus_LV_5410-2_2_1_node_269 | 0.4 | n |  | TRUE
102 | bus_LV_5410-2_2_1_node_344 | 0.4 | n |  | TRUE
103 | bus_LV_5410-2_2_1_node_282 | 0.4 | n |  | TRUE
104 | bus_LV_5410-2_2_1_node_283 | 0.4 | n |  | TRUE
105 | bus_LV_5410-2_2_1_node_284 | 0.4 | n |  | TRUE
106 | bus_LV_5410-2_2_1_node_286 | 0.4 | n |  | TRUE
107 | bus_LV_5410-2_2_1_node_285 | 0.4 | n |  | TRUE
108 | bus_LV_5410-2_2_1_node_288 | 0.4 | n |  | TRUE
109 | bus_LV_5410-2_2_1_node_287 | 0.4 | n |  | TRUE
110 | bus_LV_5410-2_2_1_node_291 | 0.4 | n |  | TRUE
111 | bus_LV_5410-2_2_1_node_289 | 0.4 | n |  | TRUE
112 | bus_LV_5410-2_2_1_node_290 | 0.4 | n |  | TRUE
113 | bus_LV_5410-2_2_1_node_294 | 0.4 | n |  | TRUE
114 | bus_LV_5410-2_2_1_node_292 | 0.4 | n |  | TRUE
115 | bus_LV_5410-2_2_1_node_295 | 0.4 | n |  | TRUE
116 | bus_LV_5410-2_2_1_node_296 | 0.4 | n |  | TRUE
117 | bus_LV_5410-2_2_1_node_297 | 0.4 | n |  | TRUE
118 | bus_LV_5410-2_2_1_node_298 | 0.4 | n |  | TRUE
119 | bus_MV_0_node_253 | 20 | n |  | TRUE

## load
| name | bus | p_mw | q_mvar | const_z_percent | const_i_percent | sn_mva | scaling | in_service | type
0 | LV_5410-2_2_1_load_103 | 0 | 0.0001915 | 4.7995e-05 | 0 | 0 |  | 1 | TRUE | wye
1 | LV_5410-2_2_1_load_326 | 2 | 0.00032682 | 8.1908e-05 | 0 | 0 |  | 1 | TRUE | wye
2 | LV_5410-2_2_1_load_104 | 3 | 0.00039538 | 9.9092e-05 | 0 | 0 |  | 1 | TRUE | wye
3 | LV_5410-2_2_1_load_105 | 4 | 0.00037824 | 9.4795e-05 | 0 | 0 |  | 1 | TRUE | wye
4 | LV_5410-2_2_1_load_106 | 5 | 0.00059133 | 0.0001482 | 0 | 0 |  | 1 | TRUE | wye
5 | LV_5410-2_2_1_load_148 | 7 | 0.00054565 | 0.00013675 | 0 | 0 |  | 1 | TRUE | wye
6 | LV_5410-2_2_1_load_158 | 8 | 0.00056698 | 0.0001421 | 0 | 0 |  | 1 | TRUE | wye
7 | LV_5410-2_2_1_load_149 | 9 | 0.00027248 | 6.8291e-05 | 0 | 0 |  | 1 | TRUE | wye
8 | LV_5410-2_2_1_load_154 | 13 | 0.00017683 | 4.4318e-05 | 0 | 0 |  | 1 | TRUE | wye
9 | LV_5410-2_2_1_load_156 | 14 | 0.00062482 | 0.0001566 | 0 | 0 |  | 1 | TRUE | wye
10 | LV_5410-2_2_1_load_157 | 15 | 0.00031348 | 7.8565e-05 | 0 | 0 |  | 1 | TRUE | wye
11 | LV_5410-2_2_1_load_159 | 17 | 0.00012723 | 3.1886e-05 | 0 | 0 |  | 1 | TRUE | wye
12 | LV_5410-2_2_1_load_264 | 18 | 0.00026254 | 6.5799e-05 | 0 | 0 |  | 1 | TRUE | wye
13 | LV_5410-2_2_1_load_164 | 19 | 0.00014371 | 3.6017e-05 | 0 | 0 |  | 1 | TRUE | wye
14 | LV_5410-2_2_1_load_168 | 20 | 0.00013523 | 3.3891e-05 | 0 | 0 |  | 1 | TRUE | wye
15 | LV_5410-2_2_1_load_215 | 22 | 0.00017861 | 4.4764e-05 | 0 | 0 |  | 1 | TRUE | wye
16 | LV_5410-2_2_1_load_213 | 23 | 0.00024793 | 6.2137e-05 | 0 | 0 |  | 1 | TRUE | wye
17 | LV_5410-2_2_1_load_179 | 26 | 0.00018773 | 4.7049e-05 | 0 | 0 |  | 1 | TRUE | wye
18 | LV_5410-2_2_1_load_181 | 28 | 9.848e-05 | 2.4681e-05 | 0 | 0 |  | 1 | TRUE | wye
19 | LV_5410-2_2_1_load_193 | 29 | 0.00018744 | 4.6977e-05 | 0 | 0 |  | 1 | TRUE | wye
20 | LV_5410-2_2_1_load_189 | 30 | 0.00011333 | 2.8402e-05 | 0 | 0 |  | 1 | TRUE | wye
21 | LV_5410-2_2_1_load_192 | 31 | 0.00020072 | 5.0305e-05 | 0 | 0 |  | 1 | TRUE | wye
22 | LV_5410-2_2_1_load_182 | 32 | 0.00019526 | 4.8938e-05 | 0 | 0 |  | 1 | TRUE | wye
23 | LV_5410-2_2_1_load_185 | 35 | 0.00023729 | 5.9471e-05 | 0 | 0 |  | 1 | TRUE | wye
24 | LV_5410-2_2_1_load_186 | 36 | 6.6268e-05 | 1.6608e-05 | 0 | 0 |  | 1 | TRUE | wye
25 | LV_5410-2_2_1_load_187 | 37 | 0.00049043 | 0.00012291 | 0 | 0 |  | 1 | TRUE | wye
26 | LV_5410-2_2_1_load_188 | 38 | 0.0011736 | 0.00029412 | 0 | 0 |  | 1 | TRUE | wye
27 | LV_5410-2_2_1_load_190 | 39 | 0.00020531 | 5.1454e-05 | 0 | 0 |  | 1 | TRUE | wye
28 | LV_5410-2_2_1_load_191 | 40 | 0.00014118 | 3.5382e-05 | 0 | 0 |  | 1 | TRUE | wye
29 | LV_5410-2_2_1_load_196 | 41 | 0.00038912 | 9.7524e-05 | 0 | 0 |  | 1 | TRUE | wye
30 | LV_5410-2_2_1_load_194 | 42 | 0.0001996 | 5.0025e-05 | 0 | 0 |  | 1 | TRUE | wye
31 | LV_5410-2_2_1_load_220 | 43 | 0.00023893 | 5.9881e-05 | 0 | 0 |  | 1 | TRUE | wye
32 | LV_5410-2_2_1_load_199 | 44 | 0.00060337 | 0.00015122 | 0 | 0 |  | 1 | TRUE | wye
33 | LV_5410-2_2_1_load_201 | 45 | 0.00039444 | 9.8857e-05 | 0 | 0 |  | 1 | TRUE | wye
34 | LV_5410-2_2_1_load_202 | 46 | 0.00030351 | 7.6068e-05 | 0 | 0 |  | 1 | TRUE | wye
35 | LV_5410-2_2_1_load_203 | 47 | 0.00040458 | 0.0001014 | 0 | 0 |  | 1 | TRUE | wye
36 | LV_5410-2_2_1_load_214 | 49 | 0.00029923 | 7.4994e-05 | 0 | 0 |  | 1 | TRUE | wye
37 | LV_5410-2_2_1_load_324 | 50 | 0.00017065 | 4.2769e-05 | 0 | 0 |  | 1 | TRUE | wye
38 | LV_5410-2_2_1_load_216 | 51 | 9.7328e-05 | 2.4393e-05 | 0 | 0 |  | 1 | TRUE | wye
39 | LV_5410-2_2_1_load_218 | 52 | 0.00021068 | 5.2802e-05 | 0 | 0 |  | 1 | TRUE | wye
40 | LV_5410-2_2_1_load_226 | 54 | 8.1393e-05 | 2.0399e-05 | 0 | 0 |  | 1 | TRUE | wye
41 | LV_5410-2_2_1_load_222 | 56 | 0.00011981 | 3.0028e-05 | 0 | 0 |  | 1 | TRUE | wye
42 | LV_5410-2_2_1_load_223 | 57 | 0.00023705 | 5.941e-05 | 0 | 0 |  | 1 | TRUE | wye
43 | LV_5410-2_2_1_load_239 | 58 | 0.00012075 | 3.0263e-05 | 0 | 0 |  | 1 | TRUE | wye
44 | LV_5410-2_2_1_load_224 | 59 | 0.00016805 | 4.2117e-05 | 0 | 0 |  | 1 | TRUE | wye
45 | LV_5410-2_2_1_load_225 | 60 | 0.00012065 | 3.0238e-05 | 0 | 0 |  | 1 | TRUE | wye
46 | LV_5410-2_2_1_load_227 | 62 | 0.00022775 | 5.708e-05 | 0 | 0 |  | 1 | TRUE | wye
47 | LV_5410-2_2_1_load_256 | 63 | 0.00022786 | 5.7107e-05 | 0 | 0 |  | 1 | TRUE | wye
48 | LV_5410-2_2_1_load_230 | 66 | 0.00010342 | 2.592e-05 | 0 | 0 |  | 1 | TRUE | wye
49 | LV_5410-2_2_1_load_258 | 68 | 0.00022267 | 5.5807e-05 | 0 | 0 |  | 1 | TRUE | wye
50 | LV_5410-2_2_1_load_248 | 69 | 0.0002024 | 5.0727e-05 | 0 | 0 |  | 1 | TRUE | wye
51 | LV_5410-2_2_1_load_231 | 70 | 0.00021473 | 5.3816e-05 | 0 | 0 |  | 1 | TRUE | wye
52 | LV_5410-2_2_1_load_234 | 73 | 0.00029111 | 7.2959e-05 | 0 | 0 |  | 1 | TRUE | wye
53 | LV_5410-2_2_1_load_236 | 75 | 0.00055638 | 0.00013944 | 0 | 0 |  | 1 | TRUE | wye
54 | LV_5410-2_2_1_load_237 | 76 | 0.00013838 | 3.4682e-05 | 0 | 0 |  | 1 | TRUE | wye
55 | LV_5410-2_2_1_load_238 | 77 | 0.00015315 | 3.8382e-05 | 0 | 0 |  | 1 | TRUE | wye
56 | LV_5410-2_2_1_load_240 | 78 | 0.00031051 | 7.7821e-05 | 0 | 0 |  | 1 | TRUE | wye
57 | LV_5410-2_2_1_load_253 | 81 | 0.00031616 | 7.9238e-05 | 0 | 0 |  | 1 | TRUE | wye
58 | LV_5410-2_2_1_load_242 | 82 | 0.00011898 | 2.9819e-05 | 0 | 0 |  | 1 | TRUE | wye
59 | LV_5410-2_2_1_load_243 | 83 | 0.00058282 | 0.00014607 | 0 | 0 |  | 1 | TRUE | wye
60 | LV_5410-2_2_1_load_244 | 84 | 0.00010347 | 2.5933e-05 | 0 | 0 |  | 1 | TRUE | wye
61 | LV_5410-2_2_1_load_247 | 86 | 8.6447e-05 | 2.1666e-05 | 0 | 0 |  | 1 | TRUE | wye
62 | LV_5410-2_2_1_load_250 | 87 | 0.00020314 | 5.091e-05 | 0 | 0 |  | 1 | TRUE | wye
63 | LV_5410-2_2_1_load_255 | 89 | 0.00025071 | 6.2835e-05 | 0 | 0 |  | 1 | TRUE | wye
64 | LV_5410-2_2_1_load_251 | 90 | 0.00017483 | 4.3817e-05 | 0 | 0 |  | 1 | TRUE | wye
65 | LV_5410-2_2_1_load_252 | 91 | 0.00028724 | 7.1989e-05 | 0 | 0 |  | 1 | TRUE | wye
66 | LV_5410-2_2_1_load_254 | 92 | 0.00018646 | 4.6731e-05 | 0 | 0 |  | 1 | TRUE | wye
67 | LV_5410-2_2_1_load_257 | 93 | 0.00013091 | 3.281e-05 | 0 | 0 |  | 1 | TRUE | wye
68 | LV_5410-2_2_1_load_259 | 94 | 0.00010057 | 2.5206e-05 | 0 | 0 |  | 1 | TRUE | wye
69 | LV_5410-2_2_1_load_262 | 96 | 9.5151e-05 | 2.3847e-05 | 0 | 0 |  | 1 | TRUE | wye
70 | LV_5410-2_2_1_load_263 | 97 | 0.00011907 | 2.9841e-05 | 0 | 0 |  | 1 | TRUE | wye
71 | LV_5410-2_2_1_load_265 | 98 | 0.00017147 | 4.2975e-05 | 0 | 0 |  | 1 | TRUE | wye
72 | LV_5410-2_2_1_load_267 | 99 | 7.9e-05 | 1.9799e-05 | 0 | 0 |  | 1 | TRUE | wye
73 | LV_5410-2_2_1_load_266 | 100 | 0.00034373 | 8.6146e-05 | 0 | 0 |  | 1 | TRUE | wye
74 | LV_5410-2_2_1_load_269 | 101 | 0.00036325 | 9.1038e-05 | 0 | 0 |  | 1 | TRUE | wye
75 | LV_5410-2_2_1_load_344 | 102 | 0.0002135 | 5.3507e-05 | 0 | 0 |  | 1 | TRUE | wye
76 | LV_5410-2_2_1_load_282 | 103 | 0.00017341 | 4.346e-05 | 0 | 0 |  | 1 | TRUE | wye
77 | LV_5410-2_2_1_load_283 | 104 | 0.00024635 | 6.1742e-05 | 0 | 0 |  | 1 | TRUE | wye
78 | LV_5410-2_2_1_load_286 | 106 | 0.00023239 | 5.8243e-05 | 0 | 0 |  | 1 | TRUE | wye
79 | LV_5410-2_2_1_load_285 | 107 | 0.00023388 | 5.8616e-05 | 0 | 0 |  | 1 | TRUE | wye
80 | LV_5410-2_2_1_load_288 | 108 | 8.8388e-05 | 2.2152e-05 | 0 | 0 |  | 1 | TRUE | wye
81 | LV_5410-2_2_1_load_287 | 109 | 0.00020723 | 5.1936e-05 | 0 | 0 |  | 1 | TRUE | wye
82 | LV_5410-2_2_1_load_291 | 110 | 0.00014717 | 3.6885e-05 | 0 | 0 |  | 1 | TRUE | wye
83 | LV_5410-2_2_1_load_290 | 112 | 0.00020677 | 5.1822e-05 | 0 | 0 |  | 1 | TRUE | wye
84 | LV_5410-2_2_1_load_294 | 113 | 0.00016642 | 4.171e-05 | 0 | 0 |  | 1 | TRUE | wye
85 | LV_5410-2_2_1_load_292 | 114 | 0.00030061 | 7.534e-05 | 0 | 0 |  | 1 | TRUE | wye
86 | LV_5410-2_2_1_load_295 | 115 | 0.00020283 | 5.0835e-05 | 0 | 0 |  | 1 | TRUE | wye
87 | LV_5410-2_2_1_load_296 | 116 | 0.00014986 | 3.7558e-05 | 0 | 0 |  | 1 | TRUE | wye
88 | LV_5410-2_2_1_load_297 | 117 | 0.00070454 | 0.00017657 | 0 | 0 |  | 1 | TRUE | wye
89 | LV_5410-2_2_1_load_298 | 118 | 0.0025707 | 0.00064428 | 0 | 0 |  | 1 | TRUE | wye

## ext_grid
| name | bus | vm_pu | va_degree | slack_weight | in_service
0 |  | 81 | 1 | 0 | 1 | TRUE

## line
| name | std_type | from_bus | to_bus | length_km | r_ohm_per_km | x_ohm_per_km | c_nf_per_km | g_us_per_km | max_i_ka | df | parallel | type | in_service
0 | LV_5410-2_2_1_line_0 | NAYY 4x150 SE | 0 | 1 | 0.32593 | 0.208 | 0.08 | 261 | 0 | 0.27 | 1 | 1 | cs | TRUE
1 | LV_5410-2_2_1_line_1 | NAYY 4x150 SE | 0 | 2 | 0.33747 | 0.208 | 0.08 | 261 | 0 | 0.27 | 1 | 1 | cs | TRUE
2 | LV_5410-2_2_1_line_2 | NAYY 4x150 SE | 1 | 113 | 0.13732 | 0.208 | 0.08 | 261 | 0 | 0.27 | 1 | 1 | cs | TRUE
3 | LV_5410-2_2_1_line_3 | NAYY 4x150 SE | 1 | 102 | 0.20558 | 0.208 | 0.08 | 261 | 0 | 0.27 | 1 | 1 | cs | TRUE
4 | LV_5410-2_2_1_line_4 | NAYY 4x150 SE | 2 | 50 | 0.047898 | 0.208 | 0.08 | 261 | 0 | 0.27 | 1 | 1 | cs | TRUE
5 | LV_5410-2_2_1_line_5 | NAYY 4x150 SE | 3 | 4 | 0.017756 | 0.208 | 0.08 | 261 | 0 | 0.27 | 1 | 1 | cs | TRUE
6 | LV_5410-2_2_1_line_6 | NAYY 4x150 SE | 4 | 5 | 0.020502 | 0.208 | 0.08 | 261 | 0 | 0.27 | 1 | 1 | cs | TRUE
7 | LV_5410-2_2_1_line_7 | NAYY 4x150 SE | 5 | 6 | 0.035806 | 0.208 | 0.08 | 261 | 0 | 0.27 | 1 | 1 | cs | TRUE
8 | LV_5410-2_2_1_line_8 | NAYY 4x150 SE | 6 | 118 | 0.17883 | 0.208 | 0.08 | 261 | 0 | 0.27 | 1 | 1 | cs | TRUE
9 | LV_5410-2_2_1_line_9 | NAYY 4x150 SE | 7 | 8 | 0.25877 | 0.208 | 0.08 | 261 | 0 | 0.27 | 1 | 1 | cs | TRUE
10 | LV_5410-2_2_1_line_10 | NAYY 4x150 SE | 8 | 13 | 0.19328 | 0.208 | 0.08 | 261 | 0 | 0.27 | 1 | 1 | cs | TRUE
11 | LV_5410-2_2_1_line_11 | NAYY 4x150 SE | 9 | 10 | 0.021833 | 0.208 | 0.08 | 261 | 0 | 0.27 | 1 | 1 | cs | TRUE
12 | LV_5410-2_2_1_line_12 | NAYY 4x150 SE | 10 | 11 | 0.075538 | 0.208 | 0.08 | 261 | 0 | 0.27 | 1 | 1 | cs | TRUE
13 | LV_5410-2_2_1_line_13 | NAYY 4x150 SE | 11 | 12 | 0.056343 | 0.208 | 0.08 | 261 | 0 | 0.27 | 1 | 1 | cs | TRUE
14 | LV_5410-2_2_1_line_14 | NAYY 4x150 SE | 11 | 13 | 0.12584 | 0.208 | 0.08 | 261 | 0 | 0.27 | 1 | 1 | cs | TRUE
15 | LV_5410-2_2_1_line_15 | NAYY 4x150 SE | 12 | 14 | 0.073282 | 0.208 | 0.08 | 261 | 0 | 0.27 | 1 | 1 | cs | TRUE
16 | LV_5410-2_2_1_line_16 | NAYY 4x150 SE | 12 | 15 | 0.13996 | 0.208 | 0.08 | 261 | 0 | 0.27 | 1 | 1 | cs | TRUE
17 | LV_5410-2_2_1_line_17 | NAYY 4x150 SE | 15 | 16 | 0.0064885 | 0.208 | 0.08 | 261 | 0 | 0.27 | 1 | 1 | cs | TRUE
18 | LV_5410-2_2_1_line_18 | NAYY 4x150 SE | 16 | 46 | 0.014101 | 0.208 | 0.08 | 261 | 0 | 0.27 | 1 | 1 | cs | TRUE
19 | LV_5410-2_2_1_line_19 | NAYY 4x150 SE | 16 | 44 | 0.11733 | 0.208 | 0.08 | 261 | 0 | 0.27 | 1 | 1 | cs | TRUE
20 | LV_5410-2_2_1_line_20 | NAYY 4x150 SE | 17 | 18 | 0.2615 | 0.208 | 0.08 | 261 | 0 | 0.27 | 1 | 1 | cs | TRUE
21 | LV_5410-2_2_1_line_21 | NAYY 4x150 SE | 18 | 67 | 0.02123 | 0.208 | 0.08 | 261 | 0 | 0.27 | 1 | 1 | cs | TRUE
22 | LV_5410-2_2_1_line_22 | NAYY 4x150 SE | 19 | 20 | 0.050336 | 0.208 | 0.08 | 261 | 0 | 0.27 | 1 | 1 | cs | TRUE
23 | LV_5410-2_2_1_line_23 | NAYY 4x150 SE | 20 | 24 | 0.021952 | 0.208 | 0.08 | 261 | 0 | 0.27 | 1 | 1 | cs | TRUE
24 | LV_5410-2_2_1_line_24 | NAYY 4x150 SE | 21 | 22 | 0.014405 | 0.208 | 0.08 | 261 | 0 | 0.27 | 1 | 1 | cs | TRUE
25 | LV_5410-2_2_1_line_25 | NAYY 4x150 SE | 21 | 23 | 0.036522 | 0.208 | 0.08 | 261 | 0 | 0.27 | 1 | 1 | cs | TRUE
26 | LV_5410-2_2_1_line_26 | NAYY 4x150 SE | 22 | 51 | 0.0030866 | 0.208 | 0.08 | 261 | 0 | 0.27 | 1 | 1 | cs | TRUE
27 | LV_5410-2_2_1_line_27 | NAYY 4x150 SE | 23 | 49 | 0.0066189 | 0.208 | 0.08 | 261 | 0 | 0.27 | 1 | 1 | cs | TRUE
28 | LV_5410-2_2_1_line_28 | NAYY 4x150 SE | 24 | 25 | 0.072024 | 0.208 | 0.08 | 261 | 0 | 0.27 | 1 | 1 | cs | TRUE
29 | LV_5410-2_2_1_line_29 | NAYY 4x150 SE | 24 | 26 | 0.021661 | 0.208 | 0.08 | 261 | 0 | 0.27 | 1 | 1 | cs | TRUE
30 | LV_5410-2_2_1_line_30 | NAYY 4x150 SE | 25 | 27 | 0.030951 | 0.208 | 0.08 | 261 | 0 | 0.27 | 1 | 1 | cs | TRUE
31 | LV_5410-2_2_1_line_31 | NAYY 4x150 SE | 25 | 28 | 0.043179 | 0.208 | 0.08 | 261 | 0 | 0.27 | 1 | 1 | cs | TRUE
32 | LV_5410-2_2_1_line_32 | NAYY 4x150 SE | 27 | 29 | 0.031608 | 0.208 | 0.08 | 261 | 0 | 0.27 | 1 | 1 | cs | TRUE
33 | LV_5410-2_2_1_line_33 | NAYY 4x150 SE | 27 | 30 | 0.045307 | 0.208 | 0.08 | 261 | 0 | 0.27 | 1 | 1 | cs | TRUE
34 | LV_5410-2_2_1_line_34 | NAYY 4x150 SE | 28 | 31 | 0.011943 | 0.208 | 0.08 | 261 | 0 | 0.27 | 1 | 1 | cs | TRUE
35 | LV_5410-2_2_1_line_35 | NAYY 4x150 SE | 29 | 42 | 0.032389 | 0.208 | 0.08 | 261 | 0 | 0.27 | 1 | 1 | cs | TRUE
36 | LV_5410-2_2_1_line_36 | NAYY 4x150 SE | 30 | 35 | 0.028797 | 0.208 | 0.08 | 261 | 0 | 0.27 | 1 | 1 | cs | TRUE
37 | LV_5410-2_2_1_line_37 | NAYY 4x150 SE | 32 | 33 | 0.06486 | 0.208 | 0.08 | 261 | 0 | 0.27 | 1 | 1 | cs | TRUE
38 | LV_5410-2_2_1_line_38 | NAYY 4x150 SE | 32 | 34 | 0.014867 | 0.208 | 0.08 | 261 | 0 | 0.27 | 1 | 1 | cs | TRUE
39 | LV_5410-2_2_1_line_39 | NAYY 4x150 SE | 33 | 35 | 0.038474 | 0.208 | 0.08 | 261 | 0 | 0.27 | 1 | 1 | cs | TRUE
40 | LV_5410-2_2_1_line_40 | NAYY 4x150 SE | 33 | 36 | 0.0049374 | 0.208 | 0.08 | 261 | 0 | 0.27 | 1 | 1 | cs | TRUE
41 | LV_5410-2_2_1_line_41 | NAYY 4x150 SE | 34 | 37 | 0.0093876 | 0.208 | 0.08 | 261 | 0 | 0.27 | 1 | 1 | cs | TRUE
42 | LV_5410-2_2_1_line_42 | NAYY 4x150 SE | 34 | 38 | 0.047849 | 0.208 | 0.08 | 261 | 0 | 0.27 | 1 | 1 | cs | TRUE
43 | LV_5410-2_2_1_line_43 | NAYY 4x150 SE | 36 | 39 | 0.044397 | 0.208 | 0.08 | 261 | 0 | 0.27 | 1 | 1 | cs | TRUE
44 | LV_5410-2_2_1_line_44 | NAYY 4x150 SE | 37 | 40 | 0.033188 | 0.208 | 0.08 | 261 | 0 | 0.27 | 1 | 1 | cs | TRUE
45 | LV_5410-2_2_1_line_45 | NAYY 4x150 SE | 40 | 41 | 0.0080292 | 0.208 | 0.08 | 261 | 0 | 0.27 | 1 | 1 | cs | TRUE
46 | LV_5410-2_2_1_line_46 | NAYY 4x150 SE | 42 | 43 | 0.017626 | 0.208 | 0.08 | 261 | 0 | 0.27 | 1 | 1 | cs | TRUE
47 | LV_5410-2_2_1_line_47 | NAYY 4x150 SE | 43 | 55 | 0.017969 | 0.208 | 0.08 | 261 | 0 | 0.27 | 1 | 1 | cs | TRUE
48 | LV_5410-2_2_1_line_48 | NAYY 4x150 SE | 44 | 45 | 0.068263 | 0.208 | 0.08 | 261 | 0 | 0.27 | 1 | 1 | cs | TRUE
49 | LV_5410-2_2_1_line_49 | NAYY 4x150 SE | 46 | 47 | 0.018881 | 0.208 | 0.08 | 261 | 0 | 0.27 | 1 | 1 | cs | TRUE
50 | LV_5410-2_2_1_line_50 | NAYY 4x150 SE | 47 | 48 | 0.059497 | 0.208 | 0.08 | 261 | 0 | 0.27 | 1 | 1 | cs | TRUE
51 | LV_5410-2_2_1_line_51 | NAYY 4x150 SE | 48 | 52 | 0.055147 | 0.208 | 0.08 | 261 | 0 | 0.27 | 1 | 1 | cs | TRUE
52 | LV_5410-2_2_1_line_52 | NAYY 4x150 SE | 48 | 53 | 0.087481 | 0.208 | 0.08 | 261 | 0 | 0.27 | 1 | 1 | cs | TRUE
53 | LV_5410-2_2_1_line_53 | NAYY 4x150 SE | 49 | 50 | 0.36783 | 0.208 | 0.08 | 261 | 0 | 0.27 | 1 | 1 | cs | TRUE
54 | LV_5410-2_2_1_line_54 | NAYY 4x150 SE | 53 | 54 | 0.012638 | 0.208 | 0.08 | 261 | 0 | 0.27 | 1 | 1 | cs | TRUE
55 | LV_5410-2_2_1_line_55 | NAYY 4x150 SE | 54 | 62 | 0.019204 | 0.208 | 0.08 | 261 | 0 | 0.27 | 1 | 1 | cs | TRUE
56 | LV_5410-2_2_1_line_56 | NAYY 4x150 SE | 55 | 56 | 0.028389 | 0.208 | 0.08 | 261 | 0 | 0.27 | 1 | 1 | cs | TRUE
57 | LV_5410-2_2_1_line_57 | NAYY 4x150 SE | 56 | 57 | 0.012966 | 0.208 | 0.08 | 261 | 0 | 0.27 | 1 | 1 | cs | TRUE
58 | LV_5410-2_2_1_line_58 | NAYY 4x150 SE | 57 | 58 | 0.011908 | 0.208 | 0.08 | 261 | 0 | 0.27 | 1 | 1 | cs | TRUE
59 | LV_5410-2_2_1_line_59 | NAYY 4x150 SE | 58 | 59 | 0.20703 | 0.208 | 0.08 | 261 | 0 | 0.27 | 1 | 1 | cs | TRUE
60 | LV_5410-2_2_1_line_60 | NAYY 4x150 SE | 58 | 74 | 0.036952 | 0.208 | 0.08 | 261 | 0 | 0.27 | 1 | 1 | cs | TRUE
61 | LV_5410-2_2_1_line_61 | NAYY 4x150 SE | 59 | 60 | 0.010015 | 0.208 | 0.08 | 261 | 0 | 0.27 | 1 | 1 | cs | TRUE
62 | LV_5410-2_2_1_line_62 | NAYY 4x150 SE | 60 | 61 | 0.030368 | 0.208 | 0.08 | 261 | 0 | 0.27 | 1 | 1 | cs | TRUE
63 | LV_5410-2_2_1_line_63 | NAYY 4x150 SE | 61 | 101 | 0.078788 | 0.208 | 0.08 | 261 | 0 | 0.27 | 1 | 1 | cs | TRUE
64 | LV_5410-2_2_1_line_64 | NAYY 4x150 SE | 61 | 102 | 0.12625 | 0.208 | 0.08 | 261 | 0 | 0.27 | 1 | 1 | cs | TRUE
65 | LV_5410-2_2_1_line_65 | NAYY 4x150 SE | 62 | 63 | 0.099056 | 0.208 | 0.08 | 261 | 0 | 0.27 | 1 | 1 | cs | TRUE
66 | LV_5410-2_2_1_line_66 | NAYY 4x150 SE | 63 | 93 | 0.060844 | 0.208 | 0.08 | 261 | 0 | 0.27 | 1 | 1 | cs | TRUE
67 | LV_5410-2_2_1_line_67 | NAYY 4x150 SE | 63 | 88 | 0.053348 | 0.208 | 0.08 | 261 | 0 | 0.27 | 1 | 1 | cs | TRUE
68 | LV_5410-2_2_1_line_68 | NAYY 4x150 SE | 64 | 65 | 0.0051 | 0.208 | 0.08 | 261 | 0 | 0.27 | 1 | 1 | cs | TRUE
69 | LV_5410-2_2_1_line_69 | NAYY 4x150 SE | 64 | 66 | 0.044474 | 0.208 | 0.08 | 261 | 0 | 0.27 | 1 | 1 | cs | TRUE
70 | LV_5410-2_2_1_line_70 | NAYY 4x150 SE | 65 | 67 | 0.12106 | 0.208 | 0.08 | 261 | 0 | 0.27 | 1 | 1 | cs | TRUE
71 | LV_5410-2_2_1_line_71 | NAYY 4x150 SE | 65 | 68 | 0.090285 | 0.208 | 0.08 | 261 | 0 | 0.27 | 1 | 1 | cs | TRUE
72 | LV_5410-2_2_1_line_72 | NAYY 4x150 SE | 66 | 69 | 0.0032151 | 0.208 | 0.08 | 261 | 0 | 0.27 | 1 | 1 | cs | TRUE
73 | LV_5410-2_2_1_line_73 | NAYY 4x150 SE | 67 | 98 | 0.019854 | 0.208 | 0.08 | 261 | 0 | 0.27 | 1 | 1 | cs | TRUE
74 | LV_5410-2_2_1_line_74 | NAYY 4x150 SE | 68 | 94 | 0.14277 | 0.208 | 0.08 | 261 | 0 | 0.27 | 1 | 1 | cs | TRUE
75 | LV_5410-2_2_1_line_75 | NAYY 4x150 SE | 69 | 85 | 0.012213 | 0.208 | 0.08 | 261 | 0 | 0.27 | 1 | 1 | cs | TRUE
76 | LV_5410-2_2_1_line_76 | NAYY 4x150 SE | 70 | 71 | 0.022854 | 0.208 | 0.08 | 261 | 0 | 0.27 | 1 | 1 | cs | TRUE
77 | LV_5410-2_2_1_line_77 | NAYY 4x150 SE | 70 | 72 | 0.076986 | 0.208 | 0.08 | 261 | 0 | 0.27 | 1 | 1 | cs | TRUE
78 | LV_5410-2_2_1_line_78 | NAYY 4x150 SE | 71 | 73 | 0.070434 | 0.208 | 0.08 | 261 | 0 | 0.27 | 1 | 1 | cs | TRUE
79 | LV_5410-2_2_1_line_79 | NAYY 4x150 SE | 71 | 74 | 0.030345 | 0.208 | 0.08 | 261 | 0 | 0.27 | 1 | 1 | cs | TRUE
80 | LV_5410-2_2_1_line_80 | NAYY 4x150 SE | 72 | 75 | 0.068667 | 0.208 | 0.08 | 261 | 0 | 0.27 | 1 | 1 | cs | TRUE
81 | LV_5410-2_2_1_line_81 | NAYY 4x150 SE | 72 | 76 | 0.059032 | 0.208 | 0.08 | 261 | 0 | 0.27 | 1 | 1 | cs | TRUE
82 | LV_5410-2_2_1_line_82 | NAYY 4x150 SE | 74 | 77 | 0.031547 | 0.208 | 0.08 | 261 | 0 | 0.27 | 1 | 1 | cs | TRUE
83 | LV_5410-2_2_1_line_83 | NAYY 4x150 SE | 76 | 78 | 0.093677 | 0.208 | 0.08 | 261 | 0 | 0.27 | 1 | 1 | cs | TRUE
84 | LV_5410-2_2_1_line_84 | NAYY 4x150 SE | 77 | 79 | 0.10891 | 0.208 | 0.08 | 261 | 0 | 0.27 | 1 | 1 | cs | TRUE
85 | LV_5410-2_2_1_line_85 | NAYY 4x150 SE | 78 | 80 | 0.022663 | 0.208 | 0.08 | 261 | 0 | 0.27 | 1 | 1 | cs | TRUE
86 | LV_5410-2_2_1_line_86 | NAYY 4x150 SE | 79 | 81 | 0.03154 | 0.208 | 0.08 | 261 | 0 | 0.27 | 1 | 1 | cs | TRUE
87 | LV_5410-2_2_1_line_87 | NAYY 4x150 SE | 80 | 88 | 0.094276 | 0.208 | 0.08 | 261 | 0 | 0.27 | 1 | 1 | cs | TRUE
88 | LV_5410-2_2_1_line_88 | NAYY 4x150 SE | 80 | 84 | 0.0087554 | 0.208 | 0.08 | 261 | 0 | 0.27 | 1 | 1 | cs | TRUE
89 | LV_5410-2_2_1_line_89 | NAYY 4x150 SE | 82 | 83 | 0.016775 | 0.208 | 0.08 | 261 | 0 | 0.27 | 1 | 1 | cs | TRUE
90 | LV_5410-2_2_1_line_90 | NAYY 4x150 SE | 82 | 84 | 0.0091012 | 0.208 | 0.08 | 261 | 0 | 0.27 | 1 | 1 | cs | TRUE
91 | LV_5410-2_2_1_line_91 | NAYY 4x150 SE | 83 | 85 | 0.041194 | 0.208 | 0.08 | 261 | 0 | 0.27 | 1 | 1 | cs | TRUE
92 | LV_5410-2_2_1_line_92 | NAYY 4x150 SE | 85 | 86 | 0.041846 | 0.208 | 0.08 | 261 | 0 | 0.27 | 1 | 1 | cs | TRUE
93 | LV_5410-2_2_1_line_93 | NAYY 4x150 SE | 85 | 87 | 0.20689 | 0.208 | 0.08 | 261 | 0 | 0.27 | 1 | 1 | cs | TRUE
94 | LV_5410-2_2_1_line_94 | NAYY 4x150 SE | 86 | 89 | 0.062163 | 0.208 | 0.08 | 261 | 0 | 0.27 | 1 | 1 | cs | TRUE
95 | LV_5410-2_2_1_line_95 | NAYY 4x150 SE | 87 | 90 | 0.10794 | 0.208 | 0.08 | 261 | 0 | 0.27 | 1 | 1 | cs | TRUE
96 | LV_5410-2_2_1_line_96 | NAYY 4x150 SE | 90 | 91 | 0.050796 | 0.208 | 0.08 | 261 | 0 | 0.27 | 1 | 1 | cs | TRUE
97 | LV_5410-2_2_1_line_97 | NAYY 4x150 SE | 91 | 92 | 0.061582 | 0.208 | 0.08 | 261 | 0 | 0.27 | 1 | 1 | cs | TRUE
98 | LV_5410-2_2_1_line_98 | NAYY 4x150 SE | 94 | 95 | 0.061618 | 0.208 | 0.08 | 261 | 0 | 0.27 | 1 | 1 | cs | TRUE
99 | LV_5410-2_2_1_line_99 | NAYY 4x150 SE | 95 | 96 | 0.1499 | 0.208 | 0.08 | 261 | 0 | 0.27 | 1 | 1 | cs | TRUE
100 | LV_5410-2_2_1_line_100 | NAYY 4x150 SE | 95 | 97 | 0.13874 | 0.208 | 0.08 | 261 | 0 | 0.27 | 1 | 1 | cs | TRUE
101 | LV_5410-2_2_1_line_101 | NAYY 4x150 SE | 96 | 99 | 0.045098 | 0.208 | 0.08 | 261 | 0 | 0.27 | 1 | 1 | cs | TRUE
102 | LV_5410-2_2_1_line_102 | NAYY 4x150 SE | 97 | 100 | 0.016668 | 0.208 | 0.08 | 261 | 0 | 0.27 | 1 | 1 | cs | TRUE
103 | LV_5410-2_2_1_line_103 | NAYY 4x150 SE | 103 | 104 | 0.13564 | 0.208 | 0.08 | 261 | 0 | 0.27 | 1 | 1 | cs | TRUE
104 | LV_5410-2_2_1_line_104 | NAYY 4x150 SE | 103 | 105 | 0.02324 | 0.208 | 0.08 | 261 | 0 | 0.27 | 1 | 1 | cs | TRUE
105 | LV_5410-2_2_1_line_105 | NAYY 4x150 SE | 104 | 106 | 0.10792 | 0.208 | 0.08 | 261 | 0 | 0.27 | 1 | 1 | cs | TRUE
106 | LV_5410-2_2_1_line_106 | NAYY 4x150 SE | 105 | 107 | 0.04258 | 0.208 | 0.08 | 261 | 0 | 0.27 | 1 | 1 | cs | TRUE
107 | LV_5410-2_2_1_line_107 | NAYY 4x150 SE | 106 | 109 | 0.096282 | 0.208 | 0.08 | 261 | 0 | 0.27 | 1 | 1 | cs | TRUE
108 | LV_5410-2_2_1_line_108 | NAYY 4x150 SE | 107 | 108 | 0.0073815 | 0.208 | 0.08 | 261 | 0 | 0.27 | 1 | 1 | cs | TRUE
109 | LV_5410-2_2_1_line_109 | NAYY 4x150 SE | 108 | 110 | 0.009838 | 0.208 | 0.08 | 261 | 0 | 0.27 | 1 | 1 | cs | TRUE
110 | LV_5410-2_2_1_line_110 | NAYY 4x150 SE | 110 | 114 | 0.021062 | 0.208 | 0.08 | 261 | 0 | 0.27 | 1 | 1 | cs | TRUE
111 | LV_5410-2_2_1_line_111 | NAYY 4x150 SE | 111 | 112 | 0.078466 | 0.208 | 0.08 | 261 | 0 | 0.27 | 1 | 1 | cs | TRUE
112 | LV_5410-2_2_1_line_112 | NAYY 4x150 SE | 111 | 113 | 0.10975 | 0.208 | 0.08 | 261 | 0 | 0.27 | 1 | 1 | cs | TRUE
113 | LV_5410-2_2_1_line_113 | NAYY 4x150 SE | 112 | 114 | 0.11002 | 0.208 | 0.08 | 261 | 0 | 0.27 | 1 | 1 | cs | TRUE
114 | LV_5410-2_2_1_line_114 | NAYY 4x150 SE | 113 | 115 | 0.04911 | 0.208 | 0.08 | 261 | 0 | 0.27 | 1 | 1 | cs | TRUE
115 | LV_5410-2_2_1_line_115 | NAYY 4x150 SE | 115 | 116 | 0.066842 | 0.208 | 0.08 | 261 | 0 | 0.27 | 1 | 1 | cs | TRUE
116 | LV_5410-2_2_1_line_116 | NAYY 4x150 SE | 116 | 117 | 0.14701 | 0.208 | 0.08 | 261 | 0 | 0.27 | 1 | 1 | cs | TRUE
117 | LV_5410-2_2_1_line_117 | NAYY 4x150 SE | 117 | 118 | 0.063609 | 0.208 | 0.08 | 261 | 0 | 0.27 | 1 | 1 | cs | TRUE

## trafo
| name | std_type | hv_bus | lv_bus | sn_mva | vn_hv_kv | vn_lv_kv | vk_percent | vkr_percent | pfe_kw | i0_percent | shift_degree | tap_side | tap_neutral | tap_min | tap_max | tap_step_percent | tap_step_degree | tap_pos | tap_phase_shifter | parallel | df | in_service
0 | LV_5410-2_2_1_trafo_253 | 0.25 MVA 20/0.4 kV | 119 | 81 | 0.25 | 20 | 0.4 | 6 | 1.44 | 0.8 | 0.32 | 150 | hv | 0 | -2 | 2 | 2.5 | 0 | 0 | FALSE | 1 | 1 | TRUE

## line_geodata
| x0 | y0 | x1 | y1 | x2 | y2 | x3 | y3 | x4 | y4 | x5 | y5 | x6 | y6 | x7 | y7 | x8 | y8 | x9 | y9 | x10 | y10 | x11 | y11 | x12 | y12 | x13 | y13 | x14 | y14 | x15 | y15
0 | 2571995.5138 | 1135336.4639 | 2572309.4366 | 1135424.1109
1 | 2572309.4366 | 1135424.1109 | 2572505.8543 | 1135698.5247
2 | 2571995.5138 | 1135336.4639 | 2571985.1573 | 1135320.204 | 2571960.9976 | 1135299.4617 | 2571893.0322 | 1135246.4342
3 | 2571995.5138 | 1135336.4639 | 2571991.2609 | 1135541.9969
4 | 2572505.8543 | 1135698.5247 | 2572499.8569 | 1135712.9703 | 2572501.9693 | 1135720.5867 | 2572521.9605 | 1135734.4942
5 | 2571820.5845 | 1134945.0829 | 2571831.6744 | 1134953.3935 | 2571834.0827 | 1134956.4583
6 | 2571802.1342 | 1134936.553 | 2571815.9739 | 1134941.6278 | 2571820.5845 | 1134945.0829
7 | 2571768.2591 | 1134924.9764 | 2571786.5486 | 1134930.838 | 2571802.1342 | 1134936.553
8 | 2571644.9882 | 1135054.5279 | 2571768.2591 | 1134924.9764
9 | 2571733.6396 | 1136514.2365 | 2571571.1384 | 1136715.6213
10 | 2571865.7561 | 1136373.1639 | 2571733.6396 | 1136514.2365
11 | 2571924.7016 | 1136378.5448 | 2571931.7633 | 1136389.7952 | 2571938.3317 | 1136395.2683
12 | 2571892.9602 | 1136310.1589 | 2571898.5107 | 1136319.0597 | 2571902.9608 | 1136327.9433 | 2571905.9916 | 1136336.0443 | 2571914.7681 | 1136356.9693 | 2571922.4614 | 1136374.9757 | 2571924.7016 | 1136378.5448
13 | 2571892.9602 | 1136310.1589 | 2571888.9087 | 1136302.6074 | 2571882.7313 | 1136294.5656 | 2571871.4157 | 1136280.2558 | 2571859.1808 | 1136265.1499
14 | 2571892.9602 | 1136310.1589 | 2571891.5932 | 1136315.6458 | 2571892.0067 | 1136323.4478 | 2571896.2342 | 1136335.723 | 2571912.5266 | 1136374.544 | 2571912.5258 | 1136380.9806 | 2571909.7132 | 1136384.9957 | 2571904.6814 | 1136384.997 | 2571897.4418 | 1136381.7847 | 2571888.3904 | 1136377.7583 | 2571865.7561 | 1136373.1639
15 | 2571859.1808 | 1136265.1499 | 2571856.7021 | 1136266.5511 | 2571856.4886 | 1136271.8881 | 2571855.1119 | 1136281.8662 | 2571852.998 | 1136288.8795 | 2571849.2129 | 1136293.8886 | 2571845.0562 | 1136296.7539 | 2571838.5132 | 1136297.7406 | 2571832.3202 | 1136297.8807 | 2571824.1015 | 1136297.5635 | 2571817.6627 | 1136296.1707 | 2571809.4301 | 1136292.8854
16 | 2571859.1808 | 1136265.1499 | 2571856.0244 | 1136261.474 | 2571838.5526 | 1136240.4008 | 2571821.4482 | 1136215.6685 | 2571803.4703 | 1136183.5368 | 2571792.1538 | 1136172.3842 | 2571777.8553 | 1136160.3341 | 2571772.7044 | 1136156.7776
17 | 2571767.3649 | 1136153.0908 | 2571772.7044 | 1136156.7776
18 | 2571767.3649 | 1136153.0908 | 2571761.7222 | 1136149.1932 | 2571755.7805 | 1136145.0504
19 | 2571767.3649 | 1136153.0908 | 2571770.3646 | 1136152.8544 | 2571776.9235 | 1136155.2249 | 2571795.659 | 1136161.8181 | 2571813.0211 | 1136167.6063 | 2571831.0958 | 1136174.4029 | 2571844.2015 | 1136179.8887 | 2571858.9607 | 1136186.8454 | 2571873.5301 | 1136194.3588 | 2571876.2362 | 1136195.5563
20 | 2571380.0754 | 1136008.759 | 2571279.7082 | 1136250.2349
21 | 2571400.5039 | 1136003.8817 | 2571398.9858 | 1136005.0117 | 2571393.3777 | 1136006.8615 | 2571386.1758 | 1136008.4854 | 2571380.0754 | 1136008.759
22 | 2572163.9088 | 1136031.7857 | 2572172.1847 | 1136037.6707 | 2572185.4934 | 1136043.8011 | 2572201.8619 | 1136051.018 | 2572208.6435 | 1136054.5362
23 | 2572150.288 | 1136014.7161 | 2572161.7939 | 1136030.2818 | 2572163.9088 | 1136031.7857
24 | 2572227.7226 | 1136017.7043 | 2572234.4383 | 1136020.7082 | 2572239.427 | 1136025.6871
25 | 2572227.7226 | 1136017.7043 | 2572232.5821 | 1136011.9791 | 2572237.7754 | 1136005.2295 | 2572244.1639 | 1136002.3542 | 2572254.5957 | 1136000.294 | 2572257.0928 | 1135998.9059
26 | 2572241.6117 | 1136027.8675 | 2572239.427 | 1136025.6871
27 | 2572257.0928 | 1135998.9059 | 2572261.3111 | 1135996.5612 | 2572262.4497 | 1135995.1764
28 | 2572093.7236 | 1135970.9119 | 2572110.7954 | 1135980.4264 | 2572123.1658 | 1135988.2396 | 2572132.0499 | 1135995.9245 | 2572148.1587 | 1136011.8357 | 2572150.288 | 1136014.7161
29 | 2572147.8793 | 1136036.238 | 2572150.288 | 1136014.7161
30 | 2572067.1807 | 1135954.9604 | 2572073.6662 | 1135959.7438 | 2572078.5185 | 1135962.4449 | 2572093.7236 | 1135970.9119
31 | 2572093.7236 | 1135970.9119 | 2572092.5959 | 1135973.3183 | 2572093.7399 | 1135976.0922 | 2572099.2267 | 1135979.5685 | 2572103.5796 | 1135984.0728 | 2572107.8415 | 1135990.534 | 2572110.6516 | 1135995.8681 | 2572113.4659 | 1136002.1248 | 2572115.4888 | 1136005.7281
32 | 2572067.1807 | 1135954.9604 | 2572041.739 | 1135936.2048
33 | 2572067.1807 | 1135954.9604 | 2572064.8417 | 1135959.9626 | 2572064.8611 | 1135964.1535 | 2572066.2411 | 1135969.6943 | 2572072.2206 | 1135988.1313 | 2572077.2347 | 1135997.3581
34 | 2572121.7857 | 1136015.8709 | 2572117.2133 | 1136008.7996 | 2572115.4888 | 1136005.7281
35 | 2572015.1598 | 1135917.6961 | 2572040.5822 | 1135935.3519 | 2572041.739 | 1135936.2048
36 | 2572077.2347 | 1135997.3581 | 2572082.4104 | 1136006.8822 | 2572094.0567 | 1136020.5504
37 | 2572118.8502 | 1136049.8903 | 2572120.012 | 1136051.5412 | 2572127.6491 | 1136064.0899 | 2572135.6224 | 1136077.8265 | 2572142.055 | 1136084.5111 | 2572147.9674 | 1136088.508 | 2572155.7301 | 1136091.6625 | 2572162.2027 | 1136095.4026
38 | 2572170.8602 | 1136107.3114 | 2572167.9026 | 1136101.6779 | 2572162.6581 | 1136095.6658 | 2572162.2027 | 1136095.4026
39 | 2572118.8502 | 1136049.8903 | 2572112.7158 | 1136041.1588 | 2572096.808 | 1136023.7794 | 2572094.0567 | 1136020.5504
40 | 2572118.8502 | 1136049.8903 | 2572116.8326 | 1136051.178 | 2572114.3298 | 1136050.7227
41 | 2572170.8602 | 1136107.3114 | 2572175.221 | 1136115.6247
42 | 2572136.9802 | 1136106.8457 | 2572134.8248 | 1136104.9547 | 2572133.979 | 1136101.7571 | 2572135.1578 | 1136098.7835 | 2572138.9587 | 1136097.0984 | 2572144.7919 | 1136097.3048 | 2572154.2194 | 1136101.0631 | 2572164.2426 | 1136105.53 | 2572168.7788 | 1136108.1215 | 2572170.8602 | 1136107.3114
43 | 2572091.5241 | 1136042.4799 | 2572087.6293 | 1136038.8628 | 2572087.3726 | 1136034.9398 | 2572089.7688 | 1136032.3163 | 2572093.6084 | 1136032.3541 | 2572097.0218 | 1136035.0507 | 2572102.0993 | 1136039.8629 | 2572106.6545 | 1136043.2101 | 2572110.8614 | 1136047.7707 | 2572114.3298 | 1136050.7227
44 | 2572175.221 | 1136115.6247 | 2572175.5256 | 1136116.2054 | 2572178.3878 | 1136122.8621 | 2572179.1596 | 1136128.3724 | 2572179.8972 | 1136134.7833 | 2572181.8327 | 1136140.7106 | 2572186.5043 | 1136145.9694
45 | 2572193.8378 | 1136149.2386 | 2572186.5043 | 1136145.9694 | 2572186.5043 | 1136145.9694
46 | 2572000.3588 | 1135908.1485 | 2572007.0644 | 1135912.0739 | 2572015.1598 | 1135917.6961
47 | 2571984.8514 | 1135899.0708 | 2572000.3588 | 1135908.1485
48 | 2571932.1127 | 1136171.1294 | 2571926.5557 | 1136178.9925 | 2571921.7038 | 1136186.2521 | 2571916.0154 | 1136192.3372 | 2571908.185 | 1136196.0979 | 2571899.7633 | 1136198.4717 | 2571888.979 | 1136199.1001 | 2571881.51 | 1136197.89 | 2571876.2362 | 1136195.5563
49 | 2571755.7805 | 1136145.0504 | 2571740.2926 | 1136134.2516
50 | 2571691.452 | 1136100.3545 | 2571697.3001 | 1136105.3517 | 2571731.014 | 1136127.7822 | 2571740.2926 | 1136134.2516
51 | 2571691.452 | 1136100.3545 | 2571688.9335 | 1136103.0899 | 2571682.65 | 1136108.5777 | 2571669.2373 | 1136119.6797 | 2571663.0765 | 1136125.0558 | 2571657.7243 | 1136127.3377 | 2571653.3207 | 1136128.4256 | 2571651.2994 | 1136128.9132 | 2571649.6436 | 1136130.2216 | 2571647.7467 | 1136132.6095
52 | 2571613.7252 | 1136064.625 | 2571652.9825 | 1136072.9775 | 2571662.4119 | 1136077.0684 | 2571671.5285 | 1136083.3509 | 2571691.452 | 1136100.3545
53 | 2572262.4497 | 1135995.1764 | 2572521.9605 | 1135734.4942
54 | 2571613.7252 | 1136064.625 | 2571613.9032 | 1136063.2123 | 2571624.9552 | 1136061.3122
55 | 2571643.8869 | 1136058.0907 | 2571628.0647 | 1136060.7777 | 2571624.9552 | 1136061.3122
56 | 2571984.8514 | 1135899.0708 | 2571971.6946 | 1135895.9416 | 2571957.6177 | 1135891.1665
57 | 2571957.6177 | 1135891.1665 | 2571945.3385 | 1135887.0013
58 | 2571934.0619 | 1135883.1761 | 2571945.3385 | 1135887.0013
59 | 2571934.0619 | 1135883.1761 | 2572001.2767 | 1135687.3578
60 | 2571897.9768 | 1135875.275 | 2571932.3518 | 1135882.596 | 2571934.0619 | 1135883.1761
61 | 2572007.5342 | 1135679.6857 | 2572003.9054 | 1135682.9414 | 2572001.2767 | 1135687.3578
62 | 2572031.7921 | 1135661.5679 | 2572017.1698 | 1135671.0405 | 2572007.5342 | 1135679.6857
63 | 2572031.7921 | 1135661.5679 | 2572033.5086 | 1135663.3386 | 2572046.614 | 1135671.8708 | 2572063.3635 | 1135683.0097 | 2572073.466 | 1135689.4772 | 2572080.3796 | 1135693.6027 | 2572085.1942 | 1135694.7587 | 2572090.0034 | 1135694.7364 | 2572094.2696 | 1135695.4392 | 2572096.2781 | 1135697.1419 | 2572098.5554 | 1135700.3885
64 | 2572031.7921 | 1135661.5679 | 2571991.2609 | 1135541.9969
65 | 2571688.6471 | 1135969.7244 | 2571643.8869 | 1136058.0907
66 | 2571744.468 | 1135992.7408 | 2571738.3725 | 1135990.7684 | 2571732.5296 | 1135988.5281 | 2571728.4391 | 1135985.8793 | 2571723.6748 | 1135982.2999 | 2571717.9899 | 1135979.2918 | 2571709.4581 | 1135976.2971 | 2571703.4673 | 1135973.7017 | 2571688.6471 | 1135969.7244
67 | 2571669.6715 | 1135937.3537 | 2571666.4771 | 1135941.9933 | 2571662.5958 | 1135951.105 | 2571660.9172 | 1135955.7485 | 2571660.8747 | 1135958.161 | 2571662.3295 | 1135959.9106 | 2571664.7056 | 1135961.2334 | 2571670.5514 | 1135964.0851 | 2571682.5428 | 1135968.0862 | 2571688.6471 | 1135969.7244
68 | 2571467.3531 | 1135900.0796 | 2571462.7546 | 1135902.3136
69 | 2571467.3531 | 1135900.0796 | 2571492.4172 | 1135890.9785 | 2571509.4024 | 1135885.6267
70 | 2571462.7546 | 1135902.3136 | 2571464.0814 | 1135906.2426 | 2571452.0634 | 1135921.0291 | 2571436.4211 | 1135943.8591 | 2571424.5513 | 1135963.881 | 2571412.0775 | 1135986.3291 | 2571403.6093 | 1136001.588 | 2571400.5039 | 1136003.8817
71 | 2571462.7546 | 1135902.3136 | 2571455.6766 | 1135904.1258 | 2571437.0805 | 1135910.9396 | 2571413.6088 | 1135916.7095 | 2571384.5159 | 1135921.5612 | 2571375.0101 | 1135921.764
72 | 2571509.4024 | 1135885.6267 | 2571512.4688 | 1135884.6605
73 | 2571400.5039 | 1136003.8817 | 2571401.21 | 1136005.1234 | 2571400.0133 | 1136010.7319 | 2571400.3936 | 1136013.0424 | 2571401.2569 | 1136014.9837 | 2571405.2938 | 1136016.0539 | 2571408.9124 | 1136017.8692
74 | 2571375.0101 | 1135921.764 | 2571371.7751 | 1135921.833 | 2571359.1021 | 1135921.8044 | 2571347.9164 | 1135920.6237 | 2571336.3488 | 1135918.4332 | 2571327.8551 | 1135915.4277 | 2571319.566 | 1135911.7543 | 2571303.7042 | 1135902.97 | 2571292.2204 | 1135899.0005 | 2571278.7322 | 1135895.8299 | 2571262.7115 | 1135892.4825 | 2571240.5224 | 1135886.441 | 2571238.302 | 1135886.017
75 | 2571524.3292 | 1135881.8007 | 2571516.058 | 1135883.5296 | 2571512.4688 | 1135884.6605
76 | 2571872.6397 | 1135891.9572 | 2571863.1253 | 1135896.0592 | 2571850.7086 | 1135897.4383
77 | 2571773.7689 | 1135899.3792 | 2571804.7773 | 1135899.256 | 2571833.8735 | 1135898.286 | 2571846.9291 | 1135897.8581 | 2571850.7086 | 1135897.4383
78 | 2571872.6397 | 1135891.9572 | 2571874.0662 | 1135894.2628 | 2571874.0799 | 1135897.1864 | 2571871.197 | 1135909.2503 | 2571871.0663 | 1135917.5106 | 2571871.7894 | 1135924.0438 | 2571872.5109 | 1135930.2435 | 2571872.7035 | 1135935.2339 | 2571871.5244 | 1135941.4314 | 2571871.5558 | 1135948.1457 | 2571873.1398 | 1135954.5081 | 2571876.7904 | 1135960.1717
79 | 2571872.6397 | 1135891.9572 | 2571876.2181 | 1135890.4175 | 2571897.9768 | 1135875.275
80 | 2571773.7689 | 1135899.3792 | 2571773.7827 | 1135902.3028 | 2571774.3127 | 1135905.4018 | 2571780.3754 | 1135910.1869 | 2571795.2747 | 1135920.6223 | 2571808.7942 | 1135930.5417 | 2571825.5361 | 1135941.3308
81 | 2571773.7689 | 1135899.3792 | 2571767.8135 | 1135899.396 | 2571743.1034 | 1135893.8647 | 2571721.6787 | 1135891.5531 | 2571715.4793 | 1135891.8447
82 | 2571897.9768 | 1135875.275 | 2571872.8449 | 1135870.0231 | 2571867.2206 | 1135868.3348
83 | 2571622.4577 | 1135885.4829 | 2571645.0533 | 1135889.2346 | 2571677.0372 | 1135893.6529 | 2571715.4793 | 1135891.8447
84 | 2571763.8627 | 1135834.7157 | 2571777.3741 | 1135837.9095 | 2571789.0947 | 1135841.5786 | 2571815.2646 | 1135853.184 | 2571846.4077 | 1135862.0872 | 2571867.2206 | 1135868.3348
85 | 2571599.9868 | 1135882.8216 | 2571609.3765 | 1135883.3109 | 2571622.4577 | 1135885.4829
86 | 2571780.347 | 1135817.1742 | 2571769.3661 | 1135818.6819 | 2571764.4858 | 1135819.9277 | 2571762.9093 | 1135821.7582 | 2571762.6802 | 1135825.4055 | 2571763.0641 | 1135830.1505 | 2571763.8627 | 1135834.7157
87 | 2571599.9868 | 1135882.8216 | 2571599.661 | 1135887.1364 | 2571600.9031 | 1135894.3675 | 2571604.3871 | 1135900.543 | 2571610.6265 | 1135906.8834 | 2571622.0693 | 1135915.2669 | 2571640.0559 | 1135922.7526 | 2571655.6284 | 1135929.049 | 2571668.6136 | 1135936.5583 | 2571669.6715 | 1135937.3537
88 | 2571599.9868 | 1135882.8216 | 2571591.2434 | 1135882.364
89 | 2571582.1547 | 1135881.8882 | 2571573.1031 | 1135881.4145 | 2571565.3978 | 1135881.1053
90 | 2571582.1547 | 1135881.8882 | 2571591.2434 | 1135882.364
91 | 2571524.3292 | 1135881.8007 | 2571528.1111 | 1135881.0047 | 2571542.3653 | 1135880.1813 | 2571565.3978 | 1135881.1053
92 | 2571524.3292 | 1135881.8007 | 2571528.8145 | 1135899.555 | 2571531.4543 | 1135911.0705 | 2571535.9836 | 1135918.6195 | 2571538.1008 | 1135920.6247
93 | 2571524.3292 | 1135881.8007 | 2571502.3334 | 1135676.0803
94 | 2571592.7671 | 1135949.1664 | 2571577.363 | 1135942.7026 | 2571556.0836 | 1135933.6764 | 2571544.4857 | 1135926.6722 | 2571538.1008 | 1135920.6247
95 | 2571502.3334 | 1135676.0803 | 2571502.3334 | 1135676.0803 | 2571482.2933 | 1135643.0032 | 2571475.8139 | 1135634.8187 | 2571467.2002 | 1135627.6782 | 2571455.476 | 1135621.7753 | 2571423.4349 | 1135608.9386
96 | 2571377.1787 | 1135588.1091 | 2571379.7526 | 1135589.8189 | 2571402.0565 | 1135600.3737 | 2571423.4349 | 1135608.9386
97 | 2571327.0075 | 1135552.4282 | 2571359.2655 | 1135576.2095 | 2571377.1787 | 1135588.1091
98 | 2571182.5929 | 1135898.2572 | 2571190.0595 | 1135892.4519 | 2571200.6198 | 1135883.5081 | 2571206.5975 | 1135881.7008 | 2571212.5068 | 1135881.6614 | 2571224.7341 | 1135883.4261 | 2571238.302 | 1135886.017
99 | 2571182.5929 | 1135898.2572 | 2571180.2087 | 1135900.114 | 2571170.9246 | 1135907.1953 | 2571157.5208 | 1135913.6294 | 2571144.3159 | 1135919.8068 | 2571132.867 | 1135924.7308 | 2571121.1409 | 1135928.0109 | 2571105.6844 | 1135929.975 | 2571086.1866 | 1135933.1924 | 2571078.2905 | 1135936.0762 | 2571073.1607 | 1135939.7694 | 2571062.8221 | 1135953.159 | 2571055.3978 | 1135965.1835
100 | 2571182.5929 | 1135898.2572 | 2571184.2047 | 1135900.6396 | 2571182.7497 | 1135903.6925 | 2571178.6345 | 1135910.4044 | 2571174.5268 | 1135920.2846 | 2571170.9121 | 1135930.2735 | 2571168.648 | 1135941.1231 | 2571165.8932 | 1135952.3307 | 2571163.8502 | 1135959.5219 | 2571159.0022 | 1135967.4602 | 2571151.1278 | 1135979.6595 | 2571146.5208 | 1135986.5072 | 2571142.0469 | 1135995.4109 | 2571137.0923 | 1136006.7514 | 2571133.2367 | 1136017.8421 | 2571130.2202 | 1136024.193
101 | 2571055.3978 | 1135965.1835 | 2571053.7899 | 1135967.7875 | 2571052.8741 | 1135972.5498 | 2571052.8999 | 1135977.9079 | 2571053.6912 | 1135984.0405 | 2571053.1006 | 1135987.634 | 2571051.4774 | 1135990.9101 | 2571048.1067 | 1135993.9945 | 2571042.5547 | 1135996.2891 | 2571034.9291 | 1135997.7931
102 | 2571115.5872 | 1136029.3658 | 2571118.891 | 1136029.9613 | 2571123.4057 | 1136029.5728 | 2571126.4527 | 1136027.9796 | 2571130.2202 | 1136024.193
103 | 2571696.6078 | 1135244.0971 | 2571625.9741 | 1135207.7969 | 2571601.7181 | 1135184.9554 | 2571587.5575 | 1135166.9446
104 | 2571718.0475 | 1135251.541 | 2571711.0909 | 1135251.5403 | 2571696.6078 | 1135244.0971
105 | 2571587.5575 | 1135166.9446 | 2571494.4509 | 1135221.5077
106 | 2571718.0475 | 1135251.541 | 2571723.842 | 1135246.6113 | 2571740.6486 | 1135236.7608 | 2571756.0067 | 1135234.7322
107 | 2571494.4509 | 1135221.5077 | 2571494.4508 | 1135227.0611 | 2571502.7794 | 1135247.0316 | 2571508.9588 | 1135266.5342 | 2571520.6125 | 1135283.4208 | 2571539.1658 | 1135293.1713 | 2571543.9047 | 1135298.5326
108 | 2571763.3114 | 1135235.7941 | 2571756.0067 | 1135234.7322 | 2571756.0067 | 1135234.7322
109 | 2571773.0472 | 1135237.2093 | 2571763.3114 | 1135235.7941
110 | 2571773.0472 | 1135237.2093 | 2571785.8621 | 1135239.0721 | 2571793.6414 | 1135241.3711
111 | 2571884.1387 | 1135355.826 | 2571880.7252 | 1135361.4336 | 2571817.0392 | 1135353.1384 | 2571809.7151 | 1135350.2156
112 | 2571893.0322 | 1135246.4342 | 2571884.1387 | 1135355.826
113 | 2571793.6414 | 1135241.3711 | 2571809.7151 | 1135350.2156
114 | 2571848.7674 | 1135226.5746 | 2571859.7373 | 1135234.0684 | 2571872.6714 | 1135236.9871 | 2571889.996 | 1135244.0653 | 2571893.0322 | 1135246.4342
115 | 2571802.399 | 1135178.6087 | 2571804.3484 | 1135180.3786 | 2571844.3667 | 1135223.5683 | 2571848.7674 | 1135226.5746
116 | 2571802.399 | 1135178.6087 | 2571775.0656 | 1135153.7915 | 2571746.7638 | 1135136.2155 | 2571711.3812 | 1135120.1181 | 2571675.8425 | 1135106.9535
117 | 2571675.8425 | 1135106.9535 | 2571671.8496 | 1135105.4744 | 2571661.849 | 1135096.4392 | 2571656.482 | 1135085.9482 | 2571653.8694 | 1135073.7099 | 2571651.847 | 1135064.237 | 2571646.2298 | 1135056.1817 | 2571644.9882 | 1135054.5279

## bus_geodata
| x | y | coords
0 | 2572309.4366 | 1135424.1109
1 | 2571995.5138 | 1135336.4639
2 | 2572505.8543 | 1135698.5247
3 | 2571834.0827 | 1134956.4583
4 | 2571820.5845 | 1134945.0829
5 | 2571802.1342 | 1134936.553
6 | 2571768.2591 | 1134924.9764
7 | 2571571.1384 | 1136715.6213
8 | 2571733.6396 | 1136514.2365
9 | 2571938.3317 | 1136395.2683
10 | 2571924.7016 | 1136378.5448
11 | 2571892.9602 | 1136310.1589
12 | 2571859.1808 | 1136265.1499
13 | 2571865.7561 | 1136373.1639
14 | 2571809.4301 | 1136292.8854
15 | 2571772.7044 | 1136156.7776
16 | 2571767.3649 | 1136153.0908
17 | 2571279.7082 | 1136250.2349
18 | 2571380.0754 | 1136008.759
19 | 2572208.6435 | 1136054.5362
20 | 2572163.9088 | 1136031.7857
21 | 2572227.7226 | 1136017.7043
22 | 2572239.427 | 1136025.6871
23 | 2572257.0928 | 1135998.9059
24 | 2572150.288 | 1136014.7161
25 | 2572093.7236 | 1135970.9119
26 | 2572147.8793 | 1136036.238
27 | 2572067.1807 | 1135954.9604
28 | 2572115.4888 | 1136005.7281
29 | 2572041.739 | 1135936.2048
30 | 2572077.2347 | 1135997.3581
31 | 2572121.7857 | 1136015.8709
32 | 2572162.2027 | 1136095.4026
33 | 2572118.8502 | 1136049.8903
34 | 2572170.8602 | 1136107.3114
35 | 2572094.0567 | 1136020.5504
36 | 2572114.3298 | 1136050.7227
37 | 2572175.221 | 1136115.6247
38 | 2572136.9802 | 1136106.8457
39 | 2572091.5241 | 1136042.4799
40 | 2572186.5043 | 1136145.9694
41 | 2572193.8378 | 1136149.2386
42 | 2572015.1598 | 1135917.6961
43 | 2572000.3588 | 1135908.1485
44 | 2571876.2362 | 1136195.5563
45 | 2571932.1127 | 1136171.1294
46 | 2571755.7805 | 1136145.0504
47 | 2571740.2926 | 1136134.2516
48 | 2571691.452 | 1136100.3545
49 | 2572262.4497 | 1135995.1764
50 | 2572521.9605 | 1135734.4942
51 | 2572241.6117 | 1136027.8675
52 | 2571647.7467 | 1136132.6095
53 | 2571613.7252 | 1136064.625
54 | 2571624.9552 | 1136061.3122
55 | 2571984.8514 | 1135899.0708
56 | 2571957.6177 | 1135891.1665
57 | 2571945.3385 | 1135887.0013
58 | 2571934.0619 | 1135883.1761
59 | 2572001.2767 | 1135687.3578
60 | 2572007.5342 | 1135679.6857
61 | 2572031.7921 | 1135661.5679
62 | 2571643.8869 | 1136058.0907
63 | 2571688.6471 | 1135969.7244
64 | 2571467.3531 | 1135900.0796
65 | 2571462.7546 | 1135902.3136
66 | 2571509.4023 | 1135885.6267
67 | 2571400.5039 | 1136003.8817
68 | 2571375.0101 | 1135921.764
69 | 2571512.4688 | 1135884.6605
70 | 2571850.7086 | 1135897.4383
71 | 2571872.6397 | 1135891.9572
72 | 2571773.7689 | 1135899.3792
73 | 2571876.7904 | 1135960.1717
74 | 2571897.9768 | 1135875.275
75 | 2571825.5361 | 1135941.3308
76 | 2571715.4793 | 1135891.8447
77 | 2571867.2206 | 1135868.3348
78 | 2571622.4577 | 1135885.4829
79 | 2571763.8627 | 1135834.7157
80 | 2571599.9868 | 1135882.8216
81 | 2571780.347 | 1135817.1742
82 | 2571582.1547 | 1135881.8882
83 | 2571565.3978 | 1135881.1053
84 | 2571591.2434 | 1135882.364
85 | 2571524.3292 | 1135881.8007
86 | 2571538.1008 | 1135920.6247
87 | 2571502.3334 | 1135676.0803
88 | 2571669.6715 | 1135937.3537
89 | 2571592.7671 | 1135949.1664
90 | 2571423.4349 | 1135608.9386
91 | 2571377.1787 | 1135588.1091
92 | 2571327.0075 | 1135552.4282
93 | 2571744.468 | 1135992.7408
94 | 2571238.302 | 1135886.017
95 | 2571182.5929 | 1135898.2572
96 | 2571055.3978 | 1135965.1835
97 | 2571130.2202 | 1136024.193
98 | 2571408.9124 | 1136017.8692
99 | 2571034.9291 | 1135997.7931
100 | 2571115.5873 | 1136029.3658
101 | 2572098.5554 | 1135700.3885
102 | 2571991.2609 | 1135541.9969
103 | 2571696.6078 | 1135244.0971
104 | 2571587.5575 | 1135166.9446
105 | 2571718.0475 | 1135251.541
106 | 2571494.4509 | 1135221.5077
107 | 2571756.0067 | 1135234.7322
108 | 2571763.3114 | 1135235.7941
109 | 2571543.9047 | 1135298.5326
110 | 2571773.0472 | 1135237.2093
111 | 2571884.1387 | 1135355.826
112 | 2571809.7151 | 1135350.2156
113 | 2571893.0322 | 1135246.4342
114 | 2571793.6414 | 1135241.3711
115 | 2571848.7674 | 1135226.5746
116 | 2571802.399 | 1135178.6087
117 | 2571675.8425 | 1135106.9535
118 | 2571644.9882 | 1135054.5279
119 | 2571780.347 | 1135817.1742

## line_std_types
| c_nf_per_km | r_ohm_per_km | x_ohm_per_km | max_i_ka | type | q_mm2 | alpha | voltage_rating
NAYY 4x50 SE | 210 | 0.642 | 0.083 | 0.142 | cs | 50 | 0.00403 | LV
NAYY 4x120 SE | 264 | 0.225 | 0.08 | 0.242 | cs | 120 | 0.00403 | LV
NAYY 4x150 SE | 261 | 0.208 | 0.08 | 0.27 | cs | 150 | 0.00403 | LV
NA2XS2Y 1x95 RM/25 12/20 kV | 216 | 0.313 | 0.132 | 0.252 | cs | 95 | 0.00403 | MV
NA2XS2Y 1x185 RM/25 12/20 kV | 273 | 0.161 | 0.117 | 0.362 | cs | 185 | 0.00403 | MV
NA2XS2Y 1x240 RM/25 12/20 kV | 304 | 0.122 | 0.112 | 0.421 | cs | 240 | 0.00403 | MV
NA2XS2Y 1x95 RM/25 6/10 kV | 315 | 0.313 | 0.123 | 0.249 | cs | 95 | 0.00403 | MV
NA2XS2Y 1x185 RM/25 6/10 kV | 406 | 0.161 | 0.11 | 0.358 | cs | 185 | 0.00403 | MV
NA2XS2Y 1x240 RM/25 6/10 kV | 456 | 0.122 | 0.105 | 0.416 | cs | 240 | 0.00403 | MV
NA2XS2Y 1x150 RM/25 12/20 kV | 250 | 0.206 | 0.116 | 0.319 | cs | 150 | 0.00403 | MV
NA2XS2Y 1x120 RM/25 12/20 kV | 230 | 0.253 | 0.119 | 0.283 | cs | 120 | 0.00403 | MV
NA2XS2Y 1x70 RM/25 12/20 kV | 190 | 0.443 | 0.132 | 0.22 | cs | 70 | 0.00403 | MV
NA2XS2Y 1x150 RM/25 6/10 kV | 360 | 0.206 | 0.11 | 0.315 | cs | 150 | 0.00403 | MV
NA2XS2Y 1x120 RM/25 6/10 kV | 340 | 0.253 | 0.113 | 0.28 | cs | 120 | 0.00403 | MV
NA2XS2Y 1x70 RM/25 6/10 kV | 280 | 0.443 | 0.123 | 0.217 | cs | 70 | 0.00403 | MV
N2XS(FL)2Y 1x120 RM/35 64/110 kV | 112 | 0.153 | 0.166 | 0.366 | cs | 120 | 0.00393 | HV
N2XS(FL)2Y 1x185 RM/35 64/110 kV | 125 | 0.099 | 0.156 | 0.457 | cs | 185 | 0.00393 | HV
N2XS(FL)2Y 1x240 RM/35 64/110 kV | 135 | 0.075 | 0.149 | 0.526 | cs | 240 | 0.00393 | HV
N2XS(FL)2Y 1x300 RM/35 64/110 kV | 144 | 0.06 | 0.144 | 0.588 | cs | 300 | 0.00393 | HV
15-AL1/3-ST1A 0.4 | 11 | 1.8769 | 0.35 | 0.105 | ol | 16 | 0.00403 | LV
24-AL1/4-ST1A 0.4 | 11.25 | 1.2012 | 0.335 | 0.14 | ol | 24 | 0.00403 | LV
48-AL1/8-ST1A 0.4 | 12.2 | 0.5939 | 0.3 | 0.21 | ol | 48 | 0.00403 | LV
94-AL1/15-ST1A 0.4 | 13.2 | 0.306 | 0.29 | 0.35 | ol | 94 | 0.00403 | LV
34-AL1/6-ST1A 10.0 | 9.7 | 0.8342 | 0.36 | 0.17 | ol | 34 | 0.00403 | MV
48-AL1/8-ST1A 10.0 | 10.1 | 0.5939 | 0.35 | 0.21 | ol | 48 | 0.00403 | MV
70-AL1/11-ST1A 10.0 | 10.4 | 0.4132 | 0.339 | 0.29 | ol | 70 | 0.00403 | MV
94-AL1/15-ST1A 10.0 | 10.75 | 0.306 | 0.33 | 0.35 | ol | 94 | 0.00403 | MV
122-AL1/20-ST1A 10.0 | 11.1 | 0.2376 | 0.323 | 0.41 | ol | 122 | 0.00403 | MV
149-AL1/24-ST1A 10.0 | 11.25 | 0.194 | 0.315 | 0.47 | ol | 149 | 0.00403 | MV
34-AL1/6-ST1A 20.0 | 9.15 | 0.8342 | 0.382 | 0.17 | ol | 34 | 0.00403 | MV
48-AL1/8-ST1A 20.0 | 9.5 | 0.5939 | 0.372 | 0.21 | ol | 48 | 0.00403 | MV
70-AL1/11-ST1A 20.0 | 9.7 | 0.4132 | 0.36 | 0.29 | ol | 70 | 0.00403 | MV
94-AL1/15-ST1A 20.0 | 10 | 0.306 | 0.35 | 0.35 | ol | 94 | 0.00403 | MV
122-AL1/20-ST1A 20.0 | 10.3 | 0.2376 | 0.344 | 0.41 | ol | 122 | 0.00403 | MV
149-AL1/24-ST1A 20.0 | 10.5 | 0.194 | 0.337 | 0.47 | ol | 149 | 0.00403 | MV
184-AL1/30-ST1A 20.0 | 10.75 | 0.1571 | 0.33 | 0.535 | ol | 184 | 0.00403 | MV
243-AL1/39-ST1A 20.0 | 11 | 0.1188 | 0.32 | 0.645 | ol | 243 | 0.00403 | MV
48-AL1/8-ST1A 110.0 | 8 | 0.5939 | 0.46 | 0.21 | ol | 48 | 0.00403 | HV
70-AL1/11-ST1A 110.0 | 8.4 | 0.4132 | 0.45 | 0.29 | ol | 70 | 0.00403 | HV
94-AL1/15-ST1A 110.0 | 8.65 | 0.306 | 0.44 | 0.35 | ol | 94 | 0.00403 | HV
122-AL1/20-ST1A 110.0 | 8.5 | 0.2376 | 0.43 | 0.41 | ol | 122 | 0.00403 | HV
149-AL1/24-ST1A 110.0 | 8.75 | 0.194 | 0.41 | 0.47 | ol | 149 | 0.00403 | HV
184-AL1/30-ST1A 110.0 | 8.8 | 0.1571 | 0.4 | 0.535 | ol | 184 | 0.00403 | HV
243-AL1/39-ST1A 110.0 | 9 | 0.1188 | 0.39 | 0.645 | ol | 243 | 0.00403 | HV
305-AL1/39-ST1A 110.0 | 9.2 | 0.0949 | 0.38 | 0.74 | ol | 305 | 0.00403 | HV
490-AL1/64-ST1A 110.0 | 9.75 | 0.059 | 0.37 | 0.96 | ol | 490 | 0.00403 | HV
679-AL1/86-ST1A 110.0 | 9.95 | 0.042 | 0.36 | 1.15 | ol | 679 | 0.00403 | HV
490-AL1/64-ST1A 220.0 | 10 | 0.059 | 0.285 | 0.96 | ol | 490 | 0.00403 | HV
679-AL1/86-ST1A 220.0 | 11.7 | 0.042 | 0.275 | 1.15 | ol | 679 | 0.00403 | HV
490-AL1/64-ST1A 380.0 | 11 | 0.059 | 0.253 | 0.96 | ol | 490 | 0.00403 | HV
679-AL1/86-ST1A 380.0 | 14.6 | 0.042 | 0.25 | 1.15 | ol | 679 | 0.00403 | HV

## trafo_std_types
| i0_percent | pfe_kw | vkr_percent | sn_mva | vn_lv_kv | vn_hv_kv | vk_percent | shift_degree | vector_group | tap_side | tap_neutral | tap_min | tap_max | tap_step_degree | tap_step_percent | tap_phase_shifter
160 MVA 380/110 kV | 0.06 | 60 | 0.25 | 160 | 110 | 380 | 12.2 | 0 | Yy0 | hv | 0 | -9 | 9 | 0 | 1.5 | FALSE
100 MVA 220/110 kV | 0.06 | 55 | 0.26 | 100 | 110 | 220 | 12 | 0 | Yy0 | hv | 0 | -9 | 9 | 0 | 1.5 | FALSE
63 MVA 110/20 kV | 0.04 | 22 | 0.32 | 63 | 20 | 110 | 18 | 150 | YNd5 | hv | 0 | -9 | 9 | 0 | 1.5 | FALSE
40 MVA 110/20 kV | 0.05 | 18 | 0.34 | 40 | 20 | 110 | 16.2 | 150 | YNd5 | hv | 0 | -9 | 9 | 0 | 1.5 | FALSE
25 MVA 110/20 kV | 0.07 | 14 | 0.41 | 25 | 20 | 110 | 12 | 150 | YNd5 | hv | 0 | -9 | 9 | 0 | 1.5 | FALSE
63 MVA 110/10 kV | 0.04 | 22 | 0.32 | 63 | 10 | 110 | 18 | 150 | YNd5 | hv | 0 | -9 | 9 | 0 | 1.5 | FALSE
40 MVA 110/10 kV | 0.05 | 18 | 0.34 | 40 | 10 | 110 | 16.2 | 150 | YNd5 | hv | 0 | -9 | 9 | 0 | 1.5 | FALSE
25 MVA 110/10 kV | 0.07 | 14 | 0.41 | 25 | 10 | 110 | 12 | 150 | YNd5 | hv | 0 | -9 | 9 | 0 | 1.5 | FALSE
0.25 MVA 20/0.4 kV | 0.32 | 0.8 | 1.44 | 0.25 | 0.4 | 20 | 6 | 150 | Yzn5 | hv | 0 | -2 | 2 | 0 | 2.5 | FALSE
0.4 MVA 20/0.4 kV | 0.3375 | 1.35 | 1.425 | 0.4 | 0.4 | 20 | 6 | 150 | Dyn5 | hv | 0 | -2 | 2 | 0 | 2.5 | FALSE
0.63 MVA 20/0.4 kV | 0.2619 | 1.65 | 1.206 | 0.63 | 0.4 | 20 | 6 | 150 | Dyn5 | hv | 0 | -2 | 2 | 0 | 2.5 | FALSE
0.25 MVA 10/0.4 kV | 0.24 | 0.6 | 1.2 | 0.25 | 0.4 | 10 | 4 | 150 | Dyn5 | hv | 0 | -2 | 2 | 0 | 2.5 | FALSE
0.4 MVA 10/0.4 kV | 0.2375 | 0.95 | 1.325 | 0.4 | 0.4 | 10 | 4 | 150 | Dyn5 | hv | 0 | -2 | 2 | 0 | 2.5 | FALSE
0.63 MVA 10/0.4 kV | 0.1873 | 1.18 | 1.0794 | 0.63 | 0.4 | 10 | 4 | 150 | Dyn5 | hv | 0 | -2 | 2 | 0 | 2.5 | FALSE

## trafo3w_std_types
| sn_hv_mva | sn_mv_mva | sn_lv_mva | vn_hv_kv | vn_mv_kv | vn_lv_kv | vk_hv_percent | vk_mv_percent | vk_lv_percent | vkr_hv_percent | vkr_mv_percent | vkr_lv_percent | pfe_kw | i0_percent | shift_mv_degree | shift_lv_degree | vector_group | tap_side | tap_neutral | tap_min | tap_max | tap_step_percent
63/25/38 MVA 110/20/10 kV | 63 | 25 | 38 | 110 | 20 | 10 | 10.4 | 10.4 | 10.4 | 0.28 | 0.32 | 0.35 | 35 | 0.89 | 0 | 0 | YN0yn0yn0 | hv | 0 | -10 | 10 | 1.2
63/25/38 MVA 110/10/10 kV | 63 | 25 | 38 | 110 | 10 | 10 | 10.4 | 10.4 | 10.4 | 0.28 | 0.32 | 0.35 | 35 | 0.89 | 0 | 0 | YN0yn0yn0 | hv | 0 | -10 | 10 | 1.2

## fuse_std_types
| fuse_type | i_rated_a | t_avg | t_min | t_total | x_avg | x_min | x_total
HV 100A | HV 100A | 100 | 0 | [10.0, 3.64, 0.854, 0.281, 0.1, 0.0531, 0.022, 0.01] | [10.0, 4.267, 1.21, 0.403, 0.1, 0.058, 0.022, 0.01] | 0 | [300.0, 350.0, 450.0, 550.0, 700.0, 850.0, 1200.0, 1752.0] | [600.0, 700.0, 900.0, 1150.0, 1665.0, 2000.0, 3000.0, 4313.0]
HV 10A | HV 10A | 10 | 0 | [10.0, 1675.0, 0.344, 0.156, 0.1, 0.0417, 0.0171, 0.01] | [10.0, 1.3, 0.3, 0.155, 0.1, 0.0555, 0.023, 0.01] | 0 | [30.0, 32.0, 35.0, 37.0, 39.0, 50.0, 70.0, 88.0] | [60.0, 70.0, 80.0, 87.0, 94.0, 110.0, 150.0, 216.0]
HV 125A | HV 125A | 125 | 0 | [10.0, 1.82, 0.344, 0.1, 0.0467, 0.0269, 0.01] | [10.0, 2.478, 0.426, 0.1, 0.0427, 0.0211, 0.01] | 0 | [375.0, 500.0, 700.0, 925.0, 1200.0, 1500.0, 2341.0] | [750.0, 1000.0, 1500.0, 2200.0, 3000.0, 4000.0, 5765.0]
HV 160A | HV 160A | 160 | 0 | [10.0, 4.15, 1.03, 0.198, 0.1, 0.051, 0.0172, 0.01] | [10.0, 2.3, 0.734, 0.274, 0.1, 0.046, 0.0177, 0.01] | 0 | [480.0, 550.0, 700.0, 1000.0, 1260.0, 1600.0, 2500.0, 3227.0] | [960.0, 1300.0, 1700.0, 2200.0, 2996.0, 4000.0, 6000.0, 7946.0]
HV 16A | HV 16A | 16 | 0 | [10.0, 0.352, 0.164, 0.1, 0.0649, 0.0342, 0.01] | [10.0, 2.34, 0.722, 0.181, 0.1, 0.055, 0.0296, 0.01] | 0 | [48.0, 60.0, 65.0, 71.0, 80.0, 100.0, 162.0] | [96.0, 110.0, 125.0, 150.0, 168.0, 200.0, 250.0, 398.0]
HV 200A | HV 200A | 200 | 0 | [10.0, 4.267, 1.21, 0.403, 0.1, 0.058, 0.022, 0.01] | [10.0, 3.73, 1.654, 0.328, 0.1, 0.0531, 0.019, 0.01] | 0 | [600.0, 700.0, 900.0, 1150.0, 1665.0, 2000.0, 3000.0, 4313.0] | [1200.0, 1500.0, 1800.0, 2700.0, 3960.0, 5000.0, 7500.0, 10620.0]
HV 20A | HV 20A | 20 | 0 | [10.0, 1.3, 0.3, 0.155, 0.1, 0.0555, 0.023, 0.01] | [10.0, 1.3, 0.161, 0.1, 0.0611, 0.0399, 0.0141, 0.01] | 0 | [60.0, 70.0, 80.0, 87.0, 94.0, 110.0, 150.0, 216.0] | [120.0, 150.0, 200.0, 223.0, 260.0, 300.0, 450.0, 532.0]
HV 25A | HV 25A | 25 | 0 | [10.0, 2.512, 0.833, 0.299, 0.1, 0.0372, 0.0223, 0.01] | [10.0, 3.125, 0.597, 0.198, 0.1, 0.0378, 0.022, 0.01] | 0 | [75.0, 82.0, 90.0, 100.0, 124.0, 170.0, 200.0, 289.0] | [150.0, 170.0, 210.0, 250.0, 294.0, 400.0, 500.0, 711.0]
HV 31.5A | HV 31.5A | 31.5 | 0 | [10.0, 2.34, 0.722, 0.181, 0.1, 0.055, 0.0296, 0.01] | [10.0, 2.84, 0.368, 0.164, 0.1, 0.0621, 0.0378, 0.0195, 0.01] | 0 | [95.0, 110.0, 125.0, 150.0, 165.0, 200.0, 250.0, 390.0] | [189.0, 220.0, 300.0, 350.0, 393.0, 450.0, 530.0, 700.0, 960.0]
HV 40A | HV 40A | 40 | 0 | [10.0, 1.3, 0.161, 0.1, 0.0611, 0.0399, 0.0141, 0.01] | [10.0, 2.05, 0.369, 0.198, 0.1, 0.051, 0.0298, 0.01] | 0 | [120.0, 150.0, 200.0, 223.0, 260.0, 300.0, 450.0, 532.0] | [240.0, 300.0, 400.0, 450.0, 530.0, 650.0, 800.0, 1311.0]
HV 50A | HV 50A | 50 | 0 | [10.0, 3.215, 0.597, 0.198, 0.1, 0.0378, 0.022, 0.01] | [10.0, 3.64, 0.854, 0.281, 0.1, 0.0531, 0.022, 0.01] | 0 | [150.0, 170.0, 210.0, 250.0, 294.0, 400.0, 500.0, 711.0] | [300.0, 350.0, 450.0, 550.0, 700.0, 850.0, 1200.0, 1752.0]
HV 6.3A | HV 6.3A | 6.3 | 0 | [10.0, 1.39, 0.344, 0.168, 0.1, 0.056, 0.0263, 0.01] | [10.0, 1.711, 0.516, 0.198, 0.1, 0.0634, 0.0303, 0.01] | 0 | [19.0, 19.5, 20.4, 20.8, 22.0, 25.0, 32.0, 48.0] | [38.0, 40.0, 43.0, 48.0, 53.0, 60.0, 75.0, 118.0]
HV 63A | HV 63A | 63 | 0 | [10.0, 2.84, 0.368, 0.164, 0.1, 0.0621, 0.0378, 0.0195, 0.01] | [10.0, 1.82, 0.344, 0.1, 0.0467, 0.0269, 0.01] | 0 | [189.0, 220.0, 300.0, 350.0, 393.0, 450.0, 530.0, 700.0, 961.0] | [378.0, 500.0, 700.0, 934.0, 1200.0, 1500.0, 2366.0]
HV 80A | HV 80A | 80 | 0 | [10.0, 2.05, 0.369, 0.198, 0.1, 0.051, 0.0298, 0.01] | [10.0, 4.15, 1.03, 0.198, 0.1, 0.051, 0.0172, 0.01] | 0 | [240.0, 300.0, 400.0, 450.0, 530.0, 650.0, 800.0, 1311.0] | [480.0, 550.0, 700.0, 1000.0, 1260.0, 1600.0, 2500.0, 3227.0]
Siemens NH-1-100 | Siemens NH-1-100 | 100 | [5400.0, 2000.0, 400.0, 20.0, 1.0, 0.2, 0.012, 0.004] | 0 | 0 | [150.0, 190.0, 250.0, 430.0, 900.0, 1250.0, 2700.0, 3600.0] | 0 | 0
Siemens NH-1-125 | Siemens NH-1-125 | 125 | [4800.0, 120.0, 7.0, 0.1, 0.004] | 0 | 0 | [180.0, 400.0, 740.0, 2000.0, 4250.0] | 0 | 0
Siemens NH-1-16 | Siemens NH-1-16 | 16 | [4000.0, 400.0, 2.0, 0.1, 0.04, 0.01] | 0 | 0 | [26.0, 35.0, 75.0, 150.0, 200.0, 300.0] | 0 | 0
Siemens NH-1-160 | Siemens NH-1-160 | 160 | [4800.0, 120.0, 7.0, 0.1, 0.004] | 0 | 0 | [210.0, 500.0, 900.0, 2300.0, 5000.0] | 0 | 0
Siemens NH-1-25 | Siemens NH-1-25 | 25 | [4000.0, 1000.0, 10.0, 0.2, 0.02, 0.01] | 0 | 0 | [40.0, 50.0, 100.0, 210.0, 400.0, 500.0] | 0 | 0
Siemens NH-1-50 | Siemens NH-1-50 | 50 | [4000.0, 40.0, 4.0, 1.0, 0.02, 0.01] | 0 | 0 | [86.0, 200.0, 300.0, 400.0, 1000.0, 1280.0] | 0 | 0
Siemens NH-1-63 | Siemens NH-1-63 | 63 | [4000.0, 100.0, 10.0, 2.0, 0.04, 0.01] | 0 | 0 | [100.0, 200.0, 300.0, 400.0, 1000.0, 1500.0] | 0 | 0
Siemens NH-1-80 | Siemens NH-1-80 | 80 | [4800.0, 120.0, 7.0, 0.1, 0.01] | 0 | 0 | [150.58, 250.0, 450.0, 1150.0, 2470.0] | 0 | 0
Siemens NH-2-1000 | Siemens NH-2-1000 | 1000 | [4800.0, 120.0, 7.0, 0.1, 0.004] | 0 | 0 | [1900.0, 3500.0, 8400.0, 24000.0, 52000.0] | 0 | 0
Siemens NH-2-200 | Siemens NH-2-200 | 200 | [4800.0, 120.0, 7.0, 0.1, 0.004] | 0 | 0 | [280.0, 650.0, 1200.0, 3000.0, 7000.0] | 0 | 0
Siemens NH-2-224 | Siemens NH-2-224 | 224 | [4800.0, 120.0, 7.0, 0.2, 0.04, 0.004] | 0 | 0 | [400.0, 750.0, 1453.0, 3025.0, 4315.0, 7600.0] | 0 | 0
Siemens NH-2-250 | Siemens NH-2-250 | 250 | [4800.0, 120.0, 7.0, 0.1, 0.004] | 0 | 0 | [450.0, 800.0, 1650.0, 4000.0, 8500.0] | 0 | 0
Siemens NH-2-315 | Siemens NH-2-315 | 315 | [4800.0, 120.0, 7.0, 0.1, 0.004] | 0 | 0 | [550.0, 920.0, 1900.0, 5000.0, 11000.0] | 0 | 0
Siemens NH-2-355 | Siemens NH-2-355 | 355 | [4800.0, 120.0, 6.0, 0.1, 0.004] | 0 | 0 | [650.0, 1116.27, 2350.0, 5840.0, 12790.0] | 0 | 0
Siemens NH-2-400 | Siemens NH-2-400 | 400 | [4800.0, 120.0, 7.0, 0.1, 0.004] | 0 | 0 | [720.0, 1350.0, 2800.0, 6500.0, 15000.0] | 0 | 0
Siemens NH-2-425 | Siemens NH-2-425 | 425 | [4800.0, 120.0, 7.0, 0.1, 0.004] | 0 | 0 | [850.0, 1500.0, 3050.0, 7500.0, 16500.0] | 0 | 0
Siemens NH-2-630 | Siemens NH-2-630 | 630 | [4800.0, 120.0, 7.0, 0.1, 0.004] | 0 | 0 | [1200.0, 2000.0, 4800.0, 12000.0, 26000.0] | 0 | 0

## dtypes
| element | column | dtype
0 | bus | name | object
1 | bus | vn_kv | float64
2 | bus | type | object
3 | bus | zone | object
4 | bus | in_service | bool
5 | load | name | object
6 | load | bus | uint32
7 | load | p_mw | float64
8 | load | q_mvar | float64
9 | load | const_z_percent | float64
10 | load | const_i_percent | float64
11 | load | sn_mva | float64
12 | load | scaling | float64
13 | load | in_service | bool
14 | load | type | object
15 | ext_grid | name | object
16 | ext_grid | bus | uint32
17 | ext_grid | vm_pu | float64
18 | ext_grid | va_degree | float64
19 | ext_grid | slack_weight | float64
20 | ext_grid | in_service | bool
21 | line | name | object
22 | line | std_type | object
23 | line | from_bus | uint32
24 | line | to_bus | uint32
25 | line | length_km | float64
26 | line | r_ohm_per_km | float64
27 | line | x_ohm_per_km | float64
28 | line | c_nf_per_km | float64
29 | line | g_us_per_km | float64
30 | line | max_i_ka | float64
31 | line | df | float64
32 | line | parallel | uint32
33 | line | type | object
34 | line | in_service | bool
35 | trafo | name | object
36 | trafo | std_type | object
37 | trafo | hv_bus | uint32
38 | trafo | lv_bus | uint32
39 | trafo | sn_mva | float64
40 | trafo | vn_hv_kv | float64
41 | trafo | vn_lv_kv | float64
42 | trafo | vk_percent | float64
43 | trafo | vkr_percent | float64
44 | trafo | pfe_kw | float64
45 | trafo | i0_percent | float64
46 | trafo | shift_degree | float64
47 | trafo | tap_side | object
48 | trafo | tap_neutral | int32
49 | trafo | tap_min | int32
50 | trafo | tap_max | int32
51 | trafo | tap_step_percent | float64
52 | trafo | tap_step_degree | float64
53 | trafo | tap_pos | int32
54 | trafo | tap_phase_shifter | bool
55 | trafo | parallel | uint32
56 | trafo | df | float64
57 | trafo | in_service | bool
58 | line_geodata | coords | object
59 | bus_geodata | x | float64
60 | bus_geodata | y | float64
61 | bus_geodata | coords | object

## parameters
| version | format_version | converged | OPF_converged | name | f_hz | sn_mva
0 | 2.14.6 | 2.14.0 | FALSE | FALSE |  | 50 | 1