## bus
| name | vn_kv | type | zone | in_service
0 | bus_LV_5410-5_1_4_node_2 | 0.4 | n |  | TRUE
1 | bus_LV_5410-5_1_4_node_4 | 0.4 | n |  | TRUE
2 | bus_LV_5410-5_1_4_node_6 | 0.4 | n |  | TRUE
3 | bus_LV_5410-5_1_4_node_10 | 0.4 | n |  | TRUE
4 | bus_LV_5410-5_1_4_node_9 | 0.4 | n |  | TRUE
5 | bus_LV_5410-5_1_4_node_11 | 0.4 | n |  | TRUE
6 | bus_LV_5410-5_1_4_node_8 | 0.4 | n |  | TRUE
7 | bus_LV_5410-5_1_4_node_7 | 0.4 | n |  | TRUE
8 | bus_LV_5410-5_1_4_node_12 | 0.4 | n |  | TRUE
9 | bus_LV_5410-5_1_4_node_13 | 0.4 | n |  | TRUE
10 | bus_LV_5410-5_1_4_node_16 | 0.4 | n |  | TRUE
11 | bus_LV_5410-5_1_4_node_18 | 0.4 | n |  | TRUE
12 | bus_LV_5410-5_1_4_node_14 | 0.4 | n |  | TRUE
13 | bus_LV_5410-5_1_4_node_15 | 0.4 | n |  | TRUE
14 | bus_LV_5410-5_1_4_node_17 | 0.4 | n |  | TRUE
15 | bus_LV_5410-5_1_4_node_19 | 0.4 | n |  | TRUE
16 | bus_LV_5410-5_1_4_node_22 | 0.4 | n |  | TRUE
17 | bus_LV_5410-5_1_4_node_20 | 0.4 | n |  | TRUE
18 | bus_LV_5410-5_1_4_node_21 | 0.4 | n |  | TRUE
19 | bus_LV_5410-5_1_4_node_23 | 0.4 | n |  | TRUE
20 | bus_LV_5410-5_1_4_node_32 | 0.4 | n |  | TRUE
21 | bus_LV_5410-5_1_4_node_31 | 0.4 | n |  | TRUE
22 | bus_LV_5410-5_1_4_node_25 | 0.4 | n |  | TRUE
23 | bus_LV_5410-5_1_4_node_33 | 0.4 | n |  | TRUE
24 | bus_LV_5410-5_1_4_node_34 | 0.4 | n |  | TRUE
25 | bus_LV_5410-5_1_4_node_37 | 0.4 | n |  | TRUE
26 | bus_LV_5410-5_1_4_node_24 | 0.4 | n |  | TRUE
27 | bus_LV_5410-5_1_4_node_28 | 0.4 | n |  | TRUE
28 | bus_LV_5410-5_1_4_node_27 | 0.4 | n |  | TRUE
29 | bus_LV_5410-5_1_4_node_26 | 0.4 | n |  | TRUE
30 | bus_LV_5410-5_1_4_node_29 | 0.4 | n |  | TRUE
31 | bus_LV_5410-5_1_4_node_127 | 0.4 | n |  | TRUE
32 | bus_LV_5410-5_1_4_node_128 | 0.4 | n |  | TRUE
33 | bus_LV_5410-5_1_4_node_126 | 0.4 | n |  | TRUE
34 | bus_LV_5410-5_1_4_node_129 | 0.4 | n |  | TRUE
35 | bus_LV_5410-5_1_4_node_147 | 0.4 | n |  | TRUE
36 | bus_LV_5410-5_1_4_node_36 | 0.4 | n |  | TRUE
37 | bus_LV_5410-5_1_4_node_74 | 0.4 | n |  | TRUE
38 | bus_LV_5410-5_1_4_node_179 | 0.4 | n |  | TRUE
39 | bus_LV_5410-5_1_4_node_148 | 0.4 | n |  | TRUE
40 | bus_LV_5410-5_1_4_node_39 | 0.4 | n |  | TRUE
41 | bus_LV_5410-5_1_4_node_35 | 0.4 | n |  | TRUE
42 | bus_LV_5410-5_1_4_node_89 | 0.4 | n |  | TRUE
43 | bus_LV_5410-5_1_4_node_87 | 0.4 | n |  | TRUE
44 | bus_LV_5410-5_1_4_node_38 | 0.4 | n |  | TRUE
45 | bus_LV_5410-5_1_4_node_88 | 0.4 | n |  | TRUE
46 | bus_LV_5410-5_1_4_node_109 | 0.4 | n |  | TRUE
47 | bus_LV_5410-5_1_4_node_121 | 0.4 | n |  | TRUE
48 | bus_LV_5410-5_1_4_node_40 | 0.4 | n |  | TRUE
49 | bus_LV_5410-5_1_4_node_180 | 0.4 | n |  | TRUE
50 | bus_LV_5410-5_1_4_node_86 | 0.4 | n |  | TRUE
51 | bus_LV_5410-5_1_4_node_97 | 0.4 | n |  | TRUE
52 | bus_LV_5410-5_1_4_node_95 | 0.4 | n |  | TRUE
53 | bus_LV_5410-5_1_4_node_149 | 0.4 | n |  | TRUE
54 | bus_LV_5410-5_1_4_node_110 | 0.4 | n |  | TRUE
55 | bus_LV_5410-5_1_4_node_107 | 0.4 | n |  | TRUE
56 | bus_LV_5410-5_1_4_node_41 | 0.4 | n |  | TRUE
57 | bus_LV_5410-5_1_4_node_44 | 0.4 | n |  | TRUE
58 | bus_LV_5410-5_1_4_node_43 | 0.4 | n |  | TRUE
59 | bus_LV_5410-5_1_4_node_45 | 0.4 | n |  | TRUE
60 | bus_LV_5410-5_1_4_node_150 | 0.4 | n |  | TRUE
61 | bus_LV_5410-5_1_4_node_79 | 0.4 | n |  | TRUE
62 | bus_LV_5410-5_1_4_node_80 | 0.4 | n |  | TRUE
63 | bus_LV_5410-5_1_4_node_82 | 0.4 | n |  | TRUE
64 | bus_LV_5410-5_1_4_node_83 | 0.4 | n |  | TRUE
65 | bus_LV_5410-5_1_4_node_90 | 0.4 | n |  | TRUE
66 | bus_LV_5410-5_1_4_node_85 | 0.4 | n |  | TRUE
67 | bus_LV_5410-5_1_4_node_92 | 0.4 | n |  | TRUE
68 | bus_LV_5410-5_1_4_node_192 | 0.4 | n |  | TRUE
69 | bus_LV_5410-5_1_4_node_94 | 0.4 | n |  | TRUE
70 | bus_LV_5410-5_1_4_node_91 | 0.4 | n |  | TRUE
71 | bus_LV_5410-5_1_4_node_96 | 0.4 | n |  | TRUE
72 | bus_LV_5410-5_1_4_node_93 | 0.4 | n |  | TRUE
73 | bus_LV_5410-5_1_4_node_102 | 0.4 | n |  | TRUE
74 | bus_LV_5410-5_1_4_node_113 | 0.4 | n |  | TRUE
75 | bus_LV_5410-5_1_4_node_141 | 0.4 | n |  | TRUE
76 | bus_LV_5410-5_1_4_node_103 | 0.4 | n |  | TRUE
77 | bus_LV_5410-5_1_4_node_104 | 0.4 | n |  | TRUE
78 | bus_LV_5410-5_1_4_node_131 | 0.4 | n |  | TRUE
79 | bus_LV_5410-5_1_4_node_112 | 0.4 | n |  | TRUE
80 | bus_LV_5410-5_1_4_node_100 | 0.4 | n |  | TRUE
81 | bus_LV_5410-5_1_4_node_98 | 0.4 | n |  | TRUE
82 | bus_LV_5410-5_1_4_node_99 | 0.4 | n |  | TRUE
83 | bus_LV_5410-5_1_4_node_101 | 0.4 | n |  | TRUE
84 | bus_LV_5410-5_1_4_node_142 | 0.4 | n |  | TRUE
85 | bus_LV_5410-5_1_4_node_139 | 0.4 | n |  | TRUE
86 | bus_LV_5410-5_1_4_node_108 | 0.4 | n |  | TRUE
87 | bus_LV_5410-5_1_4_node_105 | 0.4 | n |  | TRUE
88 | bus_LV_5410-5_1_4_node_114 | 0.4 | n |  | TRUE
89 | bus_LV_5410-5_1_4_node_111 | 0.4 | n |  | TRUE
90 | bus_LV_5410-5_1_4_node_106 | 0.4 | n |  | TRUE
91 | bus_LV_5410-5_1_4_node_115 | 0.4 | n |  | TRUE
92 | bus_LV_5410-5_1_4_node_122 | 0.4 | n |  | TRUE
93 | bus_LV_5410-5_1_4_node_123 | 0.4 | n |  | TRUE
94 | bus_LV_5410-5_1_4_node_120 | 0.4 | n |  | TRUE
95 | bus_LV_5410-5_1_4_node_125 | 0.4 | n |  | TRUE
96 | bus_LV_5410-5_1_4_node_124 | 0.4 | n |  | TRUE
97 | bus_LV_5410-5_1_4_node_137 | 0.4 | n |  | TRUE
98 | bus_LV_5410-5_1_4_node_116 | 0.4 | n |  | TRUE
99 | bus_LV_5410-5_1_4_node_118 | 0.4 | n |  | TRUE
100 | bus_LV_5410-5_1_4_node_117 | 0.4 | n |  | TRUE
101 | bus_LV_5410-5_1_4_node_119 | 0.4 | n |  | TRUE
102 | bus_LV_5410-5_1_4_node_132 | 0.4 | n |  | TRUE
103 | bus_LV_5410-5_1_4_node_133 | 0.4 | n |  | TRUE
104 | bus_LV_5410-5_1_4_node_145 | 0.4 | n |  | TRUE
105 | bus_LV_5410-5_1_4_node_146 | 0.4 | n |  | TRUE
106 | bus_LV_5410-5_1_4_node_144 | 0.4 | n |  | TRUE
107 | bus_LV_5410-5_1_4_node_140 | 0.4 | n |  | TRUE
108 | bus_LV_5410-5_1_4_node_134 | 0.4 | n |  | TRUE
109 | bus_LV_5410-5_1_4_node_138 | 0.4 | n |  | TRUE
110 | bus_LV_5410-5_1_4_node_135 | 0.4 | n |  | TRUE
111 | bus_LV_5410-5_1_4_node_136 | 0.4 | n |  | TRUE
112 | bus_LV_5410-5_1_4_node_143 | 0.4 | n |  | TRUE
113 | bus_LV_5410-5_1_4_node_151 | 0.4 | n |  | TRUE
114 | bus_LV_5410-5_1_4_node_152 | 0.4 | n |  | TRUE
115 | bus_MV_190_1_node_246 | 20 | n |  | TRUE

## load
| name | bus | p_mw | q_mvar | const_z_percent | const_i_percent | sn_mva | scaling | in_service | type
0 | LV_5410-5_1_4_load_2 | 0 | 0.00089044 | 0.00022316 | 0 | 0 |  | 1 | TRUE | wye
1 | LV_5410-5_1_4_load_4 | 1 | 0.00034543 | 8.6574e-05 | 0 | 0 |  | 1 | TRUE | wye
2 | LV_5410-5_1_4_load_10 | 3 | 0.0013711 | 0.00034363 | 0 | 0 |  | 1 | TRUE | wye
3 | LV_5410-5_1_4_load_9 | 4 | 0.00047306 | 0.00011856 | 0 | 0 |  | 1 | TRUE | wye
4 | LV_5410-5_1_4_load_11 | 5 | 0.0011635 | 0.00029159 | 0 | 0 |  | 1 | TRUE | wye
5 | LV_5410-5_1_4_load_8 | 6 | 0.0010466 | 0.0002623 | 0 | 0 |  | 1 | TRUE | wye
6 | LV_5410-5_1_4_load_7 | 7 | 0.0017706 | 0.00044375 | 0 | 0 |  | 1 | TRUE | wye
7 | LV_5410-5_1_4_load_12 | 8 | 0.0014023 | 0.00035146 | 0 | 0 |  | 1 | TRUE | wye
8 | LV_5410-5_1_4_load_13 | 9 | 0.0017013 | 0.00042638 | 0 | 0 |  | 1 | TRUE | wye
9 | LV_5410-5_1_4_load_18 | 11 | 0.0011453 | 0.00028704 | 0 | 0 |  | 1 | TRUE | wye
10 | LV_5410-5_1_4_load_14 | 12 | 0.00085768 | 0.00021495 | 0 | 0 |  | 1 | TRUE | wye
11 | LV_5410-5_1_4_load_15 | 13 | 0.0024324 | 0.00060962 | 0 | 0 |  | 1 | TRUE | wye
12 | LV_5410-5_1_4_load_17 | 14 | 0.0013912 | 0.00034868 | 0 | 0 |  | 1 | TRUE | wye
13 | LV_5410-5_1_4_load_22 | 16 | 0.0012574 | 0.00031513 | 0 | 0 |  | 1 | TRUE | wye
14 | LV_5410-5_1_4_load_20 | 17 | 0.00044606 | 0.00011179 | 0 | 0 |  | 1 | TRUE | wye
15 | LV_5410-5_1_4_load_21 | 18 | 0.00046722 | 0.0001171 | 0 | 0 |  | 1 | TRUE | wye
16 | LV_5410-5_1_4_load_23 | 19 | 0.00055239 | 0.00013844 | 0 | 0 |  | 1 | TRUE | wye
17 | LV_5410-5_1_4_load_31 | 21 | 0.0006214 | 0.00015574 | 0 | 0 |  | 1 | TRUE | wye
18 | LV_5410-5_1_4_load_33 | 23 | 0.00046123 | 0.00011559 | 0 | 0 |  | 1 | TRUE | wye
19 | LV_5410-5_1_4_load_24 | 26 | 0.00103 | 0.00025815 | 0 | 0 |  | 1 | TRUE | wye
20 | LV_5410-5_1_4_load_27 | 28 | 0.0023483 | 0.00058853 | 0 | 0 |  | 1 | TRUE | wye
21 | LV_5410-5_1_4_load_26 | 29 | 0.0010277 | 0.00025756 | 0 | 0 |  | 1 | TRUE | wye
22 | LV_5410-5_1_4_load_127 | 31 | 0.0071159 | 0.0017834 | 0 | 0 |  | 1 | TRUE | wye
23 | LV_5410-5_1_4_load_128 | 32 | 0.0043176 | 0.0010821 | 0 | 0 |  | 1 | TRUE | wye
24 | LV_5410-5_1_4_load_126 | 33 | 0.0118 | 0.0029573 | 0 | 0 |  | 1 | TRUE | wye
25 | LV_5410-5_1_4_load_129 | 34 | 0.020481 | 0.0051331 | 0 | 0 |  | 1 | TRUE | wye
26 | LV_5410-5_1_4_load_147 | 35 | 0.0043173 | 0.001082 | 0 | 0 |  | 1 | TRUE | wye
27 | LV_5410-5_1_4_load_179 | 38 | 0.0027516 | 0.0006896 | 0 | 0 |  | 1 | TRUE | wye
28 | LV_5410-5_1_4_load_148 | 39 | 0.0040986 | 0.0010272 | 0 | 0 |  | 1 | TRUE | wye
29 | LV_5410-5_1_4_load_39 | 40 | 0.00048772 | 0.00012224 | 0 | 0 |  | 1 | TRUE | wye
30 | LV_5410-5_1_4_load_87 | 43 | 0.00080332 | 0.00020133 | 0 | 0 |  | 1 | TRUE | wye
31 | LV_5410-5_1_4_load_88 | 45 | 0.0017139 | 0.00042955 | 0 | 0 |  | 1 | TRUE | wye
32 | LV_5410-5_1_4_load_121 | 47 | 0.0058843 | 0.0014747 | 0 | 0 |  | 1 | TRUE | wye
33 | LV_5410-5_1_4_load_40 | 48 | 0.00027026 | 6.7734e-05 | 0 | 0 |  | 1 | TRUE | wye
34 | LV_5410-5_1_4_load_95 | 52 | 0.0099839 | 0.0025022 | 0 | 0 |  | 1 | TRUE | wye
35 | LV_5410-5_1_4_load_149 | 53 | 0.00013054 | 3.2717e-05 | 0 | 0 |  | 1 | TRUE | wye
36 | LV_5410-5_1_4_load_110 | 54 | 0.0011117 | 0.00027863 | 0 | 0 |  | 1 | TRUE | wye
37 | LV_5410-5_1_4_load_107 | 55 | 0.001599 | 0.00040074 | 0 | 0 |  | 1 | TRUE | wye
38 | LV_5410-5_1_4_load_41 | 56 | 0.00038937 | 9.7586e-05 | 0 | 0 |  | 1 | TRUE | wye
39 | LV_5410-5_1_4_load_44 | 57 | 0.00034894 | 8.7452e-05 | 0 | 0 |  | 1 | TRUE | wye
40 | LV_5410-5_1_4_load_43 | 58 | 0.0010982 | 0.00027524 | 0 | 0 |  | 1 | TRUE | wye
41 | LV_5410-5_1_4_load_45 | 59 | 0.00095247 | 0.00023871 | 0 | 0 |  | 1 | TRUE | wye
42 | LV_5410-5_1_4_load_79 | 61 | 0.00083223 | 0.00020858 | 0 | 0 |  | 1 | TRUE | wye
43 | LV_5410-5_1_4_load_82 | 63 | 0.0020601 | 0.00051631 | 0 | 0 |  | 1 | TRUE | wye
44 | LV_5410-5_1_4_load_83 | 64 | 0.001375 | 0.0003446 | 0 | 0 |  | 1 | TRUE | wye
45 | LV_5410-5_1_4_load_85 | 66 | 0.00091151 | 0.00022845 | 0 | 0 |  | 1 | TRUE | wye
46 | LV_5410-5_1_4_load_92 | 67 | 0.00098335 | 0.00024645 | 0 | 0 |  | 1 | TRUE | wye
47 | LV_5410-5_1_4_load_192 | 68 | 0.0025135 | 0.00062994 | 0 | 0 |  | 1 | TRUE | wye
48 | LV_5410-5_1_4_load_94 | 69 | 0.0015938 | 0.00039943 | 0 | 0 |  | 1 | TRUE | wye
49 | LV_5410-5_1_4_load_93 | 72 | 0.0023252 | 0.00058275 | 0 | 0 |  | 1 | TRUE | wye
50 | LV_5410-5_1_4_load_141 | 75 | 0.0008539 | 0.00021401 | 0 | 0 |  | 1 | TRUE | wye
51 | LV_5410-5_1_4_load_112 | 79 | 0.001235 | 0.00030951 | 0 | 0 |  | 1 | TRUE | wye
52 | LV_5410-5_1_4_load_100 | 80 | 0.0021559 | 0.00054032 | 0 | 0 |  | 1 | TRUE | wye
53 | LV_5410-5_1_4_load_98 | 81 | 0.00084643 | 0.00021214 | 0 | 0 |  | 1 | TRUE | wye
54 | LV_5410-5_1_4_load_101 | 83 | 0.00062405 | 0.0001564 | 0 | 0 |  | 1 | TRUE | wye
55 | LV_5410-5_1_4_load_142 | 84 | 0.0012181 | 0.00030527 | 0 | 0 |  | 1 | TRUE | wye
56 | LV_5410-5_1_4_load_139 | 85 | 0.0045727 | 0.001146 | 0 | 0 |  | 1 | TRUE | wye
57 | LV_5410-5_1_4_load_108 | 86 | 0.0014292 | 0.00035819 | 0 | 0 |  | 1 | TRUE | wye
58 | LV_5410-5_1_4_load_105 | 87 | 0.001397 | 0.00035011 | 0 | 0 |  | 1 | TRUE | wye
59 | LV_5410-5_1_4_load_114 | 88 | 0.00081433 | 0.00020409 | 0 | 0 |  | 1 | TRUE | wye
60 | LV_5410-5_1_4_load_111 | 89 | 0.0028623 | 0.00071736 | 0 | 0 |  | 1 | TRUE | wye
61 | LV_5410-5_1_4_load_106 | 90 | 0.0011754 | 0.00029458 | 0 | 0 |  | 1 | TRUE | wye
62 | LV_5410-5_1_4_load_115 | 91 | 0.0016906 | 0.00042371 | 0 | 0 |  | 1 | TRUE | wye
63 | LV_5410-5_1_4_load_123 | 93 | 0.0024878 | 0.0006235 | 0 | 0 |  | 1 | TRUE | wye
64 | LV_5410-5_1_4_load_120 | 94 | 0.0022545 | 0.00056502 | 0 | 0 |  | 1 | TRUE | wye
65 | LV_5410-5_1_4_load_125 | 95 | 0.0011155 | 0.00027957 | 0 | 0 |  | 1 | TRUE | wye
66 | LV_5410-5_1_4_load_124 | 96 | 0.0009457 | 0.00023702 | 0 | 0 |  | 1 | TRUE | wye
67 | LV_5410-5_1_4_load_137 | 97 | 0.003352 | 0.0008401 | 0 | 0 |  | 1 | TRUE | wye
68 | LV_5410-5_1_4_load_118 | 99 | 0.0010966 | 0.00027483 | 0 | 0 |  | 1 | TRUE | wye
69 | LV_5410-5_1_4_load_117 | 100 | 0.001387 | 0.0003476 | 0 | 0 |  | 1 | TRUE | wye
70 | LV_5410-5_1_4_load_132 | 102 | 0.0010207 | 0.0002558 | 0 | 0 |  | 1 | TRUE | wye
71 | LV_5410-5_1_4_load_145 | 104 | 0.0066449 | 0.0016654 | 0 | 0 |  | 1 | TRUE | wye
72 | LV_5410-5_1_4_load_146 | 105 | 0.0037436 | 0.00093824 | 0 | 0 |  | 1 | TRUE | wye
73 | LV_5410-5_1_4_load_144 | 106 | 0.0027736 | 0.00069513 | 0 | 0 |  | 1 | TRUE | wye
74 | LV_5410-5_1_4_load_140 | 107 | 0.0056999 | 0.0014285 | 0 | 0 |  | 1 | TRUE | wye
75 | LV_5410-5_1_4_load_134 | 108 | 0.0025521 | 0.00063961 | 0 | 0 |  | 1 | TRUE | wye
76 | LV_5410-5_1_4_load_135 | 110 | 0.006842 | 0.0017148 | 0 | 0 |  | 1 | TRUE | wye
77 | LV_5410-5_1_4_load_136 | 111 | 0.0080602 | 0.0020201 | 0 | 0 |  | 1 | TRUE | wye
78 | LV_5410-5_1_4_load_143 | 112 | 0.0040918 | 0.0010255 | 0 | 0 |  | 1 | TRUE | wye
79 | LV_5410-5_1_4_load_151 | 113 | 0.00097778 | 0.00024506 | 0 | 0 |  | 1 | TRUE | wye
80 | LV_5410-5_1_4_load_152 | 114 | 0.0011379 | 0.00028518 | 0 | 0 |  | 1 | TRUE | wye

## ext_grid
| name | bus | vm_pu | va_degree | slack_weight | in_service
0 |  | 25 | 1 | 0 | 1 | TRUE

## line
| name | std_type | from_bus | to_bus | length_km | r_ohm_per_km | x_ohm_per_km | c_nf_per_km | g_us_per_km | max_i_ka | df | parallel | type | in_service
0 | LV_5410-5_1_4_line_0 | NAYY 4x150 SE | 0 | 1 | 0.016937 | 0.208 | 0.08 | 261 | 0 | 0.27 | 1 | 1 | cs | TRUE
1 | LV_5410-5_1_4_line_1 | NAYY 4x150 SE | 1 | 2 | 0.03444 | 0.208 | 0.08 | 261 | 0 | 0.27 | 1 | 1 | cs | TRUE
2 | LV_5410-5_1_4_line_2 | NAYY 4x150 SE | 2 | 3 | 0.044667 | 0.208 | 0.08 | 261 | 0 | 0.27 | 1 | 1 | cs | TRUE
3 | LV_5410-5_1_4_line_3 | NAYY 4x150 SE | 2 | 4 | 0.0082407 | 0.208 | 0.08 | 261 | 0 | 0.27 | 1 | 1 | cs | TRUE
4 | LV_5410-5_1_4_line_4 | NAYY 4x150 SE | 3 | 5 | 0.019499 | 0.208 | 0.08 | 261 | 0 | 0.27 | 1 | 1 | cs | TRUE
5 | LV_5410-5_1_4_line_5 | NAYY 4x150 SE | 4 | 6 | 0.038763 | 0.208 | 0.08 | 261 | 0 | 0.27 | 1 | 1 | cs | TRUE
6 | LV_5410-5_1_4_line_6 | NAYY 4x150 SE | 5 | 8 | 0.022715 | 0.208 | 0.08 | 261 | 0 | 0.27 | 1 | 1 | cs | TRUE
7 | LV_5410-5_1_4_line_7 | NAYY 4x150 SE | 6 | 7 | 0.0012075 | 0.208 | 0.08 | 261 | 0 | 0.27 | 1 | 1 | cs | TRUE
8 | LV_5410-5_1_4_line_8 | NAYY 4x150 SE | 8 | 9 | 0.034652 | 0.208 | 0.08 | 261 | 0 | 0.27 | 1 | 1 | cs | TRUE
9 | LV_5410-5_1_4_line_9 | NAYY 4x150 SE | 9 | 10 | 0.0049168 | 0.208 | 0.08 | 261 | 0 | 0.27 | 1 | 1 | cs | TRUE
10 | LV_5410-5_1_4_line_10 | NAYY 4x150 SE | 10 | 11 | 0.01528 | 0.208 | 0.08 | 261 | 0 | 0.27 | 1 | 1 | cs | TRUE
11 | LV_5410-5_1_4_line_11 | NAYY 4x150 SE | 10 | 12 | 0.010808 | 0.208 | 0.08 | 261 | 0 | 0.27 | 1 | 1 | cs | TRUE
12 | LV_5410-5_1_4_line_12 | NAYY 4x150 SE | 11 | 16 | 0.013923 | 0.208 | 0.08 | 261 | 0 | 0.27 | 1 | 1 | cs | TRUE
13 | LV_5410-5_1_4_line_13 | NAYY 4x150 SE | 12 | 13 | 0.032191 | 0.208 | 0.08 | 261 | 0 | 0.27 | 1 | 1 | cs | TRUE
14 | LV_5410-5_1_4_line_14 | NAYY 4x150 SE | 13 | 14 | 0.018189 | 0.208 | 0.08 | 261 | 0 | 0.27 | 1 | 1 | cs | TRUE
15 | LV_5410-5_1_4_line_15 | NAYY 4x150 SE | 14 | 15 | 0.0033584 | 0.208 | 0.08 | 261 | 0 | 0.27 | 1 | 1 | cs | TRUE
16 | LV_5410-5_1_4_line_16 | NAYY 4x150 SE | 15 | 17 | 0.017531 | 0.208 | 0.08 | 261 | 0 | 0.27 | 1 | 1 | cs | TRUE
17 | LV_5410-5_1_4_line_17 | NAYY 4x150 SE | 15 | 18 | 0.3452 | 0.208 | 0.08 | 261 | 0 | 0.27 | 1 | 1 | cs | TRUE
18 | LV_5410-5_1_4_line_18 | NAYY 4x150 SE | 16 | 19 | 0.011938 | 0.208 | 0.08 | 261 | 0 | 0.27 | 1 | 1 | cs | TRUE
19 | LV_5410-5_1_4_line_19 | NAYY 4x150 SE | 18 | 20 | 0.072562 | 0.208 | 0.08 | 261 | 0 | 0.27 | 1 | 1 | cs | TRUE
20 | LV_5410-5_1_4_line_20 | NAYY 4x150 SE | 19 | 26 | 0.015292 | 0.208 | 0.08 | 261 | 0 | 0.27 | 1 | 1 | cs | TRUE
21 | LV_5410-5_1_4_line_21 | NAYY 4x150 SE | 20 | 23 | 0.06561 | 0.208 | 0.08 | 261 | 0 | 0.27 | 1 | 1 | cs | TRUE
22 | LV_5410-5_1_4_line_22 | NAYY 4x150 SE | 20 | 24 | 0.13197 | 0.208 | 0.08 | 261 | 0 | 0.27 | 1 | 1 | cs | TRUE
23 | LV_5410-5_1_4_line_23 | NAYY 4x150 SE | 20 | 25 | 0.5772 | 0.208 | 0.08 | 261 | 0 | 0.27 | 1 | 2 | cs | TRUE
24 | LV_5410-5_1_4_line_24 | NAYY 4x150 SE | 21 | 22 | 0.014164 | 0.208 | 0.08 | 261 | 0 | 0.27 | 1 | 1 | cs | TRUE
25 | LV_5410-5_1_4_line_25 | NAYY 4x150 SE | 22 | 27 | 0.002935 | 0.208 | 0.08 | 261 | 0 | 0.27 | 1 | 1 | cs | TRUE
26 | LV_5410-5_1_4_line_26 | NAYY 4x150 SE | 22 | 26 | 0.02731 | 0.208 | 0.08 | 261 | 0 | 0.27 | 1 | 1 | cs | TRUE
27 | LV_5410-5_1_4_line_27 | NAYY 4x150 SE | 24 | 40 | 0.012185 | 0.208 | 0.08 | 261 | 0 | 0.27 | 1 | 1 | cs | TRUE
28 | LV_5410-5_1_4_line_28 | NAYY 4x150 SE | 25 | 39 | 0.015063 | 0.208 | 0.08 | 261 | 0 | 0.27 | 1 | 2 | cs | TRUE
29 | LV_5410-5_1_4_line_29 | NAYY 4x150 SE | 27 | 28 | 0.041398 | 0.208 | 0.08 | 261 | 0 | 0.27 | 1 | 1 | cs | TRUE
30 | LV_5410-5_1_4_line_30 | NAYY 4x150 SE | 28 | 29 | 0.028965 | 0.208 | 0.08 | 261 | 0 | 0.27 | 1 | 1 | cs | TRUE
31 | LV_5410-5_1_4_line_31 | NAYY 4x150 SE | 30 | 31 | 0.0095605 | 0.208 | 0.08 | 261 | 0 | 0.27 | 1 | 1 | cs | TRUE
32 | LV_5410-5_1_4_line_32 | NAYY 4x150 SE | 30 | 32 | 0.044665 | 0.208 | 0.08 | 261 | 0 | 0.27 | 1 | 2 | cs | TRUE
33 | LV_5410-5_1_4_line_33 | NAYY 4x150 SE | 30 | 33 | 0.023308 | 0.208 | 0.08 | 261 | 0 | 0.27 | 1 | 2 | cs | TRUE
34 | LV_5410-5_1_4_line_34 | NAYY 4x150 SE | 31 | 34 | 0.020195 | 0.208 | 0.08 | 261 | 0 | 0.27 | 1 | 1 | cs | TRUE
35 | LV_5410-5_1_4_line_35 | NAYY 4x150 SE | 32 | 35 | 0.042576 | 0.208 | 0.08 | 261 | 0 | 0.27 | 1 | 2 | cs | TRUE
36 | LV_5410-5_1_4_line_36 | NAYY 4x150 SE | 33 | 47 | 0.030476 | 0.208 | 0.08 | 261 | 0 | 0.27 | 1 | 2 | cs | TRUE
37 | LV_5410-5_1_4_line_37 | NAYY 4x150 SE | 35 | 39 | 0.016527 | 0.208 | 0.08 | 261 | 0 | 0.27 | 1 | 2 | cs | TRUE
38 | LV_5410-5_1_4_line_38 | NAYY 4x150 SE | 36 | 37 | 0.74008 | 0.208 | 0.08 | 261 | 0 | 0.27 | 1 | 1 | cs | TRUE
39 | LV_5410-5_1_4_line_39 | NAYY 4x150 SE | 36 | 38 | 0.018913 | 0.208 | 0.08 | 261 | 0 | 0.27 | 1 | 1 | cs | TRUE
40 | LV_5410-5_1_4_line_40 | NAYY 4x150 SE | 37 | 53 | 0.10136 | 0.208 | 0.08 | 261 | 0 | 0.27 | 1 | 1 | cs | TRUE
41 | LV_5410-5_1_4_line_41 | NAYY 4x150 SE | 38 | 42 | 0.0091129 | 0.208 | 0.08 | 261 | 0 | 0.27 | 1 | 1 | cs | TRUE
42 | LV_5410-5_1_4_line_42 | NAYY 4x150 SE | 40 | 48 | 0.040385 | 0.208 | 0.08 | 261 | 0 | 0.27 | 1 | 1 | cs | TRUE
43 | LV_5410-5_1_4_line_43 | NAYY 4x150 SE | 41 | 42 | 0.009331 | 0.208 | 0.08 | 261 | 0 | 0.27 | 1 | 1 | cs | TRUE
44 | LV_5410-5_1_4_line_44 | NAYY 4x150 SE | 41 | 43 | 0.017293 | 0.208 | 0.08 | 261 | 0 | 0.27 | 1 | 1 | cs | TRUE
45 | LV_5410-5_1_4_line_45 | NAYY 4x150 SE | 42 | 49 | 0.007324 | 0.208 | 0.08 | 261 | 0 | 0.27 | 1 | 1 | cs | TRUE
46 | LV_5410-5_1_4_line_46 | NAYY 4x150 SE | 43 | 45 | 0.028018 | 0.208 | 0.08 | 261 | 0 | 0.27 | 1 | 1 | cs | TRUE
47 | LV_5410-5_1_4_line_47 | NAYY 4x150 SE | 44 | 45 | 0.012269 | 0.208 | 0.08 | 261 | 0 | 0.27 | 1 | 1 | cs | TRUE
48 | LV_5410-5_1_4_line_48 | NAYY 4x150 SE | 44 | 46 | 0.005523 | 0.208 | 0.08 | 261 | 0 | 0.27 | 1 | 1 | cs | TRUE
49 | LV_5410-5_1_4_line_49 | NAYY 4x150 SE | 46 | 54 | 0.0061228 | 0.208 | 0.08 | 261 | 0 | 0.27 | 1 | 2 | cs | TRUE
50 | LV_5410-5_1_4_line_50 | NAYY 4x150 SE | 46 | 55 | 0.0095177 | 0.208 | 0.08 | 261 | 0 | 0.27 | 1 | 2 | cs | TRUE
51 | LV_5410-5_1_4_line_51 | NAYY 4x150 SE | 47 | 101 | 0.017865 | 0.208 | 0.08 | 261 | 0 | 0.27 | 1 | 2 | cs | TRUE
52 | LV_5410-5_1_4_line_52 | NAYY 4x150 SE | 48 | 56 | 0.13832 | 0.208 | 0.08 | 261 | 0 | 0.27 | 1 | 1 | cs | TRUE
53 | LV_5410-5_1_4_line_53 | NAYY 4x150 SE | 48 | 57 | 0.092358 | 0.208 | 0.08 | 261 | 0 | 0.27 | 1 | 1 | cs | TRUE
54 | LV_5410-5_1_4_line_54 | NAYY 4x150 SE | 49 | 66 | 0.00026737 | 0.208 | 0.08 | 261 | 0 | 0.27 | 1 | 1 | cs | TRUE
55 | LV_5410-5_1_4_line_55 | NAYY 4x150 SE | 50 | 51 | 0.013079 | 0.208 | 0.08 | 261 | 0 | 0.27 | 1 | 1 | cs | TRUE
56 | LV_5410-5_1_4_line_56 | NAYY 4x150 SE | 50 | 52 | 0.025854 | 0.208 | 0.08 | 261 | 0 | 0.27 | 1 | 1 | cs | TRUE
57 | LV_5410-5_1_4_line_57 | NAYY 4x150 SE | 51 | 68 | 0.039775 | 0.208 | 0.08 | 261 | 0 | 0.27 | 1 | 1 | cs | TRUE
58 | LV_5410-5_1_4_line_58 | NAYY 4x150 SE | 52 | 69 | 0.0096487 | 0.208 | 0.08 | 261 | 0 | 0.27 | 1 | 1 | cs | TRUE
59 | LV_5410-5_1_4_line_59 | NAYY 4x150 SE | 53 | 60 | 0.059486 | 0.208 | 0.08 | 261 | 0 | 0.27 | 1 | 1 | cs | TRUE
60 | LV_5410-5_1_4_line_60 | NAYY 4x150 SE | 54 | 95 | 0.0039818 | 0.208 | 0.08 | 261 | 0 | 0.27 | 1 | 2 | cs | TRUE
61 | LV_5410-5_1_4_line_61 | NAYY 4x150 SE | 55 | 90 | 0.0071637 | 0.208 | 0.08 | 261 | 0 | 0.27 | 1 | 2 | cs | TRUE
62 | LV_5410-5_1_4_line_62 | NAYY 4x150 SE | 56 | 58 | 0.12914 | 0.208 | 0.08 | 261 | 0 | 0.27 | 1 | 1 | cs | TRUE
63 | LV_5410-5_1_4_line_63 | NAYY 4x150 SE | 57 | 59 | 0.02153 | 0.208 | 0.08 | 261 | 0 | 0.27 | 1 | 1 | cs | TRUE
64 | LV_5410-5_1_4_line_64 | NAYY 4x150 SE | 60 | 113 | 0.062862 | 0.208 | 0.08 | 261 | 0 | 0.27 | 1 | 1 | cs | TRUE
65 | LV_5410-5_1_4_line_65 | NAYY 4x150 SE | 60 | 114 | 0.071923 | 0.208 | 0.08 | 261 | 0 | 0.27 | 1 | 1 | cs | TRUE
66 | LV_5410-5_1_4_line_66 | NAYY 4x150 SE | 61 | 62 | 0.003345 | 0.208 | 0.08 | 261 | 0 | 0.27 | 1 | 1 | cs | TRUE
67 | LV_5410-5_1_4_line_67 | NAYY 4x150 SE | 62 | 63 | 0.0077424 | 0.208 | 0.08 | 261 | 0 | 0.27 | 1 | 1 | cs | TRUE
68 | LV_5410-5_1_4_line_68 | NAYY 4x150 SE | 62 | 64 | 0.020715 | 0.208 | 0.08 | 261 | 0 | 0.27 | 1 | 1 | cs | TRUE
69 | LV_5410-5_1_4_line_69 | NAYY 4x150 SE | 63 | 65 | 0.011946 | 0.208 | 0.08 | 261 | 0 | 0.27 | 1 | 1 | cs | TRUE
70 | LV_5410-5_1_4_line_70 | NAYY 4x150 SE | 65 | 67 | 0.009297 | 0.208 | 0.08 | 261 | 0 | 0.27 | 1 | 1 | cs | TRUE
71 | LV_5410-5_1_4_line_71 | NAYY 4x150 SE | 67 | 73 | 0.01029 | 0.208 | 0.08 | 261 | 0 | 0.27 | 1 | 1 | cs | TRUE
72 | LV_5410-5_1_4_line_72 | NAYY 4x150 SE | 69 | 72 | 0.010646 | 0.208 | 0.08 | 261 | 0 | 0.27 | 1 | 1 | cs | TRUE
73 | LV_5410-5_1_4_line_73 | NAYY 4x150 SE | 70 | 71 | 0.017481 | 0.208 | 0.08 | 261 | 0 | 0.27 | 1 | 1 | cs | TRUE
74 | LV_5410-5_1_4_line_74 | NAYY 4x150 SE | 70 | 72 | 0.0094843 | 0.208 | 0.08 | 261 | 0 | 0.27 | 1 | 1 | cs | TRUE
75 | LV_5410-5_1_4_line_75 | NAYY 4x150 SE | 71 | 74 | 0.019395 | 0.208 | 0.08 | 261 | 0 | 0.27 | 1 | 1 | cs | TRUE
76 | LV_5410-5_1_4_line_76 | NAYY 4x150 SE | 71 | 75 | 0.01305 | 0.208 | 0.08 | 261 | 0 | 0.27 | 1 | 1 | cs | TRUE
77 | LV_5410-5_1_4_line_77 | NAYY 4x150 SE | 73 | 76 | 0.004493 | 0.208 | 0.08 | 261 | 0 | 0.27 | 1 | 2 | cs | TRUE
78 | LV_5410-5_1_4_line_78 | NAYY 4x150 SE | 73 | 77 | 0.008072 | 0.208 | 0.08 | 261 | 0 | 0.27 | 1 | 2 | cs | TRUE
79 | LV_5410-5_1_4_line_79 | NAYY 4x150 SE | 74 | 78 | 0.00653 | 0.208 | 0.08 | 261 | 0 | 0.27 | 1 | 1 | cs | TRUE
80 | LV_5410-5_1_4_line_80 | NAYY 4x150 SE | 74 | 79 | 0.012986 | 0.208 | 0.08 | 261 | 0 | 0.27 | 1 | 1 | cs | TRUE
81 | LV_5410-5_1_4_line_81 | NAYY 4x150 SE | 75 | 80 | 0.006224 | 0.208 | 0.08 | 261 | 0 | 0.27 | 1 | 1 | cs | TRUE
82 | LV_5410-5_1_4_line_82 | NAYY 4x150 SE | 76 | 86 | 0.0096886 | 0.208 | 0.08 | 261 | 0 | 0.27 | 1 | 1 | cs | TRUE
83 | LV_5410-5_1_4_line_83 | NAYY 4x150 SE | 76 | 87 | 0.0055978 | 0.208 | 0.08 | 261 | 0 | 0.27 | 1 | 2 | cs | TRUE
84 | LV_5410-5_1_4_line_84 | NAYY 4x150 SE | 77 | 88 | 0.0039714 | 0.208 | 0.08 | 261 | 0 | 0.27 | 1 | 1 | cs | TRUE
85 | LV_5410-5_1_4_line_85 | NAYY 4x150 SE | 77 | 89 | 0.0072174 | 0.208 | 0.08 | 261 | 0 | 0.27 | 1 | 1 | cs | TRUE
86 | LV_5410-5_1_4_line_86 | NAYY 4x150 SE | 78 | 97 | 0.015777 | 0.208 | 0.08 | 261 | 0 | 0.27 | 1 | 1 | cs | TRUE
87 | LV_5410-5_1_4_line_87 | NAYY 4x150 SE | 79 | 89 | 0.005505 | 0.208 | 0.08 | 261 | 0 | 0.27 | 1 | 1 | cs | TRUE
88 | LV_5410-5_1_4_line_88 | NAYY 4x150 SE | 81 | 82 | 0.018511 | 0.208 | 0.08 | 261 | 0 | 0.27 | 1 | 1 | cs | TRUE
89 | LV_5410-5_1_4_line_89 | NAYY 4x150 SE | 82 | 83 | 0.013293 | 0.208 | 0.08 | 261 | 0 | 0.27 | 1 | 1 | cs | TRUE
90 | LV_5410-5_1_4_line_90 | NAYY 4x150 SE | 83 | 84 | 0.024505 | 0.208 | 0.08 | 261 | 0 | 0.27 | 1 | 1 | cs | TRUE
91 | LV_5410-5_1_4_line_91 | NAYY 4x150 SE | 84 | 85 | 0.015924 | 0.208 | 0.08 | 261 | 0 | 0.27 | 1 | 1 | cs | TRUE
92 | LV_5410-5_1_4_line_92 | NAYY 4x150 SE | 85 | 109 | 0.031687 | 0.208 | 0.08 | 261 | 0 | 0.27 | 1 | 1 | cs | TRUE
93 | LV_5410-5_1_4_line_93 | NAYY 4x150 SE | 87 | 90 | 0.0079171 | 0.208 | 0.08 | 261 | 0 | 0.27 | 1 | 2 | cs | TRUE
94 | LV_5410-5_1_4_line_94 | NAYY 4x150 SE | 88 | 91 | 0.0082194 | 0.208 | 0.08 | 261 | 0 | 0.27 | 1 | 1 | cs | TRUE
95 | LV_5410-5_1_4_line_95 | NAYY 4x150 SE | 91 | 98 | 0.0042464 | 0.208 | 0.08 | 261 | 0 | 0.27 | 1 | 1 | cs | TRUE
96 | LV_5410-5_1_4_line_96 | NAYY 4x150 SE | 92 | 93 | 0.015309 | 0.208 | 0.08 | 261 | 0 | 0.27 | 1 | 2 | cs | TRUE
97 | LV_5410-5_1_4_line_97 | NAYY 4x150 SE | 92 | 94 | 0.0039232 | 0.208 | 0.08 | 261 | 0 | 0.27 | 1 | 2 | cs | TRUE
98 | LV_5410-5_1_4_line_98 | NAYY 4x150 SE | 93 | 96 | 0.0068056 | 0.208 | 0.08 | 261 | 0 | 0.27 | 1 | 2 | cs | TRUE
99 | LV_5410-5_1_4_line_99 | NAYY 4x150 SE | 94 | 101 | 0.0053773 | 0.208 | 0.08 | 261 | 0 | 0.27 | 1 | 2 | cs | TRUE
100 | LV_5410-5_1_4_line_100 | NAYY 4x150 SE | 95 | 96 | 0.0093665 | 0.208 | 0.08 | 261 | 0 | 0.27 | 1 | 2 | cs | TRUE
101 | LV_5410-5_1_4_line_101 | NAYY 4x150 SE | 97 | 109 | 0.025113 | 0.208 | 0.08 | 261 | 0 | 0.27 | 1 | 1 | cs | TRUE
102 | LV_5410-5_1_4_line_102 | NAYY 4x150 SE | 98 | 99 | 0.0032127 | 0.208 | 0.08 | 261 | 0 | 0.27 | 1 | 1 | cs | TRUE
103 | LV_5410-5_1_4_line_103 | NAYY 4x150 SE | 99 | 102 | 0.0024662 | 0.208 | 0.08 | 261 | 0 | 0.27 | 1 | 1 | cs | TRUE
104 | LV_5410-5_1_4_line_104 | NAYY 4x150 SE | 100 | 101 | 0.010586 | 0.208 | 0.08 | 261 | 0 | 0.27 | 1 | 1 | cs | TRUE
105 | LV_5410-5_1_4_line_105 | NAYY 4x150 SE | 102 | 103 | 0.005431 | 0.208 | 0.08 | 261 | 0 | 0.27 | 1 | 1 | cs | TRUE
106 | LV_5410-5_1_4_line_106 | NAYY 4x150 SE | 103 | 108 | 0.0083058 | 0.208 | 0.08 | 261 | 0 | 0.27 | 1 | 1 | cs | TRUE
107 | LV_5410-5_1_4_line_107 | NAYY 4x150 SE | 104 | 105 | 0.00018946 | 0.208 | 0.08 | 261 | 0 | 0.27 | 1 | 1 | cs | TRUE
108 | LV_5410-5_1_4_line_108 | NAYY 4x150 SE | 105 | 112 | 5.5813e-05 | 0.208 | 0.08 | 261 | 0 | 0.27 | 1 | 1 | cs | TRUE
109 | LV_5410-5_1_4_line_109 | NAYY 4x150 SE | 106 | 107 | 0.0067409 | 0.208 | 0.08 | 261 | 0 | 0.27 | 1 | 1 | cs | TRUE
110 | LV_5410-5_1_4_line_110 | NAYY 4x150 SE | 107 | 109 | 0.0062659 | 0.208 | 0.08 | 261 | 0 | 0.27 | 1 | 1 | cs | TRUE
111 | LV_5410-5_1_4_line_111 | NAYY 4x150 SE | 108 | 110 | 0.020378 | 0.208 | 0.08 | 261 | 0 | 0.27 | 1 | 1 | cs | TRUE
112 | LV_5410-5_1_4_line_112 | NAYY 4x150 SE | 110 | 111 | 0.0014066 | 0.208 | 0.08 | 261 | 0 | 0.27 | 1 | 1 | cs | TRUE
113 | LV_5410-5_1_4_line_113 | NAYY 4x150 SE | 111 | 112 | 0.021138 | 0.208 | 0.08 | 261 | 0 | 0.27 | 1 | 1 | cs | TRUE

## trafo
| name | std_type | hv_bus | lv_bus | sn_mva | vn_hv_kv | vn_lv_kv | vk_percent | vkr_percent | pfe_kw | i0_percent | shift_degree | tap_side | tap_neutral | tap_min | tap_max | tap_step_percent | tap_step_degree | tap_pos | tap_phase_shifter | parallel | df | in_service
0 | LV_5410-5_1_4_trafo_37 | 0.25 MVA 20/0.4 kV | 115 | 25 | 0.25 | 20 | 0.4 | 6 | 1.44 | 0.8 | 0.32 | 150 | hv | 0 | -2 | 2 | 2.5 | 0 | 0 | FALSE | 1 | 1 | TRUE

## line_geodata
| x0 | y0 | x1 | y1 | x2 | y2 | x3 | y3 | x4 | y4 | x5 | y5 | x6 | y6 | x7 | y7 | x8 | y8 | x9 | y9 | x10 | y10 | x11 | y11 | x12 | y12 | x13 | y13 | x14 | y14 | x15 | y15 | x16 | y16 | x17 | y17 | x18 | y18 | x19 | y19 | x20 | y20 | x21 | y21 | x22 | y22 | x23 | y23 | x24 | y24 | x25 | y25 | x26 | y26 | x27 | y27 | x28 | y28 | x29 | y29 | x30 | y30 | x31 | y31 | x32 | y32 | x33 | y33 | x34 | y34 | x35 | y35 | x36 | y36 | x37 | y37 | x38 | y38 | x39 | y39 | x40 | y40 | x41 | y41 | x42 | y42 | x43 | y43 | x44 | y44 | x45 | y45 | x46 | y46 | x47 | y47 | x48 | y48 | x49 | y49 | x50 | y50 | x51 | y51 | x52 | y52 | x53 | y53 | x54 | y54 | x55 | y55 | x56 | y56 | x57 | y57 | x58 | y58 | x59 | y59 | x60 | y60 | x61 | y61 | x62 | y62 | x63 | y63 | x64 | y64 | x65 | y65 | x66 | y66 | x67 | y67
0 | 2569575.9006 | 1134037.4118 | 2569576.4547 | 1134029.7049 | 2569575.8541 | 1134020.5145 | 2569575.8541 | 1134020.5145
1 | 2569573.4346 | 1134071.7634 | 2569573.8011 | 1134066.6145 | 2569575.9006 | 1134037.4118
2 | 2569573.4346 | 1134071.7634 | 2569604.757 | 1134103.6072
3 | 2569573.4346 | 1134071.7634 | 2569567.7815 | 1134068.0234 | 2569566.5206 | 1134067.2826
4 | 2569618.2492 | 1134117.6829 | 2569610.9725 | 1134109.9262 | 2569604.757 | 1134103.6072
5 | 2569529.3626 | 1134059.9194 | 2569534.9326 | 1134059.174 | 2569541.8139 | 1134059.217 | 2569548.3608 | 1134060.1287 | 2569554.9501 | 1134061.7852 | 2569561.0653 | 1134064.0776 | 2569566.5206 | 1134067.2826
6 | 2569618.2492 | 1134117.6829 | 2569630.04 | 1134130.2513 | 2569633.79 | 1134134.2502
7 | 2569528.1658 | 1134060.0796 | 2569529.3626 | 1134059.9194
8 | 2569658.5779 | 1134158.3728 | 2569655.2993 | 1134155.8812 | 2569648.1866 | 1134149.6028 | 2569633.79 | 1134134.2502
9 | 2569662.4926 | 1134161.3477 | 2569658.5779 | 1134158.3728
10 | 2569662.4926 | 1134161.3477 | 2569675.3601 | 1134169.5872
11 | 2569662.4926 | 1134161.3477 | 2569668.0263 | 1134152.0638
12 | 2569675.3601 | 1134169.5872 | 2569677.9436 | 1134171.2415 | 2569687.1655 | 1134176.0641 | 2569687.5622 | 1134176.2724
13 | 2569668.0263 | 1134152.0638 | 2569681.4206 | 1134129.5921 | 2569686.9432 | 1134132.0146
14 | 2569686.9432 | 1134132.0146 | 2569703.6002 | 1134139.3214
15 | 2569706.6757 | 1134140.6706 | 2569703.6002 | 1134139.3214
16 | 2569706.6757 | 1134140.6706 | 2569719.5461 | 1134148.5876 | 2569720.6838 | 1134150.7236
17 | 2569706.6757 | 1134140.6706 | 2569715.5744 | 1134127.1413 | 2569720.8044 | 1134094.2319 | 2569748.0676 | 1134097.4854 | 2569762.0493 | 1134115.1907 | 2569765.537 | 1134112.3384 | 2569779.3074 | 1134132.4127 | 2569784.788 | 1134138.6438 | 2569789.3602 | 1134131.0282 | 2569781.0818 | 1134120.9758 | 2569790.3408 | 1134111.7248 | 2569806.5911 | 1134109.1087 | 2569823.4807 | 1134114.2488 | 2569817.8135 | 1134101.5042 | 2569801.3069 | 1134092.9382 | 2569811.9144 | 1134093.174 | 2569816.993 | 1134095.9722 | 2569826.445 | 1134105.2406 | 2569832.5628 | 1134106.5439 | 2569828.3285 | 1134094.0478 | 2569827.2475 | 1134081.08 | 2569824.5266 | 1134066.4753 | 2569813.1275 | 1134057.2834 | 2569816.7005 | 1134048.3944 | 2569822.1734 | 1134049.8981
18 | 2569687.5622 | 1134176.2724 | 2569698.1316 | 1134181.8229 | 2569698.1316 | 1134181.8229
19 | 2569887.6199 | 1134080.711 | 2569834.343 | 1134053.2417 | 2569822.1734 | 1134049.8981
20 | 2569712.163 | 1134187.9034 | 2569698.1316 | 1134181.8229
21 | 2569929.3752 | 1134031.3667 | 2569918.864 | 1134045.7819 | 2569904.9276 | 1134058.6469 | 2569891.1907 | 1134071.3774 | 2569888.4207 | 1134076.1603 | 2569887.6199 | 1134080.711
22 | 2569887.6199 | 1134080.711 | 2569906.8013 | 1134091.654 | 2569908.0743 | 1134084.5663 | 2569910.0854 | 1134078.8423 | 2569916.5384 | 1134068.6605 | 2569924.0111 | 1134059.2296 | 2569933.1694 | 1134049.7903 | 2569941.2286 | 1134040.6344 | 2569954.6077 | 1134020.9689 | 2569967.0549 | 1134001.1637
23 | 2569887.6199 | 1134080.711 | 2569906.8013 | 1134091.654 | 2569929.4745 | 1134132.9168 | 2569968.4376 | 1134174.9323 | 2569994.1204 | 1134205.5751 | 2570000.4165 | 1134216.4269 | 2570021.1528 | 1134207.4303 | 2570038.8005 | 1134211.9002 | 2570057.1365 | 1134204.6499 | 2570061.8286 | 1134276.8181 | 2570074.0057 | 1134326.5601 | 2570095.6644 | 1134379.3677 | 2570103.3937 | 1134395.2706 | 2570111.9473 | 1134412.8814 | 2570114.0948 | 1134419.1294 | 2570111.1933 | 1134426.881 | 2570120.8749 | 1134450.0445 | 2570112.8032 | 1134529.4574
24 | 2569738.5972 | 1134193.2919 | 2569736.245 | 1134189.3128 | 2569733.2759 | 1134180.2443
25 | 2569741.5283 | 1134193.0215 | 2569738.5972 | 1134193.2919
26 | 2569738.5972 | 1134193.2919 | 2569735.0275 | 1134193.61 | 2569729.5989 | 1134193.1259 | 2569721.7329 | 1134191.6091 | 2569714.3609 | 1134188.8559 | 2569712.163 | 1134187.9034
27 | 2569967.0549 | 1134001.1637 | 2569968.4127 | 1133989.0545
28 | 2570112.8032 | 1134529.4574 | 2570119.7065 | 1134542.8451
29 | 2569741.5283 | 1134193.0215 | 2569757.4838 | 1134212.9735 | 2569753.9903 | 1134219.2719 | 2569745.8214 | 1134216.4339
30 | 2569725.8021 | 1134227.9956 | 2569725.498 | 1134227.0857 | 2569726.7127 | 1134222.2216 | 2569731.5827 | 1134215.7161 | 2569738.7242 | 1134213.9682 | 2569745.8214 | 1134216.4339
31 | 2570162.8861 | 1134634.1168 | 2570169.1547 | 1134641.3354
32 | 2570162.8861 | 1134634.1168 | 2570155.7373 | 1134593.9322 | 2570153.4282 | 1134590.852
33 | 2570162.8861 | 1134634.1168 | 2570175.3919 | 1134623.1383 | 2570177.057 | 1134616.6827
34 | 2570169.1547 | 1134641.3354 | 2570182.3962 | 1134656.5835
35 | 2570153.4282 | 1134590.852 | 2570142.4116 | 1134576.1561 | 2570130.5679 | 1134563.9087 | 2570127.2808 | 1134557.5341
36 | 2570177.0731 | 1134586.4826 | 2570178.7597 | 1134610.0817 | 2570177.057 | 1134616.6827
37 | 2570127.2808 | 1134557.5341 | 2570119.7065 | 1134542.8451
38 | 2570278.1381 | 1134498.924 | 2570277.2888 | 1134496.8049 | 2570276.1478 | 1134491.7524 | 2570273.9498 | 1134483.0256 | 2570273.1802 | 1134479.9279 | 2570268.2019 | 1134459.9202 | 2570268.1181 | 1134452.2946 | 2570271.1393 | 1134450.0341 | 2570277.5731 | 1134448.4016 | 2570274.5653 | 1134429.9961 | 2570264.6931 | 1134432.0237 | 2570267.1945 | 1134421.1281 | 2570267.8667 | 1134413.8656 | 2570268.2247 | 1134409.9953 | 2570266.8824 | 1134403.1429 | 2570251.8172 | 1134394.702 | 2570262.5559 | 1134370.2034 | 2570262.7844 | 1134358.8077 | 2570261.6733 | 1134352.021 | 2570256.9675 | 1134340.4607 | 2570250.7522 | 1134327.1514 | 2570244.721 | 1134305.9373 | 2570232.943 | 1134272.8012 | 2570217.8537 | 1134247.1186 | 2570219.4269 | 1134243.0754 | 2570222.5199 | 1134241.3037 | 2570220.2124 | 1134236.9352 | 2570218.1024 | 1134232.0543 | 2570215.9814 | 1134226.4842 | 2570214.89 | 1134222.1319 | 2570214.2539 | 1134216.4544 | 2570213.8457 | 1134211.743 | 2570213.6636 | 1134206.041 | 2570213.5444 | 1134200.6278 | 2570214.2769 | 1134154.2122 | 2570214.469 | 1134147.9303 | 2570215.191 | 1134141.4124 | 2570216.1474 | 1134135.5825 | 2570217.6132 | 1134130.0614 | 2570219.6952 | 1134124.6151 | 2570222.1701 | 1134119.2446 | 2570225.5363 | 1134113.5696 | 2570229.998 | 1134106.8442 | 2570235.895 | 1134099.3002 | 2570254.0418 | 1134077.0216 | 2570286.2217 | 1134033.2299 | 2570291.3665 | 1134027.635 | 2570296.5925 | 1134022.9291 | 2570302.789 | 1134018.3407 | 2570309.0214 | 1134014.7749 | 2570315.5904 | 1134012.3635 | 2570323.1689 | 1134010.2029 | 2570330.2658 | 1134008.7116 | 2570339.1198 | 1134007.6453 | 2570405.7531 | 1134001.5366 | 2570412.144 | 1134000.4714 | 2570418.103 | 1133999.2081 | 2570423.8509 | 1133997.2901 | 2570428.7986 | 1133995.4426 | 2570433.6895 | 1133992.9729 | 2570438.6236 | 1133989.9028 | 2570443.0021 | 1133986.5574 | 2570447.0191 | 1133983.2582 | 2570450.527 | 1133979.717 | 2570454.3156 | 1133975.363 | 2570457.556 | 1133970.6558 | 2570460.7758 | 1133964.8705 | 2570464.8378 | 1133955.0568
39 | 2570278.1381 | 1134498.924 | 2570261.0489 | 1134507.028
40 | 2570464.8378 | 1133955.0568 | 2570461.383 | 1133953.7286 | 2570459.6962 | 1133953.4812 | 2570457.4583 | 1133953.8813 | 2570448.5022 | 1133963.9525 | 2570438.4222 | 1133970.8387 | 2570429.999 | 1133971.8694 | 2570414.9705 | 1133967.9191 | 2570398.0479 | 1133960.732 | 2570390.0637 | 1133953.979 | 2570386.623 | 1133946.1364 | 2570385.315 | 1133939.7081
41 | 2570252.815 | 1134510.9328 | 2570261.0489 | 1134507.028
42 | 2569968.4127 | 1133989.0545 | 2569969.472 | 1133979.6075 | 2569968.8464 | 1133966.8376 | 2569966.5403 | 1133959.7233 | 2569956.3745 | 1133956.6672
43 | 2570251.6379 | 1134501.6784 | 2570251.7668 | 1134502.8561 | 2570252.815 | 1134510.9328
44 | 2570251.6379 | 1134501.6784 | 2570234.6942 | 1134505.1358
45 | 2570252.815 | 1134510.9328 | 2570255.1351 | 1134517.8803
46 | 2570234.6942 | 1134505.1358 | 2570230.3098 | 1134506.0304 | 2570227.8428 | 1134505.1866 | 2570208.1227 | 1134512.2163
47 | 2570196.5663 | 1134516.3358 | 2570208.1227 | 1134512.2163
48 | 2570196.5663 | 1134516.3358 | 2570198.539 | 1134521.4952
49 | 2570198.539 | 1134521.4952 | 2570196.4144 | 1134527.2376
50 | 2570198.539 | 1134521.4952 | 2570201.2574 | 1134530.6165
51 | 2570180.4882 | 1134569.0639 | 2570176.8742 | 1134583.7002 | 2570177.0731 | 1134586.4826
52 | 2569956.3745 | 1133956.6672 | 2569921.946 | 1133946.317 | 2569915.4515 | 1133948.2059 | 2569901.2146 | 1133959.5049 | 2569895.3578 | 1133961.1794 | 2569890.5434 | 1133958.8801 | 2569890.5417 | 1133952.388 | 2569898.0786 | 1133941.9229 | 2569899.1269 | 1133936.0592 | 2569897.6618 | 1133929.3632 | 2569887.9366 | 1133896.9931
53 | 2569956.3745 | 1133956.6672 | 2570016.5763 | 1133886.6265
54 | 2570255.2311 | 1134518.1299 | 2570255.1351 | 1134517.8803
55 | 2570315.8223 | 1134551.0196 | 2570302.7436 | 1134552.0179
56 | 2570302.7436 | 1134552.0179 | 2570285.3823 | 1134550.7696 | 2570276.9845 | 1134551.6906
57 | 2570348.4065 | 1134531.9162 | 2570327.185 | 1134540.7029 | 2570316.071 | 1134546.8274 | 2570315.8223 | 1134551.0196
58 | 2570267.3934 | 1134552.7425 | 2570276.9845 | 1134551.6906
59 | 2570340.8931 | 1133914.5346 | 2570354.3961 | 1133913.4453 | 2570364.1919 | 1133914.4754 | 2570373.6378 | 1133917.9196 | 2570380.3425 | 1133922.7223 | 2570383.2312 | 1133929.467 | 2570385.315 | 1133939.7081
60 | 2570196.4144 | 1134527.2376 | 2570195.0328 | 1134530.972
61 | 2570201.2574 | 1134530.6165 | 2570203.3035 | 1134537.4818
62 | 2569838.8248 | 1133909.2586 | 2569844.2678 | 1133886.4422 | 2569852.0203 | 1133852.9423 | 2569854.9498 | 1133847.7028 | 2569859.9743 | 1133845.8211 | 2569866.2566 | 1133849.1691 | 2569871.9035 | 1133860.9023 | 2569882.3749 | 1133878.4809 | 2569887.9366 | 1133896.9931
63 | 2570024.6035 | 1133867.8883 | 2570023.7794 | 1133878.6089 | 2570016.5763 | 1133886.6265
64 | 2570340.8931 | 1133914.5346 | 2570291.5083 | 1133875.4696
65 | 2570340.8931 | 1133914.5346 | 2570268.9926 | 1133920.3253
66 | 2570244.2081 | 1134532.2414 | 2570247.2887 | 1134530.9381
67 | 2570244.2081 | 1134532.2414 | 2570239.0067 | 1134537.9764
68 | 2570244.2081 | 1134532.2414 | 2570253.4422 | 1134530.3949 | 2570264.5222 | 1134528.1843
69 | 2570230.981 | 1134546.8252 | 2570239.0067 | 1134537.9764
70 | 2570230.981 | 1134546.8252 | 2570221.801 | 1134548.2953
71 | 2570211.6402 | 1134549.9224 | 2570221.801 | 1134548.2953
72 | 2570256.8111 | 1134553.9031 | 2570267.3934 | 1134552.7425
73 | 2570247.3834 | 1134554.9371 | 2570250.939 | 1134572.0502
74 | 2570247.3834 | 1134554.9371 | 2570256.8111 | 1134553.9031
75 | 2570250.939 | 1134572.0502 | 2570231.8949 | 1134576.0019
76 | 2570250.939 | 1134572.0502 | 2570262.7265 | 1134577.6504
77 | 2570211.6402 | 1134549.9224 | 2570207.1635 | 1134550.4337
78 | 2570213.8644 | 1134557.6819 | 2570211.6402 | 1134549.9224
79 | 2570231.8949 | 1134576.0019 | 2570230.7107 | 1134582.422
80 | 2570231.8949 | 1134576.0019 | 2570229.3954 | 1134573.2351 | 2570222.8541 | 1134566.6844
81 | 2570268.9048 | 1134576.8981 | 2570262.7265 | 1134577.6504
82 | 2570207.1635 | 1134550.4337 | 2570197.9266 | 1134553.3574
83 | 2570207.1635 | 1134550.4337 | 2570205.5647 | 1134545.0691
84 | 2570213.8644 | 1134557.6819 | 2570211.2797 | 1134560.6972
85 | 2570213.8644 | 1134557.6819 | 2570218.9642 | 1134562.789
86 | 2570230.7107 | 1134582.422 | 2570243.7393 | 1134591.3203
87 | 2570218.9642 | 1134562.789 | 2570222.8541 | 1134566.6844
88 | 2570325.0983 | 1134571.7175 | 2570336.4192 | 1134571.6617 | 2570343.5775 | 1134572.3316
89 | 2570325.0983 | 1134571.7175 | 2570316.5758 | 1134577.4068 | 2570314.0935 | 1134579.1728
90 | 2570314.0935 | 1134579.1728 | 2570308.0475 | 1134583.4741 | 2570300.5003 | 1134591.8377 | 2570297.1738 | 1134596.6131
91 | 2570287.1061 | 1134608.722 | 2570290.3364 | 1134606.4284 | 2570297.1738 | 1134596.6131
92 | 2570258.7999 | 1134610.0526 | 2570264.7482 | 1134614.5477 | 2570271.3106 | 1134615.6158 | 2570280.1669 | 1134613.6489 | 2570287.1061 | 1134608.722
93 | 2570205.5647 | 1134545.0691 | 2570203.3035 | 1134537.4818
94 | 2570211.2797 | 1134560.6972 | 2570205.9304 | 1134566.9377
95 | 2570206.2732 | 1134571.1484 | 2570205.8833 | 1134566.9927 | 2570205.9304 | 1134566.9377
96 | 2570184.1092 | 1134560.4972 | 2570189.4213 | 1134546.1393
97 | 2570184.1092 | 1134560.4972 | 2570182.5818 | 1134564.1109
98 | 2570191.7827 | 1134539.7566 | 2570189.4213 | 1134546.1393
99 | 2570180.4882 | 1134569.0639 | 2570182.5818 | 1134564.1109
100 | 2570191.7827 | 1134539.7566 | 2570195.0328 | 1134530.972
101 | 2570258.7999 | 1134610.0526 | 2570254.0938 | 1134598.3922 | 2570243.7393 | 1134591.3203
102 | 2570206.2732 | 1134571.1484 | 2570208.685 | 1134573.2708
103 | 2570208.685 | 1134573.2708 | 2570209.6429 | 1134575.5434
104 | 2570180.4882 | 1134569.0639 | 2570186.7702 | 1134569.4441 | 2570191.0135 | 1134570.0892
105 | 2570211.1385 | 1134580.7291 | 2570210.6397 | 1134577.9079 | 2570209.6429 | 1134575.5434
106 | 2570211.1385 | 1134580.7291 | 2570213.2048 | 1134588.7737
107 | 2570227.3721 | 1134628.7171 | 2570227.4675 | 1134628.8808
108 | 2570227.344 | 1134628.6689 | 2570227.3721 | 1134628.7171
109 | 2570255.1841 | 1134615.1699 | 2570254.0232 | 1134616.8129 | 2570252.7271 | 1134621.361
110 | 2570258.7999 | 1134610.0526 | 2570255.1841 | 1134615.1699
111 | 2570213.2048 | 1134588.7737 | 2570214.4893 | 1134593.7746 | 2570219.6771 | 1134601.664 | 2570220.379 | 1134607.3937
112 | 2570220.379 | 1134607.3937 | 2570220.5501 | 1134608.7899
113 | 2570220.5501 | 1134608.7899 | 2570220.9523 | 1134612.0739 | 2570221.5766 | 1134613.8051 | 2570225.8472 | 1134626.1012 | 2570227.344 | 1134628.6689

## bus_geodata
| x | y | coords
0 | 2569575.8541 | 1134020.5145
1 | 2569575.9006 | 1134037.4118
2 | 2569573.4346 | 1134071.7634
3 | 2569604.757 | 1134103.6073
4 | 2569566.5206 | 1134067.2826
5 | 2569618.2492 | 1134117.6829
6 | 2569529.3626 | 1134059.9194
7 | 2569528.1658 | 1134060.0796
8 | 2569633.79 | 1134134.2502
9 | 2569658.5779 | 1134158.3728
10 | 2569662.4926 | 1134161.3477
11 | 2569675.3601 | 1134169.5872
12 | 2569668.0263 | 1134152.0638
13 | 2569686.9432 | 1134132.0146
14 | 2569703.6002 | 1134139.3214
15 | 2569706.6757 | 1134140.6706
16 | 2569687.5622 | 1134176.2724
17 | 2569720.6838 | 1134150.7236
18 | 2569822.1734 | 1134049.8981
19 | 2569698.1316 | 1134181.8229
20 | 2569887.6199 | 1134080.711
21 | 2569733.2759 | 1134180.2443
22 | 2569738.5972 | 1134193.2919
23 | 2569929.3752 | 1134031.3667
24 | 2569967.0549 | 1134001.1637
25 | 2570112.8032 | 1134529.4574
26 | 2569712.163 | 1134187.9034
27 | 2569741.5283 | 1134193.0215
28 | 2569745.8214 | 1134216.4339
29 | 2569725.8021 | 1134227.9956
30 | 2570162.8861 | 1134634.1168
31 | 2570169.1547 | 1134641.3354
32 | 2570153.4282 | 1134590.852
33 | 2570177.057 | 1134616.6827
34 | 2570182.3962 | 1134656.5835
35 | 2570127.2808 | 1134557.5341
36 | 2570278.1381 | 1134498.924
37 | 2570464.8378 | 1133955.0568
38 | 2570261.0489 | 1134507.028
39 | 2570119.7065 | 1134542.8451
40 | 2569968.4127 | 1133989.0545
41 | 2570251.6379 | 1134501.6784
42 | 2570252.815 | 1134510.9328
43 | 2570234.6942 | 1134505.1358
44 | 2570196.5663 | 1134516.3358
45 | 2570208.1227 | 1134512.2163
46 | 2570198.539 | 1134521.4952
47 | 2570177.0731 | 1134586.4826
48 | 2569956.3745 | 1133956.6672
49 | 2570255.1351 | 1134517.8803
50 | 2570302.7436 | 1134552.0179
51 | 2570315.8223 | 1134551.0196
52 | 2570276.9845 | 1134551.6906
53 | 2570385.315 | 1133939.7081
54 | 2570196.4144 | 1134527.2376
55 | 2570201.2574 | 1134530.6165
56 | 2569887.9366 | 1133896.9931
57 | 2570016.5763 | 1133886.6265
58 | 2569838.8248 | 1133909.2586
59 | 2570024.6035 | 1133867.8883
60 | 2570340.8931 | 1133914.5346
61 | 2570247.2887 | 1134530.9381
62 | 2570244.2081 | 1134532.2414
63 | 2570239.0067 | 1134537.9764
64 | 2570264.5222 | 1134528.1843
65 | 2570230.981 | 1134546.8252
66 | 2570255.2311 | 1134518.1299
67 | 2570221.801 | 1134548.2953
68 | 2570348.4065 | 1134531.9162
69 | 2570267.3934 | 1134552.7425
70 | 2570247.3834 | 1134554.9371
71 | 2570250.939 | 1134572.0502
72 | 2570256.8111 | 1134553.9031
73 | 2570211.6402 | 1134549.9224
74 | 2570231.8949 | 1134576.0019
75 | 2570262.7265 | 1134577.6504
76 | 2570207.1635 | 1134550.4337
77 | 2570213.8644 | 1134557.6819
78 | 2570230.7107 | 1134582.422
79 | 2570222.854 | 1134566.6844
80 | 2570268.9048 | 1134576.8981
81 | 2570343.5775 | 1134572.3316
82 | 2570325.0983 | 1134571.7175
83 | 2570314.0935 | 1134579.1728
84 | 2570297.1738 | 1134596.6131
85 | 2570287.1061 | 1134608.722
86 | 2570197.9266 | 1134553.3574
87 | 2570205.5647 | 1134545.0691
88 | 2570211.2797 | 1134560.6972
89 | 2570218.9642 | 1134562.789
90 | 2570203.3035 | 1134537.4818
91 | 2570205.9304 | 1134566.9377
92 | 2570184.1092 | 1134560.4972
93 | 2570189.4213 | 1134546.1393
94 | 2570182.5818 | 1134564.1109
95 | 2570195.0328 | 1134530.972
96 | 2570191.7827 | 1134539.7566
97 | 2570243.7393 | 1134591.3204
98 | 2570206.2732 | 1134571.1484
99 | 2570208.685 | 1134573.2708
100 | 2570191.0135 | 1134570.0892
101 | 2570180.4882 | 1134569.0639
102 | 2570209.6429 | 1134575.5434
103 | 2570211.1385 | 1134580.7291
104 | 2570227.4675 | 1134628.8808
105 | 2570227.3721 | 1134628.7171
106 | 2570252.7271 | 1134621.361
107 | 2570255.1841 | 1134615.1699
108 | 2570213.2048 | 1134588.7737
109 | 2570258.7999 | 1134610.0526
110 | 2570220.379 | 1134607.3937
111 | 2570220.5501 | 1134608.7899
112 | 2570227.344 | 1134628.6689
113 | 2570291.5083 | 1133875.4696
114 | 2570268.9926 | 1133920.3253
115 | 2570182.145 | 1134482.4903

## line_std_types
| c_nf_per_km | r_ohm_per_km | x_ohm_per_km | max_i_ka | type | q_mm2 | alpha | voltage_rating
NAYY 4x50 SE | 210 | 0.642 | 0.083 | 0.142 | cs | 50 | 0.00403 | LV
NAYY 4x120 SE | 264 | 0.225 | 0.08 | 0.242 | cs | 120 | 0.00403 | LV
NAYY 4x150 SE | 261 | 0.208 | 0.08 | 0.27 | cs | 150 | 0.00403 | LV
NA2XS2Y 1x95 RM/25 12/20 kV | 216 | 0.313 | 0.132 | 0.252 | cs | 95 | 0.00403 | MV
NA2XS2Y 1x185 RM/25 12/20 kV | 273 | 0.161 | 0.117 | 0.362 | cs | 185 | 0.00403 | MV
NA2XS2Y 1x240 RM/25 12/20 kV | 304 | 0.122 | 0.112 | 0.421 | cs | 240 | 0.00403 | MV
NA2XS2Y 1x95 RM/25 6/10 kV | 315 | 0.313 | 0.123 | 0.249 | cs | 95 | 0.00403 | MV
NA2XS2Y 1x185 RM/25 6/10 kV | 406 | 0.161 | 0.11 | 0.358 | cs | 185 | 0.00403 | MV
NA2XS2Y 1x240 RM/25 6/10 kV | 456 | 0.122 | 0.105 | 0.416 | cs | 240 | 0.00403 | MV
NA2XS2Y 1x150 RM/25 12/20 kV | 250 | 0.206 | 0.116 | 0.319 | cs | 150 | 0.00403 | MV
NA2XS2Y 1x120 RM/25 12/20 kV | 230 | 0.253 | 0.119 | 0.283 | cs | 120 | 0.00403 | MV
NA2XS2Y 1x70 RM/25 12/20 kV | 190 | 0.443 | 0.132 | 0.22 | cs | 70 | 0.00403 | MV
NA2XS2Y 1x150 RM/25 6/10 kV | 360 | 0.206 | 0.11 | 0.315 | cs | 150 | 0.00403 | MV
NA2XS2Y 1x120 RM/25 6/10 kV | 340 | 0.253 | 0.113 | 0.28 | cs | 120 | 0.00403 | MV
NA2XS2Y 1x70 RM/25 6/10 kV | 280 | 0.443 | 0.123 | 0.217 | cs | 70 | 0.00403 | MV
N2XS(FL)2Y 1x120 RM/35 64/110 kV | 112 | 0.153 | 0.166 | 0.366 | cs | 120 | 0.00393 | HV
N2XS(FL)2Y 1x185 RM/35 64/110 kV | 125 | 0.099 | 0.156 | 0.457 | cs | 185 | 0.00393 | HV
N2XS(FL)2Y 1x240 RM/35 64/110 kV | 135 | 0.075 | 0.149 | 0.526 | cs | 240 | 0.00393 | HV
N2XS(FL)2Y 1x300 RM/35 64/110 kV | 144 | 0.06 | 0.144 | 0.588 | cs | 300 | 0.00393 | HV
15-AL1/3-ST1A 0.4 | 11 | 1.8769 | 0.35 | 0.105 | ol | 16 | 0.00403 | LV
24-AL1/4-ST1A 0.4 | 11.25 | 1.2012 | 0.335 | 0.14 | ol | 24 | 0.00403 | LV
48-AL1/8-ST1A 0.4 | 12.2 | 0.5939 | 0.3 | 0.21 | ol | 48 | 0.00403 | LV
94-AL1/15-ST1A 0.4 | 13.2 | 0.306 | 0.29 | 0.35 | ol | 94 | 0.00403 | LV
34-AL1/6-ST1A 10.0 | 9.7 | 0.8342 | 0.36 | 0.17 | ol | 34 | 0.00403 | MV
48-AL1/8-ST1A 10.0 | 10.1 | 0.5939 | 0.35 | 0.21 | ol | 48 | 0.00403 | MV
70-AL1/11-ST1A 10.0 | 10.4 | 0.4132 | 0.339 | 0.29 | ol | 70 | 0.00403 | MV
94-AL1/15-ST1A 10.0 | 10.75 | 0.306 | 0.33 | 0.35 | ol | 94 | 0.00403 | MV
122-AL1/20-ST1A 10.0 | 11.1 | 0.2376 | 0.323 | 0.41 | ol | 122 | 0.00403 | MV
149-AL1/24-ST1A 10.0 | 11.25 | 0.194 | 0.315 | 0.47 | ol | 149 | 0.00403 | MV
34-AL1/6-ST1A 20.0 | 9.15 | 0.8342 | 0.382 | 0.17 | ol | 34 | 0.00403 | MV
48-AL1/8-ST1A 20.0 | 9.5 | 0.5939 | 0.372 | 0.21 | ol | 48 | 0.00403 | MV
70-AL1/11-ST1A 20.0 | 9.7 | 0.4132 | 0.36 | 0.29 | ol | 70 | 0.00403 | MV
94-AL1/15-ST1A 20.0 | 10 | 0.306 | 0.35 | 0.35 | ol | 94 | 0.00403 | MV
122-AL1/20-ST1A 20.0 | 10.3 | 0.2376 | 0.344 | 0.41 | ol | 122 | 0.00403 | MV
149-AL1/24-ST1A 20.0 | 10.5 | 0.194 | 0.337 | 0.47 | ol | 149 | 0.00403 | MV
184-AL1/30-ST1A 20.0 | 10.75 | 0.1571 | 0.33 | 0.535 | ol | 184 | 0.00403 | MV
243-AL1/39-ST1A 20.0 | 11 | 0.1188 | 0.32 | 0.645 | ol | 243 | 0.00403 | MV
48-AL1/8-ST1A 110.0 | 8 | 0.5939 | 0.46 | 0.21 | ol | 48 | 0.00403 | HV
70-AL1/11-ST1A 110.0 | 8.4 | 0.4132 | 0.45 | 0.29 | ol | 70 | 0.00403 | HV
94-AL1/15-ST1A 110.0 | 8.65 | 0.306 | 0.44 | 0.35 | ol | 94 | 0.00403 | HV
122-AL1/20-ST1A 110.0 | 8.5 | 0.2376 | 0.43 | 0.41 | ol | 122 | 0.00403 | HV
149-AL1/24-ST1A 110.0 | 8.75 | 0.194 | 0.41 | 0.47 | ol | 149 | 0.00403 | HV
184-AL1/30-ST1A 110.0 | 8.8 | 0.1571 | 0.4 | 0.535 | ol | 184 | 0.00403 | HV
243-AL1/39-ST1A 110.0 | 9 | 0.1188 | 0.39 | 0.645 | ol | 243 | 0.00403 | HV
305-AL1/39-ST1A 110.0 | 9.2 | 0.0949 | 0.38 | 0.74 | ol | 305 | 0.00403 | HV
490-AL1/64-ST1A 110.0 | 9.75 | 0.059 | 0.37 | 0.96 | ol | 490 | 0.00403 | HV
679-AL1/86-ST1A 110.0 | 9.95 | 0.042 | 0.36 | 1.15 | ol | 679 | 0.00403 | HV
490-AL1/64-ST1A 220.0 | 10 | 0.059 | 0.285 | 0.96 | ol | 490 | 0.00403 | HV
679-AL1/86-ST1A 220.0 | 11.7 | 0.042 | 0.275 | 1.15 | ol | 679 | 0.00403 | HV
490-AL1/64-ST1A 380.0 | 11 | 0.059 | 0.253 | 0.96 | ol | 490 | 0.00403 | HV
679-AL1/86-ST1A 380.0 | 14.6 | 0.042 | 0.25 | 1.15 | ol | 679 | 0.00403 | HV

## trafo_std_types
| i0_percent | pfe_kw | vkr_percent | sn_mva | vn_lv_kv | vn_hv_kv | vk_percent | shift_degree | vector_group | tap_side | tap_neutral | tap_min | tap_max | tap_step_degree | tap_step_percent | tap_phase_shifter
160 MVA 380/110 kV | 0.06 | 60 | 0.25 | 160 | 110 | 380 | 12.2 | 0 | Yy0 | hv | 0 | -9 | 9 | 0 | 1.5 | FALSE
100 MVA 220/110 kV | 0.06 | 55 | 0.26 | 100 | 110 | 220 | 12 | 0 | Yy0 | hv | 0 | -9 | 9 | 0 | 1.5 | FALSE
63 MVA 110/20 kV | 0.04 | 22 | 0.32 | 63 | 20 | 110 | 18 | 150 | YNd5 | hv | 0 | -9 | 9 | 0 | 1.5 | FALSE
40 MVA 110/20 kV | 0.05 | 18 | 0.34 | 40 | 20 | 110 | 16.2 | 150 | YNd5 | hv | 0 | -9 | 9 | 0 | 1.5 | FALSE
25 MVA 110/20 kV | 0.07 | 14 | 0.41 | 25 | 20 | 110 | 12 | 150 | YNd5 | hv | 0 | -9 | 9 | 0 | 1.5 | FALSE
63 MVA 110/10 kV | 0.04 | 22 | 0.32 | 63 | 10 | 110 | 18 | 150 | YNd5 | hv | 0 | -9 | 9 | 0 | 1.5 | FALSE
40 MVA 110/10 kV | 0.05 | 18 | 0.34 | 40 | 10 | 110 | 16.2 | 150 | YNd5 | hv | 0 | -9 | 9 | 0 | 1.5 | FALSE
25 MVA 110/10 kV | 0.07 | 14 | 0.41 | 25 | 10 | 110 | 12 | 150 | YNd5 | hv | 0 | -9 | 9 | 0 | 1.5 | FALSE
0.25 MVA 20/0.4 kV | 0.32 | 0.8 | 1.44 | 0.25 | 0.4 | 20 | 6 | 150 | Yzn5 | hv | 0 | -2 | 2 | 0 | 2.5 | FALSE
0.4 MVA 20/0.4 kV | 0.3375 | 1.35 | 1.425 | 0.4 | 0.4 | 20 | 6 | 150 | Dyn5 | hv | 0 | -2 | 2 | 0 | 2.5 | FALSE
0.63 MVA 20/0.4 kV | 0.2619 | 1.65 | 1.206 | 0.63 | 0.4 | 20 | 6 | 150 | Dyn5 | hv | 0 | -2 | 2 | 0 | 2.5 | FALSE
0.25 MVA 10/0.4 kV | 0.24 | 0.6 | 1.2 | 0.25 | 0.4 | 10 | 4 | 150 | Dyn5 | hv | 0 | -2 | 2 | 0 | 2.5 | FALSE
0.4 MVA 10/0.4 kV | 0.2375 | 0.95 | 1.325 | 0.4 | 0.4 | 10 | 4 | 150 | Dyn5 | hv | 0 | -2 | 2 | 0 | 2.5 | FALSE
0.63 MVA 10/0.4 kV | 0.1873 | 1.18 | 1.0794 | 0.63 | 0.4 | 10 | 4 | 150 | Dyn5 | hv | 0 | -2 | 2 | 0 | 2.5 | FALSE

## trafo3w_std_types
| sn_hv_mva | sn_mv_mva | sn_lv_mva | vn_hv_kv | vn_mv_kv | vn_lv_kv | vk_hv_percent | vk_mv_percent | vk_lv_percent | vkr_hv_percent | vkr_mv_percent | vkr_lv_percent | pfe_kw | i0_percent | shift_mv_degree | shift_lv_degree | vector_group | tap_side | tap_neutral | tap_min | tap_max | tap_step_percent
63/25/38 MVA 110/20/10 kV | 63 | 25 | 38 | 110 | 20 | 10 | 10.4 | 10.4 | 10.4 | 0.28 | 0.32 | 0.35 | 35 | 0.89 | 0 | 0 | YN0yn0yn0 | hv | 0 | -10 | 10 | 1.2
63/25/38 MVA 110/10/10 kV | 63 | 25 | 38 | 110 | 10 | 10 | 10.4 | 10.4 | 10.4 | 0.28 | 0.32 | 0.35 | 35 | 0.89 | 0 | 0 | YN0yn0yn0 | hv | 0 | -10 | 10 | 1.2

## fuse_std_types
| fuse_type | i_rated_a | t_avg | t_min | t_total | x_avg | x_min | x_total
HV 100A | HV 100A | 100 | 0 | [10.0, 3.64, 0.854, 0.281, 0.1, 0.0531, 0.022, 0.01] | [10.0, 4.267, 1.21, 0.403, 0.1, 0.058, 0.022, 0.01] | 0 | [300.0, 350.0, 450.0, 550.0, 700.0, 850.0, 1200.0, 1752.0] | [600.0, 700.0, 900.0, 1150.0, 1665.0, 2000.0, 3000.0, 4313.0]
HV 10A | HV 10A | 10 | 0 | [10.0, 1675.0, 0.344, 0.156, 0.1, 0.0417, 0.0171, 0.01] | [10.0, 1.3, 0.3, 0.155, 0.1, 0.0555, 0.023, 0.01] | 0 | [30.0, 32.0, 35.0, 37.0, 39.0, 50.0, 70.0, 88.0] | [60.0, 70.0, 80.0, 87.0, 94.0, 110.0, 150.0, 216.0]
HV 125A | HV 125A | 125 | 0 | [10.0, 1.82, 0.344, 0.1, 0.0467, 0.0269, 0.01] | [10.0, 2.478, 0.426, 0.1, 0.0427, 0.0211, 0.01] | 0 | [375.0, 500.0, 700.0, 925.0, 1200.0, 1500.0, 2341.0] | [750.0, 1000.0, 1500.0, 2200.0, 3000.0, 4000.0, 5765.0]
HV 160A | HV 160A | 160 | 0 | [10.0, 4.15, 1.03, 0.198, 0.1, 0.051, 0.0172, 0.01] | [10.0, 2.3, 0.734, 0.274, 0.1, 0.046, 0.0177, 0.01] | 0 | [480.0, 550.0, 700.0, 1000.0, 1260.0, 1600.0, 2500.0, 3227.0] | [960.0, 1300.0, 1700.0, 2200.0, 2996.0, 4000.0, 6000.0, 7946.0]
HV 16A | HV 16A | 16 | 0 | [10.0, 0.352, 0.164, 0.1, 0.0649, 0.0342, 0.01] | [10.0, 2.34, 0.722, 0.181, 0.1, 0.055, 0.0296, 0.01] | 0 | [48.0, 60.0, 65.0, 71.0, 80.0, 100.0, 162.0] | [96.0, 110.0, 125.0, 150.0, 168.0, 200.0, 250.0, 398.0]
HV 200A | HV 200A | 200 | 0 | [10.0, 4.267, 1.21, 0.403, 0.1, 0.058, 0.022, 0.01] | [10.0, 3.73, 1.654, 0.328, 0.1, 0.0531, 0.019, 0.01] | 0 | [600.0, 700.0, 900.0, 1150.0, 1665.0, 2000.0, 3000.0, 4313.0] | [1200.0, 1500.0, 1800.0, 2700.0, 3960.0, 5000.0, 7500.0, 10620.0]
HV 20A | HV 20A | 20 | 0 | [10.0, 1.3, 0.3, 0.155, 0.1, 0.0555, 0.023, 0.01] | [10.0, 1.3, 0.161, 0.1, 0.0611, 0.0399, 0.0141, 0.01] | 0 | [60.0, 70.0, 80.0, 87.0, 94.0, 110.0, 150.0, 216.0] | [120.0, 150.0, 200.0, 223.0, 260.0, 300.0, 450.0, 532.0]
HV 25A | HV 25A | 25 | 0 | [10.0, 2.512, 0.833, 0.299, 0.1, 0.0372, 0.0223, 0.01] | [10.0, 3.125, 0.597, 0.198, 0.1, 0.0378, 0.022, 0.01] | 0 | [75.0, 82.0, 90.0, 100.0, 124.0, 170.0, 200.0, 289.0] | [150.0, 170.0, 210.0, 250.0, 294.0, 400.0, 500.0, 711.0]
HV 31.5A | HV 31.5A | 31.5 | 0 | [10.0, 2.34, 0.722, 0.181, 0.1, 0.055, 0.0296, 0.01] | [10.0, 2.84, 0.368, 0.164, 0.1, 0.0621, 0.0378, 0.0195, 0.01] | 0 | [95.0, 110.0, 125.0, 150.0, 165.0, 200.0, 250.0, 390.0] | [189.0, 220.0, 300.0, 350.0, 393.0, 450.0, 530.0, 700.0, 960.0]
HV 40A | HV 40A | 40 | 0 | [10.0, 1.3, 0.161, 0.1, 0.0611, 0.0399, 0.0141, 0.01] | [10.0, 2.05, 0.369, 0.198, 0.1, 0.051, 0.0298, 0.01] | 0 | [120.0, 150.0, 200.0, 223.0, 260.0, 300.0, 450.0, 532.0] | [240.0, 300.0, 400.0, 450.0, 530.0, 650.0, 800.0, 1311.0]
HV 50A | HV 50A | 50 | 0 | [10.0, 3.215, 0.597, 0.198, 0.1, 0.0378, 0.022, 0.01] | [10.0, 3.64, 0.854, 0.281, 0.1, 0.0531, 0.022, 0.01] | 0 | [150.0, 170.0, 210.0, 250.0, 294.0, 400.0, 500.0, 711.0] | [300.0, 350.0, 450.0, 550.0, 700.0, 850.0, 1200.0, 1752.0]
HV 6.3A | HV 6.3A | 6.3 | 0 | [10.0, 1.39, 0.344, 0.168, 0.1, 0.056, 0.0263, 0.01] | [10.0, 1.711, 0.516, 0.198, 0.1, 0.0634, 0.0303, 0.01] | 0 | [19.0, 19.5, 20.4, 20.8, 22.0, 25.0, 32.0, 48.0] | [38.0, 40.0, 43.0, 48.0, 53.0, 60.0, 75.0, 118.0]
HV 63A | HV 63A | 63 | 0 | [10.0, 2.84, 0.368, 0.164, 0.1, 0.0621, 0.0378, 0.0195, 0.01] | [10.0, 1.82, 0.344, 0.1, 0.0467, 0.0269, 0.01] | 0 | [189.0, 220.0, 300.0, 350.0, 393.0, 450.0, 530.0, 700.0, 961.0] | [378.0, 500.0, 700.0, 934.0, 1200.0, 1500.0, 2366.0]
HV 80A | HV 80A | 80 | 0 | [10.0, 2.05, 0.369, 0.198, 0.1, 0.051, 0.0298, 0.01] | [10.0, 4.15, 1.03, 0.198, 0.1, 0.051, 0.0172, 0.01] | 0 | [240.0, 300.0, 400.0, 450.0, 530.0, 650.0, 800.0, 1311.0] | [480.0, 550.0, 700.0, 1000.0, 1260.0, 1600.0, 2500.0, 3227.0]
Siemens NH-1-100 | Siemens NH-1-100 | 100 | [5400.0, 2000.0, 400.0, 20.0, 1.0, 0.2, 0.012, 0.004] | 0 | 0 | [150.0, 190.0, 250.0, 430.0, 900.0, 1250.0, 2700.0, 3600.0] | 0 | 0
Siemens NH-1-125 | Siemens NH-1-125 | 125 | [4800.0, 120.0, 7.0, 0.1, 0.004] | 0 | 0 | [180.0, 400.0, 740.0, 2000.0, 4250.0] | 0 | 0
Siemens NH-1-16 | Siemens NH-1-16 | 16 | [4000.0, 400.0, 2.0, 0.1, 0.04, 0.01] | 0 | 0 | [26.0, 35.0, 75.0, 150.0, 200.0, 300.0] | 0 | 0
Siemens NH-1-160 | Siemens NH-1-160 | 160 | [4800.0, 120.0, 7.0, 0.1, 0.004] | 0 | 0 | [210.0, 500.0, 900.0, 2300.0, 5000.0] | 0 | 0
Siemens NH-1-25 | Siemens NH-1-25 | 25 | [4000.0, 1000.0, 10.0, 0.2, 0.02, 0.01] | 0 | 0 | [40.0, 50.0, 100.0, 210.0, 400.0, 500.0] | 0 | 0
Siemens NH-1-50 | Siemens NH-1-50 | 50 | [4000.0, 40.0, 4.0, 1.0, 0.02, 0.01] | 0 | 0 | [86.0, 200.0, 300.0, 400.0, 1000.0, 1280.0] | 0 | 0
Siemens NH-1-63 | Siemens NH-1-63 | 63 | [4000.0, 100.0, 10.0, 2.0, 0.04, 0.01] | 0 | 0 | [100.0, 200.0, 300.0, 400.0, 1000.0, 1500.0] | 0 | 0
Siemens NH-1-80 | Siemens NH-1-80 | 80 | [4800.0, 120.0, 7.0, 0.1, 0.01] | 0 | 0 | [150.58, 250.0, 450.0, 1150.0, 2470.0] | 0 | 0
Siemens NH-2-1000 | Siemens NH-2-1000 | 1000 | [4800.0, 120.0, 7.0, 0.1, 0.004] | 0 | 0 | [1900.0, 3500.0, 8400.0, 24000.0, 52000.0] | 0 | 0
Siemens NH-2-200 | Siemens NH-2-200 | 200 | [4800.0, 120.0, 7.0, 0.1, 0.004] | 0 | 0 | [280.0, 650.0, 1200.0, 3000.0, 7000.0] | 0 | 0
Siemens NH-2-224 | Siemens NH-2-224 | 224 | [4800.0, 120.0, 7.0, 0.2, 0.04, 0.004] | 0 | 0 | [400.0, 750.0, 1453.0, 3025.0, 4315.0, 7600.0] | 0 | 0
Siemens NH-2-250 | Siemens NH-2-250 | 250 | [4800.0, 120.0, 7.0, 0.1, 0.004] | 0 | 0 | [450.0, 800.0, 1650.0, 4000.0, 8500.0] | 0 | 0
Siemens NH-2-315 | Siemens NH-2-315 | 315 | [4800.0, 120.0, 7.0, 0.1, 0.004] | 0 | 0 | [550.0, 920.0, 1900.0, 5000.0, 11000.0] | 0 | 0
Siemens NH-2-355 | Siemens NH-2-355 | 355 | [4800.0, 120.0, 6.0, 0.1, 0.004] | 0 | 0 | [650.0, 1116.27, 2350.0, 5840.0, 12790.0] | 0 | 0
Siemens NH-2-400 | Siemens NH-2-400 | 400 | [4800.0, 120.0, 7.0, 0.1, 0.004] | 0 | 0 | [720.0, 1350.0, 2800.0, 6500.0, 15000.0] | 0 | 0
Siemens NH-2-425 | Siemens NH-2-425 | 425 | [4800.0, 120.0, 7.0, 0.1, 0.004] | 0 | 0 | [850.0, 1500.0, 3050.0, 7500.0, 16500.0] | 0 | 0
Siemens NH-2-630 | Siemens NH-2-630 | 630 | [4800.0, 120.0, 7.0, 0.1, 0.004] | 0 | 0 | [1200.0, 2000.0, 4800.0, 12000.0, 26000.0] | 0 | 0

## dtypes
| element | column | dtype
0 | bus | name | object
1 | bus | vn_kv | float64
2 | bus | type | object
3 | bus | zone | object
4 | bus | in_service | bool
5 | load | name | object
6 | load | bus | uint32
7 | load | p_mw | float64
8 | load | q_mvar | float64
9 | load | const_z_percent | float64
10 | load | const_i_percent | float64
11 | load | sn_mva | float64
12 | load | scaling | float64
13 | load | in_service | bool
14 | load | type | object
15 | ext_grid | name | object
16 | ext_grid | bus | uint32
17 | ext_grid | vm_pu | float64
18 | ext_grid | va_degree | float64
19 | ext_grid | slack_weight | float64
20 | ext_grid | in_service | bool
21 | line | name | object
22 | line | std_type | object
23 | line | from_bus | uint32
24 | line | to_bus | uint32
25 | line | length_km | float64
26 | line | r_ohm_per_km | float64
27 | line | x_ohm_per_km | float64
28 | line | c_nf_per_km | float64
29 | line | g_us_per_km | float64
30 | line | max_i_ka | float64
31 | line | df | float64
32 | line | parallel | uint32
33 | line | type | object
34 | line | in_service | bool
35 | trafo | name | object
36 | trafo | std_type | object
37 | trafo | hv_bus | uint32
38 | trafo | lv_bus | uint32
39 | trafo | sn_mva | float64
40 | trafo | vn_hv_kv | float64
41 | trafo | vn_lv_kv | float64
42 | trafo | vk_percent | float64
43 | trafo | vkr_percent | float64
44 | trafo | pfe_kw | float64
45 | trafo | i0_percent | float64
46 | trafo | shift_degree | float64
47 | trafo | tap_side | object
48 | trafo | tap_neutral | int32
49 | trafo | tap_min | int32
50 | trafo | tap_max | int32
51 | trafo | tap_step_percent | float64
52 | trafo | tap_step_degree | float64
53 | trafo | tap_pos | int32
54 | trafo | tap_phase_shifter | bool
55 | trafo | parallel | uint32
56 | trafo | df | float64
57 | trafo | in_service | bool
58 | line_geodata | coords | object
59 | bus_geodata | x | float64
60 | bus_geodata | y | float64
61 | bus_geodata | coords | object

## parameters
| version | format_version | converged | OPF_converged | name | f_hz | sn_mva
0 | 2.14.6 | 2.14.0 | FALSE | FALSE |  | 50 | 1