## bus
| name | vn_kv | type | zone | in_service
0 | bus_LV_5411-12_0_6_node_0 | 0.4 | n |  | TRUE
1 | bus_LV_5411-12_0_6_node_1 | 0.4 | n |  | TRUE
2 | bus_LV_5411-12_0_6_node_2 | 0.4 | n |  | TRUE
3 | bus_LV_5411-12_0_6_node_3 | 0.4 | n |  | TRUE
4 | bus_LV_5411-12_0_6_node_4 | 0.4 | n |  | TRUE
5 | bus_LV_5411-12_0_6_node_41 | 0.4 | n |  | TRUE
6 | bus_LV_5411-12_0_6_node_111 | 0.4 | n |  | TRUE
7 | bus_LV_5411-12_0_6_node_54 | 0.4 | n |  | TRUE
8 | bus_LV_5411-12_0_6_node_55 | 0.4 | n |  | TRUE
9 | bus_LV_5411-12_0_6_node_114 | 0.4 | n |  | TRUE
10 | bus_LV_5411-12_0_6_node_59 | 0.4 | n |  | TRUE
11 | bus_LV_5411-12_0_6_node_56 | 0.4 | n |  | TRUE
12 | bus_LV_5411-12_0_6_node_89 | 0.4 | n |  | TRUE
13 | bus_LV_5411-12_0_6_node_5 | 0.4 | n |  | TRUE
14 | bus_LV_5411-12_0_6_node_6 | 0.4 | n |  | TRUE
15 | bus_LV_5411-12_0_6_node_7 | 0.4 | n |  | TRUE
16 | bus_LV_5411-12_0_6_node_8 | 0.4 | n |  | TRUE
17 | bus_LV_5411-12_0_6_node_9 | 0.4 | n |  | TRUE
18 | bus_LV_5411-12_0_6_node_10 | 0.4 | n |  | TRUE
19 | bus_LV_5411-12_0_6_node_11 | 0.4 | n |  | TRUE
20 | bus_LV_5411-12_0_6_node_12 | 0.4 | n |  | TRUE
21 | bus_LV_5411-12_0_6_node_28 | 0.4 | n |  | TRUE
22 | bus_LV_5411-12_0_6_node_103 | 0.4 | n |  | TRUE
23 | bus_LV_5411-12_0_6_node_13 | 0.4 | n |  | TRUE
24 | bus_LV_5411-12_0_6_node_14 | 0.4 | n |  | TRUE
25 | bus_LV_5411-12_0_6_node_29 | 0.4 | n |  | TRUE
26 | bus_LV_5411-12_0_6_node_26 | 0.4 | n |  | TRUE
27 | bus_LV_5411-12_0_6_node_104 | 0.4 | n |  | TRUE
28 | bus_LV_5411-12_0_6_node_18 | 0.4 | n |  | TRUE
29 | bus_LV_5411-12_0_6_node_15 | 0.4 | n |  | TRUE
30 | bus_LV_5411-12_0_6_node_16 | 0.4 | n |  | TRUE
31 | bus_LV_5411-12_0_6_node_17 | 0.4 | n |  | TRUE
32 | bus_LV_5411-12_0_6_node_19 | 0.4 | n |  | TRUE
33 | bus_LV_5411-12_0_6_node_20 | 0.4 | n |  | TRUE
34 | bus_LV_5411-12_0_6_node_21 | 0.4 | n |  | TRUE
35 | bus_LV_5411-12_0_6_node_76 | 0.4 | n |  | TRUE
36 | bus_LV_5411-12_0_6_node_99 | 0.4 | n |  | TRUE
37 | bus_LV_5411-12_0_6_node_97 | 0.4 | n |  | TRUE
38 | bus_LV_5411-12_0_6_node_22 | 0.4 | n |  | TRUE
39 | bus_LV_5411-12_0_6_node_23 | 0.4 | n |  | TRUE
40 | bus_LV_5411-12_0_6_node_24 | 0.4 | n |  | TRUE
41 | bus_LV_5411-12_0_6_node_25 | 0.4 | n |  | TRUE
42 | bus_LV_5411-12_0_6_node_27 | 0.4 | n |  | TRUE
43 | bus_LV_5411-12_0_6_node_80 | 0.4 | n |  | TRUE
44 | bus_LV_5411-12_0_6_node_81 | 0.4 | n |  | TRUE
45 | bus_LV_5411-12_0_6_node_82 | 0.4 | n |  | TRUE
46 | bus_LV_5411-12_0_6_node_30 | 0.4 | n |  | TRUE
47 | bus_LV_5411-12_0_6_node_116 | 0.4 | n |  | TRUE
48 | bus_LV_5411-12_0_6_node_117 | 0.4 | n |  | TRUE
49 | bus_LV_5411-12_0_6_node_83 | 0.4 | n |  | TRUE
50 | bus_LV_5411-12_0_6_node_31 | 0.4 | n |  | TRUE
51 | bus_LV_5411-12_0_6_node_94 | 0.4 | n |  | TRUE
52 | bus_LV_5411-12_0_6_node_92 | 0.4 | n |  | TRUE
53 | bus_LV_5411-12_0_6_node_62 | 0.4 | n |  | TRUE
54 | bus_LV_5411-12_0_6_node_61 | 0.4 | n |  | TRUE
55 | bus_LV_5411-12_0_6_node_65 | 0.4 | n |  | TRUE
56 | bus_LV_5411-12_0_6_node_32 | 0.4 | n |  | TRUE
57 | bus_LV_5411-12_0_6_node_33 | 0.4 | n |  | TRUE
58 | bus_LV_5411-12_0_6_node_34 | 0.4 | n |  | TRUE
59 | bus_LV_5411-12_0_6_node_35 | 0.4 | n |  | TRUE
60 | bus_LV_5411-12_0_6_node_36 | 0.4 | n |  | TRUE
61 | bus_LV_5411-12_0_6_node_37 | 0.4 | n |  | TRUE
62 | bus_LV_5411-12_0_6_node_48 | 0.4 | n |  | TRUE
63 | bus_LV_5411-12_0_6_node_110 | 0.4 | n |  | TRUE
64 | bus_LV_5411-12_0_6_node_44 | 0.4 | n |  | TRUE
65 | bus_LV_5411-12_0_6_node_84 | 0.4 | n |  | TRUE
66 | bus_LV_5411-12_0_6_node_42 | 0.4 | n |  | TRUE
67 | bus_LV_5411-12_0_6_node_39 | 0.4 | n |  | TRUE
68 | bus_LV_5411-12_0_6_node_47 | 0.4 | n |  | TRUE
69 | bus_LV_5411-12_0_6_node_78 | 0.4 | n |  | TRUE
70 | bus_LV_5411-12_0_6_node_43 | 0.4 | n |  | TRUE
71 | bus_LV_5411-12_0_6_node_38 | 0.4 | n |  | TRUE
72 | bus_LV_5411-12_0_6_node_49 | 0.4 | n |  | TRUE
73 | bus_LV_5411-12_0_6_node_50 | 0.4 | n |  | TRUE
74 | bus_LV_5411-12_0_6_node_51 | 0.4 | n |  | TRUE
75 | bus_LV_5411-12_0_6_node_52 | 0.4 | n |  | TRUE
76 | bus_LV_5411-12_0_6_node_53 | 0.4 | n |  | TRUE
77 | bus_LV_5411-12_0_6_node_85 | 0.4 | n |  | TRUE
78 | bus_LV_5411-12_0_6_node_90 | 0.4 | n |  | TRUE
79 | bus_LV_5411-12_0_6_node_57 | 0.4 | n |  | TRUE
80 | bus_LV_5411-12_0_6_node_58 | 0.4 | n |  | TRUE
81 | bus_LV_5411-12_0_6_node_60 | 0.4 | n |  | TRUE
82 | bus_LV_5411-12_0_6_node_74 | 0.4 | n |  | TRUE
83 | bus_LV_5411-12_0_6_node_72 | 0.4 | n |  | TRUE
84 | bus_LV_5411-12_0_6_node_86 | 0.4 | n |  | TRUE
85 | bus_LV_5411-12_0_6_node_87 | 0.4 | n |  | TRUE
86 | bus_LV_5411-12_0_6_node_115 | 0.4 | n |  | TRUE
87 | bus_LV_5411-12_0_6_node_91 | 0.4 | n |  | TRUE
88 | bus_LV_5411-12_0_6_node_75 | 0.4 | n |  | TRUE
89 | bus_LV_5411-12_0_6_node_45 | 0.4 | n |  | TRUE
90 | bus_LV_5411-12_0_6_node_46 | 0.4 | n |  | TRUE
91 | bus_LV_5411-12_0_6_node_73 | 0.4 | n |  | TRUE
92 | bus_LV_5411-12_0_6_node_67 | 0.4 | n |  | TRUE
93 | bus_LV_5411-12_0_6_node_63 | 0.4 | n |  | TRUE
94 | bus_LV_5411-12_0_6_node_64 | 0.4 | n |  | TRUE
95 | bus_LV_5411-12_0_6_node_66 | 0.4 | n |  | TRUE
96 | bus_LV_5411-12_0_6_node_68 | 0.4 | n |  | TRUE
97 | bus_LV_5411-12_0_6_node_106 | 0.4 | n |  | TRUE
98 | bus_LV_5411-12_0_6_node_96 | 0.4 | n |  | TRUE
99 | bus_LV_5411-12_0_6_node_107 | 0.4 | n |  | TRUE
100 | bus_LV_5411-12_0_6_node_69 | 0.4 | n |  | TRUE
101 | bus_LV_5411-12_0_6_node_70 | 0.4 | n |  | TRUE
102 | bus_LV_5411-12_0_6_node_105 | 0.4 | n |  | TRUE
103 | bus_LV_5411-12_0_6_node_108 | 0.4 | n |  | TRUE
104 | bus_LV_5411-12_0_6_node_71 | 0.4 | n |  | TRUE
105 | bus_LV_5411-12_0_6_node_109 | 0.4 | n |  | TRUE
106 | bus_LV_5411-12_0_6_node_93 | 0.4 | n |  | TRUE
107 | bus_LV_5411-12_0_6_node_95 | 0.4 | n |  | TRUE
108 | bus_LV_5411-12_0_6_node_101 | 0.4 | n |  | TRUE
109 | bus_LV_5411-12_0_6_node_100 | 0.4 | n |  | TRUE
110 | bus_LV_5411-12_0_6_node_98 | 0.4 | n |  | TRUE
111 | bus_LV_5411-12_0_6_node_102 | 0.4 | n |  | TRUE
112 | bus_MV_193_0_node_6 | 20 | n |  | TRUE

## load
| name | bus | p_mw | q_mvar | const_z_percent | const_i_percent | sn_mva | scaling | in_service | type
0 | LV_5411-12_0_6_load_0 | 0 | 0.0045556 | 0.0011417 | 0 | 0 |  | 1 | TRUE | wye
1 | LV_5411-12_0_6_load_1 | 1 | 0.00427 | 0.0010702 | 0 | 0 |  | 1 | TRUE | wye
2 | LV_5411-12_0_6_load_3 | 3 | 0.001524 | 0.00038195 | 0 | 0 |  | 1 | TRUE | wye
3 | LV_5411-12_0_6_load_4 | 4 | 0.012639 | 0.0031676 | 0 | 0 |  | 1 | TRUE | wye
4 | LV_5411-12_0_6_load_41 | 5 | 0.0033342 | 0.00083563 | 0 | 0 |  | 1 | TRUE | wye
5 | LV_5411-12_0_6_load_111 | 6 | 0.0031499 | 0.00078945 | 0 | 0 |  | 1 | TRUE | wye
6 | LV_5411-12_0_6_load_114 | 9 | 0.0049204 | 0.0012332 | 0 | 0 |  | 1 | TRUE | wye
7 | LV_5411-12_0_6_load_59 | 10 | 0.0034187 | 0.00085681 | 0 | 0 |  | 1 | TRUE | wye
8 | LV_5411-12_0_6_load_56 | 11 | 0.0042556 | 0.0010666 | 0 | 0 |  | 1 | TRUE | wye
9 | LV_5411-12_0_6_load_5 | 13 | 0.0030907 | 0.00077461 | 0 | 0 |  | 1 | TRUE | wye
10 | LV_5411-12_0_6_load_8 | 16 | 0.0014333 | 0.00035921 | 0 | 0 |  | 1 | TRUE | wye
11 | LV_5411-12_0_6_load_9 | 17 | 0.0019632 | 0.00049202 | 0 | 0 |  | 1 | TRUE | wye
12 | LV_5411-12_0_6_load_10 | 18 | 0.0025626 | 0.00064225 | 0 | 0 |  | 1 | TRUE | wye
13 | LV_5411-12_0_6_load_11 | 19 | 0.0028254 | 0.00070811 | 0 | 0 |  | 1 | TRUE | wye
14 | LV_5411-12_0_6_load_103 | 22 | 0.0032291 | 0.00080929 | 0 | 0 |  | 1 | TRUE | wye
15 | LV_5411-12_0_6_load_13 | 23 | 0.0017167 | 0.00043023 | 0 | 0 |  | 1 | TRUE | wye
16 | LV_5411-12_0_6_load_29 | 25 | 0.0034126 | 0.00085529 | 0 | 0 |  | 1 | TRUE | wye
17 | LV_5411-12_0_6_load_104 | 27 | 0.0018017 | 0.00045155 | 0 | 0 |  | 1 | TRUE | wye
18 | LV_5411-12_0_6_load_18 | 28 | 0.002312 | 0.00057945 | 0 | 0 |  | 1 | TRUE | wye
19 | LV_5411-12_0_6_load_15 | 29 | 0.0015139 | 0.00037942 | 0 | 0 |  | 1 | TRUE | wye
20 | LV_5411-12_0_6_load_16 | 30 | 0.0018141 | 0.00045465 | 0 | 0 |  | 1 | TRUE | wye
21 | LV_5411-12_0_6_load_17 | 31 | 0.0020147 | 0.00050494 | 0 | 0 |  | 1 | TRUE | wye
22 | LV_5411-12_0_6_load_21 | 34 | 0.0016528 | 0.00041423 | 0 | 0 |  | 1 | TRUE | wye
23 | LV_5411-12_0_6_load_76 | 35 | 0.0021914 | 0.00054922 | 0 | 0 |  | 1 | TRUE | wye
24 | LV_5411-12_0_6_load_97 | 37 | 0.0014211 | 0.00035615 | 0 | 0 |  | 1 | TRUE | wye
25 | LV_5411-12_0_6_load_22 | 38 | 0.0019996 | 0.00050116 | 0 | 0 |  | 1 | TRUE | wye
26 | LV_5411-12_0_6_load_23 | 39 | 0.0028406 | 0.00071193 | 0 | 0 |  | 1 | TRUE | wye
27 | LV_5411-12_0_6_load_27 | 42 | 0.0021046 | 0.00052745 | 0 | 0 |  | 1 | TRUE | wye
28 | LV_5411-12_0_6_load_81 | 44 | 0.0030302 | 0.00075944 | 0 | 0 |  | 1 | TRUE | wye
29 | LV_5411-12_0_6_load_82 | 45 | 0.0025462 | 0.00063813 | 0 | 0 |  | 1 | TRUE | wye
30 | LV_5411-12_0_6_load_30 | 46 | 0.0032678 | 0.00081899 | 0 | 0 |  | 1 | TRUE | wye
31 | LV_5411-12_0_6_load_116 | 47 | 0.0026895 | 0.00067406 | 0 | 0 |  | 1 | TRUE | wye
32 | LV_5411-12_0_6_load_117 | 48 | 0.0056636 | 0.0014194 | 0 | 0 |  | 1 | TRUE | wye
33 | LV_5411-12_0_6_load_83 | 49 | 0.002509 | 0.00062882 | 0 | 0 |  | 1 | TRUE | wye
34 | LV_5411-12_0_6_load_94 | 51 | 0.002978 | 0.00074637 | 0 | 0 |  | 1 | TRUE | wye
35 | LV_5411-12_0_6_load_92 | 52 | 0.001551 | 0.00038872 | 0 | 0 |  | 1 | TRUE | wye
36 | LV_5411-12_0_6_load_62 | 53 | 0.0029827 | 0.00074752 | 0 | 0 |  | 1 | TRUE | wye
37 | LV_5411-12_0_6_load_61 | 54 | 0.0015965 | 0.00040012 | 0 | 0 |  | 1 | TRUE | wye
38 | LV_5411-12_0_6_load_32 | 56 | 0.0028087 | 0.00070392 | 0 | 0 |  | 1 | TRUE | wye
39 | LV_5411-12_0_6_load_33 | 57 | 0.0023697 | 0.00059389 | 0 | 0 |  | 1 | TRUE | wye
40 | LV_5411-12_0_6_load_35 | 59 | 0.0022176 | 0.0005558 | 0 | 0 |  | 1 | TRUE | wye
41 | LV_5411-12_0_6_load_36 | 60 | 0.0026092 | 0.00065393 | 0 | 0 |  | 1 | TRUE | wye
42 | LV_5411-12_0_6_load_48 | 62 | 0.0038995 | 0.00097731 | 0 | 0 |  | 1 | TRUE | wye
43 | LV_5411-12_0_6_load_110 | 63 | 0.0018046 | 0.00045228 | 0 | 0 |  | 1 | TRUE | wye
44 | LV_5411-12_0_6_load_44 | 64 | 0.0025863 | 0.00064818 | 0 | 0 |  | 1 | TRUE | wye
45 | LV_5411-12_0_6_load_84 | 65 | 0.0025025 | 0.00062718 | 0 | 0 |  | 1 | TRUE | wye
46 | LV_5411-12_0_6_load_42 | 66 | 0.002846 | 0.00071326 | 0 | 0 |  | 1 | TRUE | wye
47 | LV_5411-12_0_6_load_47 | 68 | 0.0034797 | 0.0008721 | 0 | 0 |  | 1 | TRUE | wye
48 | LV_5411-12_0_6_load_78 | 69 | 0.0029054 | 0.00072816 | 0 | 0 |  | 1 | TRUE | wye
49 | LV_5411-12_0_6_load_43 | 70 | 0.0019885 | 0.00049838 | 0 | 0 |  | 1 | TRUE | wye
50 | LV_5411-12_0_6_load_38 | 71 | 0.0034748 | 0.00087086 | 0 | 0 |  | 1 | TRUE | wye
51 | LV_5411-12_0_6_load_49 | 72 | 0.0029882 | 0.00074893 | 0 | 0 |  | 1 | TRUE | wye
52 | LV_5411-12_0_6_load_50 | 73 | 0.0030125 | 0.00075499 | 0 | 0 |  | 1 | TRUE | wye
53 | LV_5411-12_0_6_load_51 | 74 | 0.010792 | 0.0027048 | 0 | 0 |  | 1 | TRUE | wye
54 | LV_5411-12_0_6_load_53 | 76 | 0.0027374 | 0.00068605 | 0 | 0 |  | 1 | TRUE | wye
55 | LV_5411-12_0_6_load_85 | 77 | 0.004237 | 0.0010619 | 0 | 0 |  | 1 | TRUE | wye
56 | LV_5411-12_0_6_load_90 | 78 | 0.002901 | 0.00072707 | 0 | 0 |  | 1 | TRUE | wye
57 | LV_5411-12_0_6_load_57 | 79 | 0.0077968 | 0.0019541 | 0 | 0 |  | 1 | TRUE | wye
58 | LV_5411-12_0_6_load_58 | 80 | 0.0035175 | 0.00088158 | 0 | 0 |  | 1 | TRUE | wye
59 | LV_5411-12_0_6_load_60 | 81 | 0.0019633 | 0.00049205 | 0 | 0 |  | 1 | TRUE | wye
60 | LV_5411-12_0_6_load_74 | 82 | 0.0019901 | 0.00049876 | 0 | 0 |  | 1 | TRUE | wye
61 | LV_5411-12_0_6_load_72 | 83 | 0.0067125 | 0.0016823 | 0 | 0 |  | 1 | TRUE | wye
62 | LV_5411-12_0_6_load_115 | 86 | 0.0074519 | 0.0018676 | 0 | 0 |  | 1 | TRUE | wye
63 | LV_5411-12_0_6_load_91 | 87 | 0.0029387 | 0.0007365 | 0 | 0 |  | 1 | TRUE | wye
64 | LV_5411-12_0_6_load_45 | 89 | 0.0025164 | 0.00063066 | 0 | 0 |  | 1 | TRUE | wye
65 | LV_5411-12_0_6_load_46 | 90 | 0.0019391 | 0.00048597 | 0 | 0 |  | 1 | TRUE | wye
66 | LV_5411-12_0_6_load_67 | 92 | 0.0014452 | 0.0003622 | 0 | 0 |  | 1 | TRUE | wye
67 | LV_5411-12_0_6_load_63 | 93 | 0.001663 | 0.00041678 | 0 | 0 |  | 1 | TRUE | wye
68 | LV_5411-12_0_6_load_64 | 94 | 0.0018099 | 0.00045359 | 0 | 0 |  | 1 | TRUE | wye
69 | LV_5411-12_0_6_load_66 | 95 | 0.0018569 | 0.00046537 | 0 | 0 |  | 1 | TRUE | wye
70 | LV_5411-12_0_6_load_68 | 96 | 0.0013042 | 0.00032685 | 0 | 0 |  | 1 | TRUE | wye
71 | LV_5411-12_0_6_load_96 | 98 | 0.0013278 | 0.00033279 | 0 | 0 |  | 1 | TRUE | wye
72 | LV_5411-12_0_6_load_107 | 99 | 0.001386 | 0.00034737 | 0 | 0 |  | 1 | TRUE | wye
73 | LV_5411-12_0_6_load_70 | 101 | 0.0042682 | 0.0010697 | 0 | 0 |  | 1 | TRUE | wye
74 | LV_5411-12_0_6_load_105 | 102 | 0.00092143 | 0.00023093 | 0 | 0 |  | 1 | TRUE | wye
75 | LV_5411-12_0_6_load_108 | 103 | 0.00030146 | 7.5554e-05 | 0 | 0 |  | 1 | TRUE | wye
76 | LV_5411-12_0_6_load_71 | 104 | 0.0002776 | 6.9574e-05 | 0 | 0 |  | 1 | TRUE | wye
77 | LV_5411-12_0_6_load_109 | 105 | 0.00013845 | 3.4699e-05 | 0 | 0 |  | 1 | TRUE | wye
78 | LV_5411-12_0_6_load_93 | 106 | 0.0024673 | 0.00061836 | 0 | 0 |  | 1 | TRUE | wye
79 | LV_5411-12_0_6_load_101 | 108 | 0.0028709 | 0.00071952 | 0 | 0 |  | 1 | TRUE | wye
80 | LV_5411-12_0_6_load_100 | 109 | 0.0028462 | 0.00071332 | 0 | 0 |  | 1 | TRUE | wye
81 | LV_5411-12_0_6_load_98 | 110 | 0.0012575 | 0.00031516 | 0 | 0 |  | 1 | TRUE | wye
82 | LV_5411-12_0_6_load_102 | 111 | 0.0020165 | 0.00050537 | 0 | 0 |  | 1 | TRUE | wye

## ext_grid
| name | bus | vm_pu | va_degree | slack_weight | in_service
0 |  | 68 | 1 | 0 | 1 | TRUE

## line
| name | std_type | from_bus | to_bus | length_km | r_ohm_per_km | x_ohm_per_km | c_nf_per_km | g_us_per_km | max_i_ka | df | parallel | type | in_service
0 | LV_5411-12_0_6_line_0 | NAYY 4x150 SE | 0 | 1 | 0.004141 | 0.208 | 0.08 | 261 | 0 | 0.27 | 1 | 1 | cs | TRUE
1 | LV_5411-12_0_6_line_1 | NAYY 4x150 SE | 0 | 2 | 0.0066294 | 0.208 | 0.08 | 261 | 0 | 0.27 | 1 | 1 | cs | TRUE
2 | LV_5411-12_0_6_line_2 | NAYY 4x150 SE | 1 | 3 | 0.016364 | 0.208 | 0.08 | 261 | 0 | 0.27 | 1 | 1 | cs | TRUE
3 | LV_5411-12_0_6_line_3 | NAYY 4x150 SE | 2 | 4 | 0.037079 | 0.208 | 0.08 | 261 | 0 | 0.27 | 1 | 2 | cs | TRUE
4 | LV_5411-12_0_6_line_4 | NAYY 4x150 SE | 3 | 8 | 0.0064267 | 0.208 | 0.08 | 261 | 0 | 0.27 | 1 | 1 | cs | TRUE
5 | LV_5411-12_0_6_line_5 | NAYY 4x150 SE | 4 | 9 | 0.018102 | 0.208 | 0.08 | 261 | 0 | 0.27 | 1 | 2 | cs | TRUE
6 | LV_5411-12_0_6_line_6 | NAYY 4x150 SE | 5 | 6 | 0.068112 | 0.208 | 0.08 | 261 | 0 | 0.27 | 1 | 3 | cs | TRUE
7 | LV_5411-12_0_6_line_7 | NAYY 4x150 SE | 5 | 7 | 0.10225 | 0.208 | 0.08 | 261 | 0 | 0.27 | 1 | 3 | cs | TRUE
8 | LV_5411-12_0_6_line_8 | NAYY 4x150 SE | 6 | 62 | 0.032269 | 0.208 | 0.08 | 261 | 0 | 0.27 | 1 | 3 | cs | TRUE
9 | LV_5411-12_0_6_line_9 | NAYY 4x150 SE | 6 | 63 | 0.031336 | 0.208 | 0.08 | 261 | 0 | 0.27 | 1 | 1 | cs | TRUE
10 | LV_5411-12_0_6_line_10 | NAYY 4x150 SE | 7 | 78 | 0.039271 | 0.208 | 0.08 | 261 | 0 | 0.27 | 1 | 1 | cs | TRUE
11 | LV_5411-12_0_6_line_11 | NAYY 4x150 SE | 7 | 75 | 0.080079 | 0.208 | 0.08 | 261 | 0 | 0.27 | 1 | 3 | cs | TRUE
12 | LV_5411-12_0_6_line_12 | NAYY 4x150 SE | 8 | 10 | 0.014037 | 0.208 | 0.08 | 261 | 0 | 0.27 | 1 | 1 | cs | TRUE
13 | LV_5411-12_0_6_line_13 | NAYY 4x150 SE | 8 | 11 | 0.033305 | 0.208 | 0.08 | 261 | 0 | 0.27 | 1 | 1 | cs | TRUE
14 | LV_5411-12_0_6_line_14 | NAYY 4x150 SE | 9 | 12 | 0.042964 | 0.208 | 0.08 | 261 | 0 | 0.27 | 1 | 3 | cs | TRUE
15 | LV_5411-12_0_6_line_15 | NAYY 4x150 SE | 11 | 79 | 0.011451 | 0.208 | 0.08 | 261 | 0 | 0.27 | 1 | 1 | cs | TRUE
16 | LV_5411-12_0_6_line_16 | NAYY 4x150 SE | 12 | 85 | 0.052938 | 0.208 | 0.08 | 261 | 0 | 0.27 | 1 | 3 | cs | TRUE
17 | LV_5411-12_0_6_line_17 | NAYY 4x150 SE | 13 | 14 | 0.0065062 | 0.208 | 0.08 | 261 | 0 | 0.27 | 1 | 1 | cs | TRUE
18 | LV_5411-12_0_6_line_18 | NAYY 4x150 SE | 13 | 15 | 0.033896 | 0.208 | 0.08 | 261 | 0 | 0.27 | 1 | 2 | cs | TRUE
19 | LV_5411-12_0_6_line_19 | NAYY 4x150 SE | 14 | 16 | 0.026279 | 0.208 | 0.08 | 261 | 0 | 0.27 | 1 | 1 | cs | TRUE
20 | LV_5411-12_0_6_line_20 | NAYY 4x150 SE | 14 | 17 | 0.020565 | 0.208 | 0.08 | 261 | 0 | 0.27 | 1 | 1 | cs | TRUE
21 | LV_5411-12_0_6_line_21 | NAYY 4x150 SE | 15 | 18 | 0.0075584 | 0.208 | 0.08 | 261 | 0 | 0.27 | 1 | 3 | cs | TRUE
22 | LV_5411-12_0_6_line_22 | NAYY 4x150 SE | 15 | 19 | 0.038282 | 0.208 | 0.08 | 261 | 0 | 0.27 | 1 | 1 | cs | TRUE
23 | LV_5411-12_0_6_line_23 | NAYY 4x150 SE | 17 | 20 | 0.011164 | 0.208 | 0.08 | 261 | 0 | 0.27 | 1 | 1 | cs | TRUE
24 | LV_5411-12_0_6_line_24 | NAYY 4x150 SE | 18 | 21 | 0.027464 | 0.208 | 0.08 | 261 | 0 | 0.27 | 1 | 3 | cs | TRUE
25 | LV_5411-12_0_6_line_25 | NAYY 4x150 SE | 19 | 22 | 0.032416 | 0.208 | 0.08 | 261 | 0 | 0.27 | 1 | 1 | cs | TRUE
26 | LV_5411-12_0_6_line_26 | NAYY 4x150 SE | 20 | 23 | 0.019126 | 0.208 | 0.08 | 261 | 0 | 0.27 | 1 | 1 | cs | TRUE
27 | LV_5411-12_0_6_line_27 | NAYY 4x150 SE | 20 | 24 | 0.026739 | 0.208 | 0.08 | 261 | 0 | 0.27 | 1 | 1 | cs | TRUE
28 | LV_5411-12_0_6_line_28 | NAYY 4x150 SE | 21 | 25 | 0.014994 | 0.208 | 0.08 | 261 | 0 | 0.27 | 1 | 1 | cs | TRUE
29 | LV_5411-12_0_6_line_29 | NAYY 4x150 SE | 21 | 26 | 0.002332 | 0.208 | 0.08 | 261 | 0 | 0.27 | 1 | 3 | cs | TRUE
30 | LV_5411-12_0_6_line_30 | NAYY 4x150 SE | 22 | 27 | 0.013395 | 0.208 | 0.08 | 261 | 0 | 0.27 | 1 | 1 | cs | TRUE
31 | LV_5411-12_0_6_line_31 | NAYY 4x150 SE | 24 | 28 | 0.040675 | 0.208 | 0.08 | 261 | 0 | 0.27 | 1 | 1 | cs | TRUE
32 | LV_5411-12_0_6_line_32 | NAYY 4x150 SE | 24 | 29 | 0.011185 | 0.208 | 0.08 | 261 | 0 | 0.27 | 1 | 1 | cs | TRUE
33 | LV_5411-12_0_6_line_33 | NAYY 4x150 SE | 25 | 51 | 0.016662 | 0.208 | 0.08 | 261 | 0 | 0.27 | 1 | 1 | cs | TRUE
34 | LV_5411-12_0_6_line_34 | NAYY 4x150 SE | 26 | 45 | 0.029258 | 0.208 | 0.08 | 261 | 0 | 0.27 | 1 | 3 | cs | TRUE
35 | LV_5411-12_0_6_line_35 | NAYY 4x150 SE | 26 | 40 | 0.039456 | 0.208 | 0.08 | 261 | 0 | 0.27 | 1 | 1 | cs | TRUE
36 | LV_5411-12_0_6_line_36 | NAYY 4x150 SE | 29 | 30 | 0.0063642 | 0.208 | 0.08 | 261 | 0 | 0.27 | 1 | 1 | cs | TRUE
37 | LV_5411-12_0_6_line_37 | NAYY 4x150 SE | 30 | 31 | 0.004992 | 0.208 | 0.08 | 261 | 0 | 0.27 | 1 | 1 | cs | TRUE
38 | LV_5411-12_0_6_line_38 | NAYY 4x150 SE | 31 | 32 | 0.015076 | 0.208 | 0.08 | 261 | 0 | 0.27 | 1 | 1 | cs | TRUE
39 | LV_5411-12_0_6_line_39 | NAYY 4x150 SE | 32 | 33 | 0.025243 | 0.208 | 0.08 | 261 | 0 | 0.27 | 1 | 1 | cs | TRUE
40 | LV_5411-12_0_6_line_40 | NAYY 4x150 SE | 32 | 34 | 0.030567 | 0.208 | 0.08 | 261 | 0 | 0.27 | 1 | 1 | cs | TRUE
41 | LV_5411-12_0_6_line_41 | NAYY 4x150 SE | 33 | 35 | 0.038843 | 0.208 | 0.08 | 261 | 0 | 0.27 | 1 | 1 | cs | TRUE
42 | LV_5411-12_0_6_line_42 | NAYY 4x150 SE | 34 | 36 | 0.03944 | 0.208 | 0.08 | 261 | 0 | 0.27 | 1 | 1 | cs | TRUE
43 | LV_5411-12_0_6_line_43 | NAYY 4x150 SE | 36 | 37 | 0.080578 | 0.208 | 0.08 | 261 | 0 | 0.27 | 1 | 1 | cs | TRUE
44 | LV_5411-12_0_6_line_44 | NAYY 4x150 SE | 37 | 98 | 0.024187 | 0.208 | 0.08 | 261 | 0 | 0.27 | 1 | 1 | cs | TRUE
45 | LV_5411-12_0_6_line_45 | NAYY 4x150 SE | 37 | 96 | 0.079255 | 0.208 | 0.08 | 261 | 0 | 0.27 | 1 | 1 | cs | TRUE
46 | LV_5411-12_0_6_line_46 | NAYY 4x150 SE | 38 | 39 | 0.032597 | 0.208 | 0.08 | 261 | 0 | 0.27 | 1 | 1 | cs | TRUE
47 | LV_5411-12_0_6_line_47 | NAYY 4x150 SE | 38 | 40 | 0.0057626 | 0.208 | 0.08 | 261 | 0 | 0.27 | 1 | 1 | cs | TRUE
48 | LV_5411-12_0_6_line_48 | NAYY 4x150 SE | 39 | 41 | 0.04316 | 0.208 | 0.08 | 261 | 0 | 0.27 | 1 | 1 | cs | TRUE
49 | LV_5411-12_0_6_line_49 | NAYY 4x150 SE | 40 | 42 | 0.019626 | 0.208 | 0.08 | 261 | 0 | 0.27 | 1 | 1 | cs | TRUE
50 | LV_5411-12_0_6_line_50 | NAYY 4x150 SE | 41 | 43 | 0.004484 | 0.208 | 0.08 | 261 | 0 | 0.27 | 1 | 1 | cs | TRUE
51 | LV_5411-12_0_6_line_51 | NAYY 4x150 SE | 41 | 44 | 0.015571 | 0.208 | 0.08 | 261 | 0 | 0.27 | 1 | 1 | cs | TRUE
52 | LV_5411-12_0_6_line_52 | NAYY 4x150 SE | 42 | 46 | 0.016976 | 0.208 | 0.08 | 261 | 0 | 0.27 | 1 | 1 | cs | TRUE
53 | LV_5411-12_0_6_line_53 | NAYY 4x150 SE | 43 | 47 | 0.05397 | 0.208 | 0.08 | 261 | 0 | 0.27 | 1 | 1 | cs | TRUE
54 | LV_5411-12_0_6_line_54 | NAYY 4x150 SE | 43 | 48 | 0.020597 | 0.208 | 0.08 | 261 | 0 | 0.27 | 1 | 1 | cs | TRUE
55 | LV_5411-12_0_6_line_55 | NAYY 4x150 SE | 45 | 49 | 0.025138 | 0.208 | 0.08 | 261 | 0 | 0.27 | 1 | 3 | cs | TRUE
56 | LV_5411-12_0_6_line_56 | NAYY 4x150 SE | 46 | 50 | 0.0090428 | 0.208 | 0.08 | 261 | 0 | 0.27 | 1 | 1 | cs | TRUE
57 | LV_5411-12_0_6_line_57 | NAYY 4x150 SE | 49 | 65 | 0.013823 | 0.208 | 0.08 | 261 | 0 | 0.27 | 1 | 3 | cs | TRUE
58 | LV_5411-12_0_6_line_58 | NAYY 4x150 SE | 50 | 53 | 0.0075678 | 0.208 | 0.08 | 261 | 0 | 0.27 | 1 | 1 | cs | TRUE
59 | LV_5411-12_0_6_line_59 | NAYY 4x150 SE | 50 | 54 | 0.036401 | 0.208 | 0.08 | 261 | 0 | 0.27 | 1 | 1 | cs | TRUE
60 | LV_5411-12_0_6_line_60 | NAYY 4x150 SE | 51 | 52 | 0.012807 | 0.208 | 0.08 | 261 | 0 | 0.27 | 1 | 1 | cs | TRUE
61 | LV_5411-12_0_6_line_61 | NAYY 4x150 SE | 52 | 106 | 0.015192 | 0.208 | 0.08 | 261 | 0 | 0.27 | 1 | 1 | cs | TRUE
62 | LV_5411-12_0_6_line_62 | NAYY 4x150 SE | 53 | 55 | 0.02501 | 0.208 | 0.08 | 261 | 0 | 0.27 | 1 | 1 | cs | TRUE
63 | LV_5411-12_0_6_line_63 | NAYY 4x150 SE | 55 | 92 | 0.02523 | 0.208 | 0.08 | 261 | 0 | 0.27 | 1 | 1 | cs | TRUE
64 | LV_5411-12_0_6_line_64 | NAYY 4x150 SE | 55 | 93 | 0.01964 | 0.208 | 0.08 | 261 | 0 | 0.27 | 1 | 1 | cs | TRUE
65 | LV_5411-12_0_6_line_65 | NAYY 4x150 SE | 56 | 57 | 0.039425 | 0.208 | 0.08 | 261 | 0 | 0.27 | 1 | 3 | cs | TRUE
66 | LV_5411-12_0_6_line_66 | NAYY 4x150 SE | 56 | 58 | 0.012771 | 0.208 | 0.08 | 261 | 0 | 0.27 | 1 | 3 | cs | TRUE
67 | LV_5411-12_0_6_line_67 | NAYY 4x150 SE | 57 | 59 | 0.028094 | 0.208 | 0.08 | 261 | 0 | 0.27 | 1 | 3 | cs | TRUE
68 | LV_5411-12_0_6_line_68 | NAYY 4x150 SE | 58 | 60 | 0.029865 | 0.208 | 0.08 | 261 | 0 | 0.27 | 1 | 1 | cs | TRUE
69 | LV_5411-12_0_6_line_69 | NAYY 4x150 SE | 58 | 61 | 0.011961 | 0.208 | 0.08 | 261 | 0 | 0.27 | 1 | 3 | cs | TRUE
70 | LV_5411-12_0_6_line_70 | NAYY 4x150 SE | 59 | 64 | 0.036098 | 0.208 | 0.08 | 261 | 0 | 0.27 | 1 | 1 | cs | TRUE
71 | LV_5411-12_0_6_line_71 | NAYY 4x150 SE | 59 | 65 | 0.057556 | 0.208 | 0.08 | 261 | 0 | 0.27 | 1 | 3 | cs | TRUE
72 | LV_5411-12_0_6_line_72 | NAYY 4x150 SE | 60 | 66 | 0.021669 | 0.208 | 0.08 | 261 | 0 | 0.27 | 1 | 1 | cs | TRUE
73 | LV_5411-12_0_6_line_73 | NAYY 4x150 SE | 61 | 67 | 0.009164 | 0.208 | 0.08 | 261 | 0 | 0.27 | 1 | 1 | cs | TRUE
74 | LV_5411-12_0_6_line_74 | NAYY 4x150 SE | 61 | 68 | 0.02515 | 0.208 | 0.08 | 261 | 0 | 0.27 | 1 | 3 | cs | TRUE
75 | LV_5411-12_0_6_line_75 | NAYY 4x150 SE | 62 | 68 | 0.032726 | 0.208 | 0.08 | 261 | 0 | 0.27 | 1 | 3 | cs | TRUE
76 | LV_5411-12_0_6_line_76 | NAYY 4x150 SE | 64 | 69 | 0.046841 | 0.208 | 0.08 | 261 | 0 | 0.27 | 1 | 1 | cs | TRUE
77 | LV_5411-12_0_6_line_77 | NAYY 4x150 SE | 66 | 70 | 0.011271 | 0.208 | 0.08 | 261 | 0 | 0.27 | 1 | 1 | cs | TRUE
78 | LV_5411-12_0_6_line_78 | NAYY 4x150 SE | 67 | 71 | 0.022963 | 0.208 | 0.08 | 261 | 0 | 0.27 | 1 | 1 | cs | TRUE
79 | LV_5411-12_0_6_line_79 | NAYY 4x150 SE | 70 | 89 | 0.012083 | 0.208 | 0.08 | 261 | 0 | 0.27 | 1 | 1 | cs | TRUE
80 | LV_5411-12_0_6_line_80 | NAYY 4x150 SE | 72 | 73 | 0.016088 | 0.208 | 0.08 | 261 | 0 | 0.27 | 1 | 3 | cs | TRUE
81 | LV_5411-12_0_6_line_81 | NAYY 4x150 SE | 72 | 74 | 0.037591 | 0.208 | 0.08 | 261 | 0 | 0.27 | 1 | 3 | cs | TRUE
82 | LV_5411-12_0_6_line_82 | NAYY 4x150 SE | 73 | 75 | 0.076122 | 0.208 | 0.08 | 261 | 0 | 0.27 | 1 | 3 | cs | TRUE
83 | LV_5411-12_0_6_line_83 | NAYY 4x150 SE | 74 | 76 | 0.011954 | 0.208 | 0.08 | 261 | 0 | 0.27 | 1 | 3 | cs | TRUE
84 | LV_5411-12_0_6_line_84 | NAYY 4x150 SE | 76 | 77 | 0.014829 | 0.208 | 0.08 | 261 | 0 | 0.27 | 1 | 3 | cs | TRUE
85 | LV_5411-12_0_6_line_85 | NAYY 4x150 SE | 77 | 84 | 0.0378 | 0.208 | 0.08 | 261 | 0 | 0.27 | 1 | 3 | cs | TRUE
86 | LV_5411-12_0_6_line_86 | NAYY 4x150 SE | 78 | 87 | 0.039135 | 0.208 | 0.08 | 261 | 0 | 0.27 | 1 | 1 | cs | TRUE
87 | LV_5411-12_0_6_line_87 | NAYY 4x150 SE | 79 | 80 | 0.015155 | 0.208 | 0.08 | 261 | 0 | 0.27 | 1 | 1 | cs | TRUE
88 | LV_5411-12_0_6_line_88 | NAYY 4x150 SE | 80 | 81 | 0.020113 | 0.208 | 0.08 | 261 | 0 | 0.27 | 1 | 1 | cs | TRUE
89 | LV_5411-12_0_6_line_89 | NAYY 4x150 SE | 82 | 83 | 0.045016 | 0.208 | 0.08 | 261 | 0 | 0.27 | 1 | 1 | cs | TRUE
90 | LV_5411-12_0_6_line_90 | NAYY 4x150 SE | 83 | 91 | 0.036002 | 0.208 | 0.08 | 261 | 0 | 0.27 | 1 | 1 | cs | TRUE
91 | LV_5411-12_0_6_line_91 | NAYY 4x150 SE | 84 | 85 | 0.028656 | 0.208 | 0.08 | 261 | 0 | 0.27 | 1 | 3 | cs | TRUE
92 | LV_5411-12_0_6_line_92 | NAYY 4x150 SE | 85 | 86 | 0.02093 | 0.208 | 0.08 | 261 | 0 | 0.27 | 1 | 1 | cs | TRUE
93 | LV_5411-12_0_6_line_93 | NAYY 4x150 SE | 87 | 88 | 0.042601 | 0.208 | 0.08 | 261 | 0 | 0.27 | 1 | 1 | cs | TRUE
94 | LV_5411-12_0_6_line_94 | NAYY 4x150 SE | 88 | 91 | 0.002797 | 0.208 | 0.08 | 261 | 0 | 0.27 | 1 | 1 | cs | TRUE
95 | LV_5411-12_0_6_line_95 | NAYY 4x150 SE | 89 | 90 | 0.0078176 | 0.208 | 0.08 | 261 | 0 | 0.27 | 1 | 1 | cs | TRUE
96 | LV_5411-12_0_6_line_96 | NAYY 4x150 SE | 93 | 94 | 0.021567 | 0.208 | 0.08 | 261 | 0 | 0.27 | 1 | 1 | cs | TRUE
97 | LV_5411-12_0_6_line_97 | NAYY 4x150 SE | 94 | 95 | 0.020432 | 0.208 | 0.08 | 261 | 0 | 0.27 | 1 | 1 | cs | TRUE
98 | LV_5411-12_0_6_line_98 | NAYY 4x150 SE | 96 | 97 | 0.18769 | 0.208 | 0.08 | 261 | 0 | 0.27 | 1 | 1 | cs | TRUE
99 | LV_5411-12_0_6_line_99 | NAYY 4x150 SE | 97 | 99 | 0.014923 | 0.208 | 0.08 | 261 | 0 | 0.27 | 1 | 1 | cs | TRUE
100 | LV_5411-12_0_6_line_100 | NAYY 4x150 SE | 97 | 100 | 0.21034 | 0.208 | 0.08 | 261 | 0 | 0.27 | 1 | 1 | cs | TRUE
101 | LV_5411-12_0_6_line_101 | NAYY 4x150 SE | 98 | 110 | 0.027117 | 0.208 | 0.08 | 261 | 0 | 0.27 | 1 | 1 | cs | TRUE
102 | LV_5411-12_0_6_line_102 | NAYY 4x150 SE | 100 | 101 | 0.083844 | 0.208 | 0.08 | 261 | 0 | 0.27 | 1 | 1 | cs | TRUE
103 | LV_5411-12_0_6_line_103 | NAYY 4x150 SE | 101 | 102 | 0.10828 | 0.208 | 0.08 | 261 | 0 | 0.27 | 1 | 1 | cs | TRUE
104 | LV_5411-12_0_6_line_104 | NAYY 4x150 SE | 102 | 103 | 0.23803 | 0.208 | 0.08 | 261 | 0 | 0.27 | 1 | 1 | cs | TRUE
105 | LV_5411-12_0_6_line_105 | NAYY 4x150 SE | 103 | 105 | 0.27486 | 0.208 | 0.08 | 261 | 0 | 0.27 | 1 | 1 | cs | TRUE
106 | LV_5411-12_0_6_line_106 | NAYY 4x150 SE | 104 | 105 | 0.21366 | 0.208 | 0.08 | 261 | 0 | 0.27 | 1 | 1 | cs | TRUE
107 | LV_5411-12_0_6_line_107 | NAYY 4x150 SE | 106 | 107 | 0.027448 | 0.208 | 0.08 | 261 | 0 | 0.27 | 1 | 1 | cs | TRUE
108 | LV_5411-12_0_6_line_108 | NAYY 4x150 SE | 107 | 108 | 0.011263 | 0.208 | 0.08 | 261 | 0 | 0.27 | 1 | 1 | cs | TRUE
109 | LV_5411-12_0_6_line_109 | NAYY 4x150 SE | 108 | 109 | 0.014642 | 0.208 | 0.08 | 261 | 0 | 0.27 | 1 | 1 | cs | TRUE
110 | LV_5411-12_0_6_line_110 | NAYY 4x150 SE | 109 | 111 | 0.015471 | 0.208 | 0.08 | 261 | 0 | 0.27 | 1 | 1 | cs | TRUE

## trafo
| name | std_type | hv_bus | lv_bus | sn_mva | vn_hv_kv | vn_lv_kv | vk_percent | vkr_percent | pfe_kw | i0_percent | shift_degree | tap_side | tap_neutral | tap_min | tap_max | tap_step_percent | tap_step_degree | tap_pos | tap_phase_shifter | parallel | df | in_service
0 | LV_5411-12_0_6_trafo_47 | 0.25 MVA 20/0.4 kV | 112 | 68 | 0.25 | 20 | 0.4 | 6 | 1.44 | 0.8 | 0.32 | 150 | hv | 0 | -2 | 2 | 2.5 | 0 | 0 | FALSE | 1 | 1 | TRUE

## line_geodata
| x0 | y0 | x1 | y1 | x2 | y2 | x3 | y3 | x4 | y4 | x5 | y5 | x6 | y6 | x7 | y7 | x8 | y8 | x9 | y9
0 | 2578475.3256 | 1133244.704 | 2578476.6944 | 1133248.6123
1 | 2578472.6481 | 1133238.644 | 2578474.9445 | 1133243.6161 | 2578475.3256 | 1133244.704
2 | 2578476.6944 | 1133248.6123 | 2578477.7978 | 1133253.633 | 2578478.4016 | 1133258.9001 | 2578478.723 | 1133264.813
3 | 2578472.6481 | 1133238.644 | 2578470.1166 | 1133234.64 | 2578466.2772 | 1133230.8408 | 2578457.3883 | 1133224.9808 | 2578442.8765 | 1133217.5727
4 | 2578477.9298 | 1133271.1745 | 2578478.2264 | 1133270.1507 | 2578478.723 | 1133264.813
5 | 2578442.8765 | 1133217.5727 | 2578439.1803 | 1133215.6859 | 2578426.4086 | 1133210.0703
6 | 2578485.4373 | 1133498.1903 | 2578420.2928 | 1133478.3051
7 | 2578420.2928 | 1133478.3051 | 2578411.2598 | 1133376.454
8 | 2578485.4373 | 1133498.1903 | 2578455.5215 | 1133486.0939
9 | 2578507.9715 | 1133498.035 | 2578492.1137 | 1133487.7193 | 2578485.4373 | 1133498.1903
10 | 2578411.2598 | 1133376.454 | 2578421.3082 | 1133366.5576 | 2578431.056 | 1133354.3833 | 2578438.2148 | 1133348.0303
11 | 2578336.3971 | 1133399.201 | 2578373.5141 | 1133394.6207 | 2578381.9833 | 1133392.9784 | 2578389.2406 | 1133390.3733 | 2578401.8905 | 1133384.6917 | 2578411.2598 | 1133376.454
12 | 2578477.9298 | 1133271.1745 | 2578477.3064 | 1133273.3556 | 2578476.0784 | 1133276.5393 | 2578472.5514 | 1133282.5994 | 2578471.7297 | 1133283.6639
13 | 2578477.9298 | 1133271.1745 | 2578474.2663 | 1133271.3432 | 2578472.209 | 1133272.9403 | 2578464.9222 | 1133280.2588 | 2578454.2185 | 1133292.0808 | 2578453.6682 | 1133292.6022
14 | 2578391.2899 | 1133187.2992 | 2578394.2314 | 1133191.8353 | 2578397.1071 | 1133195.1933 | 2578400.2512 | 1133198.2836 | 2578405.5737 | 1133201.3326 | 2578420.1211 | 1133207.3056 | 2578426.4086 | 1133210.0703
15 | 2578453.6682 | 1133292.6022 | 2578445.3561 | 1133300.4781
16 | 2578368.8214 | 1133230.6013 | 2578369.5688 | 1133222.2167 | 2578371.1808 | 1133203.8463 | 2578385.9144 | 1133190.9426 | 2578391.2899 | 1133187.2992
17 | 2578524.9161 | 1133661.0653 | 2578519.0217 | 1133663.8197
18 | 2578490.8943 | 1133682.6863 | 2578504.3395 | 1133673.5338 | 2578517.1009 | 1133664.7172 | 2578519.0217 | 1133663.8197
19 | 2578524.9161 | 1133661.0653 | 2578525.1684 | 1133662.7652 | 2578513.3685 | 1133684.318
20 | 2578524.9161 | 1133661.0653 | 2578528.5354 | 1133659.3627 | 2578543.5879 | 1133652.4459
21 | 2578490.8943 | 1133682.6863 | 2578484.6399 | 1133686.9303
22 | 2578490.8943 | 1133682.6863 | 2578491.884 | 1133683.9279 | 2578490.4919 | 1133688.5351 | 2578489.088 | 1133692.0085 | 2578486.0822 | 1133695.2208 | 2578482.8973 | 1133700.0235 | 2578482.9104 | 1133703.6808 | 2578485.0964 | 1133707.9973 | 2578489.1552 | 1133710.7953 | 2578493.1104 | 1133713.0395
23 | 2578553.3462 | 1133647.057 | 2578547.1632 | 1133650.8031 | 2578543.5879 | 1133652.4459
24 | 2578462.0222 | 1133702.1548 | 2578464.5891 | 1133701.0339 | 2578473.5012 | 1133696.3553 | 2578483.7301 | 1133687.5477 | 2578484.6399 | 1133686.9303
25 | 2578493.1104 | 1133713.0395 | 2578495.58 | 1133714.4408 | 2578500.6688 | 1133714.7005 | 2578507.5347 | 1133712.5194 | 2578518.5332 | 1133705.8101 | 2578522.1328 | 1133703.2902
26 | 2578553.3462 | 1133647.057 | 2578554.7987 | 1133648.5748 | 2578554.2348 | 1133650.1776 | 2578546.3689 | 1133663.3455
27 | 2578573.5832 | 1133629.9765 | 2578568.283 | 1133633.0636 | 2578561.9217 | 1133640.79 | 2578556.2034 | 1133645.3237 | 2578553.3462 | 1133647.057
28 | 2578462.0222 | 1133702.1548 | 2578462.3461 | 1133706.6225 | 2578458.1048 | 1133713.0186 | 2578456.5333 | 1133715.3839
29 | 2578462.0222 | 1133702.1548 | 2578459.878 | 1133703.0851
30 | 2578533.1061 | 1133695.6086 | 2578522.1328 | 1133703.2902
31 | 2578573.5832 | 1133629.9765 | 2578574.9992 | 1133632.0614 | 2578573.9879 | 1133639.8688 | 2578574.5785 | 1133647.9374 | 2578575.5584 | 1133657.2384 | 2578576.0433 | 1133661.55 | 2578575.4888 | 1133665.7874 | 2578573.5519 | 1133669.5442
32 | 2578573.5832 | 1133629.9765 | 2578574.9351 | 1133629.1824 | 2578581.8503 | 1133625.7005 | 2578583.5898 | 1133625.001
33 | 2578447.0514 | 1133729.0812 | 2578452.2709 | 1133721.7993 | 2578456.5333 | 1133715.3839
34 | 2578459.878 | 1133703.0851 | 2578458.7379 | 1133698.5314 | 2578458.889 | 1133693.4283 | 2578459.2911 | 1133685.3563 | 2578460.5813 | 1133680.238 | 2578464.1272 | 1133675.2772
35 | 2578459.878 | 1133703.0851 | 2578456.8731 | 1133704.3854 | 2578452.3523 | 1133705.8579 | 2578445.9546 | 1133705.4917 | 2578437.0254 | 1133705.3903 | 2578426.0997 | 1133706.619 | 2578421.2884 | 1133708.6039
36 | 2578583.5898 | 1133625.001 | 2578589.4945 | 1133622.6266
37 | 2578594.3071 | 1133621.3961 | 2578591.1661 | 1133621.9544 | 2578589.4945 | 1133622.6266
38 | 2578608.3139 | 1133623.572 | 2578605.4496 | 1133621.1477 | 2578600.6741 | 1133620.2642 | 2578594.3071 | 1133621.3961
39 | 2578608.3139 | 1133623.572 | 2578613.1536 | 1133614.3614 | 2578615.6676 | 1133607.0266 | 2578615.9823 | 1133602.4455 | 2578615.681 | 1133599.9675
40 | 2578608.3139 | 1133623.572 | 2578610.1757 | 1133625.4552 | 2578613.1046 | 1133628.7353 | 2578616.5131 | 1133632.6584 | 2578620.6803 | 1133637.8128 | 2578627.5085 | 1133647.3088
41 | 2578615.681 | 1133599.9675 | 2578615.4908 | 1133598.4341 | 2578612.8837 | 1133594.7527 | 2578609.4782 | 1133591.6521 | 2578600.8621 | 1133586.5692 | 2578594.1873 | 1133581.9351 | 2578590.1095 | 1133578.1144 | 2578588.2781 | 1133574.0439
42 | 2578661.6173 | 1133660.223 | 2578659.0219 | 1133661.9998 | 2578652.4241 | 1133661.6563 | 2578645.4464 | 1133660.5472 | 2578637.5207 | 1133656.918 | 2578632.1317 | 1133652.3349 | 2578627.6887 | 1133647.5594 | 2578627.5085 | 1133647.3088
43 | 2578661.6173 | 1133660.223 | 2578670.1088 | 1133662.7831 | 2578679.6667 | 1133666.5177 | 2578682.9775 | 1133666.7839 | 2578684.5933 | 1133668.768 | 2578683.278 | 1133671.2183 | 2578677.152 | 1133675.8534 | 2578662.9122 | 1133686.7426 | 2578648.6553 | 1133692.8295 | 2578637.6338 | 1133696.6832
44 | 2578615.1517 | 1133705.2997 | 2578618.1512 | 1133703.6876 | 2578625.0438 | 1133700.3615 | 2578632.5957 | 1133698.4448 | 2578637.6338 | 1133696.6832
45 | 2578637.6338 | 1133696.6832 | 2578682.3926 | 1133762.0899
46 | 2578388.7706 | 1133688.2548 | 2578416.4035 | 1133705.547
47 | 2578421.2884 | 1133708.6039 | 2578416.4035 | 1133705.547
48 | 2578352.2726 | 1133665.2193 | 2578367.1164 | 1133674.7039 | 2578388.7706 | 1133688.2548
49 | 2578421.2884 | 1133708.6039 | 2578405.7141 | 1133720.5455
50 | 2578356.4573 | 1133664.4705 | 2578353.647 | 1133664.2583 | 2578352.2726 | 1133665.2193
51 | 2578352.2726 | 1133665.2193 | 2578346.2301 | 1133669.4653 | 2578339.9925 | 1133674.7665
52 | 2578392.1929 | 1133730.8089 | 2578396.1031 | 1133727.9149 | 2578405.7141 | 1133720.5455
53 | 2578407.4635 | 1133654.8381 | 2578392.7689 | 1133663.2839 | 2578380.3053 | 1133667.0972 | 2578371.4694 | 1133667.2735 | 2578364.8756 | 1133665.8965 | 2578358.975 | 1133664.6616 | 2578356.4573 | 1133664.4705
54 | 2578362.3547 | 1133645.5622 | 2578359.6828 | 1133647.4505 | 2578358.1228 | 1133654.5819 | 2578356.4573 | 1133664.4705
55 | 2578464.1272 | 1133675.2772 | 2578473.4866 | 1133662.1829 | 2578479.5843 | 1133655.5052
56 | 2578384.7709 | 1133735.9706 | 2578389.4319 | 1133732.8524 | 2578392.1929 | 1133730.8089
57 | 2578488.9055 | 1133645.2973 | 2578479.5843 | 1133655.5052
58 | 2578384.7709 | 1133735.9706 | 2578378.0258 | 1133739.4021
59 | 2578384.7709 | 1133735.9706 | 2578383.5011 | 1133727.471 | 2578382.5025 | 1133721.605 | 2578381.4289 | 1133716.2952 | 2578379.9454 | 1133712.5987 | 2578377.5478 | 1133709.3946 | 2578376.7675 | 1133706.4626 | 2578378.3669 | 1133703.8667 | 2578379.8737 | 1133702.0351
60 | 2578443.0154 | 1133740.1638 | 2578443.0154 | 1133740.1638 | 2578441.9331 | 1133736.7104 | 2578445.7761 | 1133730.8604 | 2578447.0514 | 1133729.0812
61 | 2578443.0154 | 1133740.1638 | 2578448.6164 | 1133741.6111 | 2578457.6669 | 1133739.0441
62 | 2578354.5875 | 1133748.0629 | 2578355.3174 | 1133747.7045 | 2578376.0121 | 1133740.4265 | 2578378.0258 | 1133739.4021
63 | 2578365.1978 | 1133725.5136 | 2578363.6579 | 1133727.5424 | 2578355.9985 | 1133742.3216 | 2578354.4724 | 1133746.0289 | 2578354.5875 | 1133748.0629
64 | 2578354.5875 | 1133748.0629 | 2578336.9534 | 1133756.7106
65 | 2578448.5651 | 1133551.4036 | 2578466.707 | 1133586.4065
66 | 2578440.623 | 1133542.9975 | 2578444.4118 | 1133543.473 | 2578446.6516 | 1133547.7115 | 2578448.5651 | 1133551.4036
67 | 2578466.707 | 1133586.4065 | 2578468.4939 | 1133589.8541 | 2578473.273 | 1133593.8834 | 2578477.7 | 1133594.1788 | 2578485.2635 | 1133591.1725 | 2578488.3267 | 1133588.9271 | 2578489.3819 | 1133587.7434
68 | 2578440.623 | 1133542.9975 | 2578441.5915 | 1133544.7726 | 2578441.7532 | 1133546.9287 | 2578431.7796 | 1133570.5933
69 | 2578431.5233 | 1133538.35 | 2578434.237 | 1133537.3731 | 2578436.6091 | 1133537.7204 | 2578438.5475 | 1133539.4921 | 2578440.623 | 1133542.9975
70 | 2578486.6797 | 1133552.3928 | 2578488.3114 | 1133569.5621 | 2578489.9299 | 1133578.7497 | 2578490.3926 | 1133583.2948 | 2578490.6727 | 1133586.2952 | 2578489.3819 | 1133587.7434
71 | 2578488.9055 | 1133645.2973 | 2578489.3819 | 1133587.7434
72 | 2578431.7796 | 1133570.5933 | 2578424.7251 | 1133587.3318 | 2578423.3357 | 1133590.5495
73 | 2578431.5233 | 1133538.35 | 2578428.8327 | 1133539.3268 | 2578423.7891 | 1133543.1356
74 | 2578431.5233 | 1133538.35 | 2578432.8176 | 1133530.0746 | 2578437.6944 | 1133520.5525 | 2578440.3975 | 1133515.1113
75 | 2578455.5215 | 1133486.0939 | 2578445.4896 | 1133504.8612 | 2578440.3975 | 1133515.1113
76 | 2578531.4995 | 1133538.7816 | 2578486.6797 | 1133552.3928
77 | 2578423.3357 | 1133590.5495 | 2578423.3357 | 1133590.5495 | 2578424.6073 | 1133593.1351 | 2578426.8374 | 1133594.6612 | 2578432.3411 | 1133596.0943
78 | 2578423.7891 | 1133543.1356 | 2578406.6966 | 1133558.47
79 | 2578444.0345 | 1133599.1391 | 2578432.3411 | 1133596.0943
80 | 2578369.7514 | 1133319.5465 | 2578370.1454 | 1133320.4852 | 2578374.7802 | 1133331.4184 | 2578374.5606 | 1133334.606
81 | 2578369.7514 | 1133319.5465 | 2578365.0675 | 1133308.3864 | 2578363.7624 | 1133296.5297 | 2578363.5287 | 1133285.0582 | 2578363.4757 | 1133282.9735
82 | 2578336.3971 | 1133399.201 | 2578350.8976 | 1133381.5512 | 2578373.2877 | 1133344.4969 | 2578374.2608 | 1133338.9573 | 2578374.5606 | 1133334.606
83 | 2578363.1714 | 1133271.023 | 2578363.4757 | 1133282.9735
84 | 2578360.8215 | 1133256.4662 | 2578362.429 | 1133261.8063 | 2578363.1074 | 1133268.5072 | 2578363.1714 | 1133271.023
85 | 2578340.6879 | 1133224.7996 | 2578353.3707 | 1133240.9953 | 2578358.003 | 1133249.0493 | 2578360.4735 | 1133255.3101 | 2578360.8215 | 1133256.4662
86 | 2578438.2148 | 1133348.0303 | 2578444.7529 | 1133342.2282 | 2578457.7616 | 1133333.5107 | 2578471.4747 | 1133328.1217
87 | 2578434.3549 | 1133310.902 | 2578445.3561 | 1133300.4781
88 | 2578417.467 | 1133321.4825 | 2578427.2114 | 1133316.9231 | 2578431.3951 | 1133313.7065 | 2578434.3549 | 1133310.902
89 | 2578453.6181 | 1133358.7157 | 2578459.0999 | 1133350.4142 | 2578462.8172 | 1133345.8987 | 2578466.6005 | 1133342.6502 | 2578471.1973 | 1133338.7096 | 2578476.1896 | 1133335.5791 | 2578487.6143 | 1133331.0614
90 | 2578513.4273 | 1133310.7672 | 2578513.827 | 1133314.9233 | 2578512.2655 | 1133317.3857 | 2578509.8849 | 1133321.1516 | 2578505.4305 | 1133324.0245 | 2578493.977 | 1133328.5454 | 2578487.6143 | 1133331.0614
91 | 2578340.6879 | 1133224.7996 | 2578353.1741 | 1133226.9891 | 2578368.4747 | 1133230.5136 | 2578368.8214 | 1133230.6013
92 | 2578368.8214 | 1133230.6013 | 2578381.5268 | 1133233.835 | 2578389.1775 | 1133235.7084
93 | 2578510.7904 | 1133311.7215 | 2578476.5177 | 1133326.14 | 2578471.4747 | 1133328.1217
94 | 2578513.4273 | 1133310.7672 | 2578510.7904 | 1133311.7215
95 | 2578451.5999 | 1133601.109 | 2578444.0345 | 1133599.1391
96 | 2578336.9534 | 1133756.7106 | 2578335.7933 | 1133757.2795 | 2578318.4974 | 1133767.8581 | 2578318.4974 | 1133767.8581
97 | 2578299.6601 | 1133775.7723 | 2578318.4974 | 1133767.8581
98 | 2578682.3926 | 1133762.0899 | 2578757.0698 | 1133934.2869
99 | 2578757.0698 | 1133934.2869 | 2578771.6987 | 1133931.337
100 | 2578757.0698 | 1133934.2869 | 2578561.2093 | 1134010.9748
101 | 2578591.7246 | 1133718.2887 | 2578597.6631 | 1133712.8983 | 2578610.0307 | 1133708.0519 | 2578615.1517 | 1133705.2997
102 | 2578561.2093 | 1134010.9748 | 2578559.6008 | 1134013.1928 | 2578553.7083 | 1134020.5841 | 2578543.9541 | 1134030.7238 | 2578533.4002 | 1134041.0888 | 2578520.5755 | 1134053.5074 | 2578515.586 | 1134059.4281 | 2578513.2211 | 1134065.3394 | 2578509.9448 | 1134072.4991 | 2578509.15 | 1134075.3445
103 | 2578509.15 | 1134075.3445 | 2578603.9827 | 1134127.6155
104 | 2578603.9827 | 1134127.6155 | 2578715.3734 | 1134337.9748
105 | 2578488.5841 | 1134493.265 | 2578715.3734 | 1134337.9748
106 | 2578470.7555 | 1134706.1837 | 2578488.5841 | 1134493.265
107 | 2578480.2242 | 1133748.9015 | 2578478.3506 | 1133748.0078 | 2578475.2719 | 1133743.7723 | 2578469.6571 | 1133738.4787 | 2578463.6563 | 1133737.1662 | 2578457.6669 | 1133739.0441
108 | 2578480.2242 | 1133748.9015 | 2578482.7609 | 1133750.1153 | 2578490.6951 | 1133747.2047
109 | 2578504.3254 | 1133741.8695 | 2578498.8577 | 1133744.2104 | 2578490.6951 | 1133747.2047
110 | 2578518.5478 | 1133735.7804 | 2578504.3254 | 1133741.8695

## bus_geodata
| x | y | coords
0 | 2578475.3256 | 1133244.704
1 | 2578476.6944 | 1133248.6123
2 | 2578472.6482 | 1133238.644
3 | 2578478.723 | 1133264.813
4 | 2578442.8765 | 1133217.5727
5 | 2578420.2928 | 1133478.3051
6 | 2578485.4373 | 1133498.1903
7 | 2578411.2598 | 1133376.454
8 | 2578477.9298 | 1133271.1745
9 | 2578426.4086 | 1133210.0703
10 | 2578471.7297 | 1133283.6639
11 | 2578453.6682 | 1133292.6022
12 | 2578391.2899 | 1133187.2992
13 | 2578519.0217 | 1133663.8197
14 | 2578524.9161 | 1133661.0653
15 | 2578490.8943 | 1133682.6863
16 | 2578513.3685 | 1133684.318
17 | 2578543.5879 | 1133652.4459
18 | 2578484.6399 | 1133686.9303
19 | 2578493.1104 | 1133713.0395
20 | 2578553.3462 | 1133647.057
21 | 2578462.0222 | 1133702.1548
22 | 2578522.1328 | 1133703.2902
23 | 2578546.3689 | 1133663.3455
24 | 2578573.5832 | 1133629.9765
25 | 2578456.5333 | 1133715.3839
26 | 2578459.878 | 1133703.0851
27 | 2578533.1061 | 1133695.6086
28 | 2578573.5519 | 1133669.5442
29 | 2578583.5898 | 1133625.001
30 | 2578589.4945 | 1133622.6266
31 | 2578594.3071 | 1133621.3961
32 | 2578608.3139 | 1133623.572
33 | 2578615.681 | 1133599.9675
34 | 2578627.5085 | 1133647.3088
35 | 2578588.2781 | 1133574.0439
36 | 2578661.6173 | 1133660.223
37 | 2578637.6338 | 1133696.6832
38 | 2578416.4035 | 1133705.547
39 | 2578388.7706 | 1133688.2548
40 | 2578421.2884 | 1133708.6039
41 | 2578352.2726 | 1133665.2193
42 | 2578405.7141 | 1133720.5455
43 | 2578356.4573 | 1133664.4705
44 | 2578339.9925 | 1133674.7665
45 | 2578464.1272 | 1133675.2772
46 | 2578392.1929 | 1133730.8089
47 | 2578407.4635 | 1133654.8381
48 | 2578362.3547 | 1133645.5622
49 | 2578479.5843 | 1133655.5052
50 | 2578384.7709 | 1133735.9706
51 | 2578447.0514 | 1133729.0812
52 | 2578443.0154 | 1133740.1638
53 | 2578378.0258 | 1133739.4021
54 | 2578379.8737 | 1133702.0351
55 | 2578354.5875 | 1133748.0629
56 | 2578448.5651 | 1133551.4036
57 | 2578466.707 | 1133586.4065
58 | 2578440.623 | 1133542.9975
59 | 2578489.3819 | 1133587.7434
60 | 2578431.7796 | 1133570.5933
61 | 2578431.5233 | 1133538.35
62 | 2578455.5215 | 1133486.0939
63 | 2578507.9715 | 1133498.035
64 | 2578486.6797 | 1133552.3928
65 | 2578488.9055 | 1133645.2973
66 | 2578423.3357 | 1133590.5495
67 | 2578423.7891 | 1133543.1356
68 | 2578440.3975 | 1133515.1113
69 | 2578531.4995 | 1133538.7816
70 | 2578432.3411 | 1133596.0943
71 | 2578406.6966 | 1133558.47
72 | 2578369.7514 | 1133319.5465
73 | 2578374.5606 | 1133334.606
74 | 2578363.4757 | 1133282.9735
75 | 2578336.3971 | 1133399.201
76 | 2578363.1714 | 1133271.023
77 | 2578360.8215 | 1133256.4662
78 | 2578438.2148 | 1133348.0303
79 | 2578445.3561 | 1133300.4781
80 | 2578434.3549 | 1133310.902
81 | 2578417.467 | 1133321.4825
82 | 2578453.6181 | 1133358.7157
83 | 2578487.6143 | 1133331.0614
84 | 2578340.6879 | 1133224.7996
85 | 2578368.8214 | 1133230.6013
86 | 2578389.1775 | 1133235.7084
87 | 2578471.4747 | 1133328.1217
88 | 2578510.7904 | 1133311.7215
89 | 2578444.0345 | 1133599.1391
90 | 2578451.5999 | 1133601.109
91 | 2578513.4273 | 1133310.7672
92 | 2578365.1978 | 1133725.5136
93 | 2578336.9534 | 1133756.7106
94 | 2578318.4974 | 1133767.8581
95 | 2578299.6601 | 1133775.7723
96 | 2578682.3926 | 1133762.0899
97 | 2578757.0698 | 1133934.2869
98 | 2578615.1517 | 1133705.2997
99 | 2578771.6987 | 1133931.337
100 | 2578561.2093 | 1134010.9748
101 | 2578509.15 | 1134075.3445
102 | 2578603.9827 | 1134127.6155
103 | 2578715.3734 | 1134337.9748
104 | 2578470.7555 | 1134706.1837
105 | 2578488.5841 | 1134493.265
106 | 2578457.6669 | 1133739.0441
107 | 2578480.2242 | 1133748.9015
108 | 2578490.6951 | 1133747.2047
109 | 2578504.3254 | 1133741.8695
110 | 2578591.7246 | 1133718.2887
111 | 2578518.5478 | 1133735.7804
112 | 2578431.5233 | 1133538.35

## line_std_types
| c_nf_per_km | r_ohm_per_km | x_ohm_per_km | max_i_ka | type | q_mm2 | alpha | voltage_rating
NAYY 4x50 SE | 210 | 0.642 | 0.083 | 0.142 | cs | 50 | 0.00403 | LV
NAYY 4x120 SE | 264 | 0.225 | 0.08 | 0.242 | cs | 120 | 0.00403 | LV
NAYY 4x150 SE | 261 | 0.208 | 0.08 | 0.27 | cs | 150 | 0.00403 | LV
NA2XS2Y 1x95 RM/25 12/20 kV | 216 | 0.313 | 0.132 | 0.252 | cs | 95 | 0.00403 | MV
NA2XS2Y 1x185 RM/25 12/20 kV | 273 | 0.161 | 0.117 | 0.362 | cs | 185 | 0.00403 | MV
NA2XS2Y 1x240 RM/25 12/20 kV | 304 | 0.122 | 0.112 | 0.421 | cs | 240 | 0.00403 | MV
NA2XS2Y 1x95 RM/25 6/10 kV | 315 | 0.313 | 0.123 | 0.249 | cs | 95 | 0.00403 | MV
NA2XS2Y 1x185 RM/25 6/10 kV | 406 | 0.161 | 0.11 | 0.358 | cs | 185 | 0.00403 | MV
NA2XS2Y 1x240 RM/25 6/10 kV | 456 | 0.122 | 0.105 | 0.416 | cs | 240 | 0.00403 | MV
NA2XS2Y 1x150 RM/25 12/20 kV | 250 | 0.206 | 0.116 | 0.319 | cs | 150 | 0.00403 | MV
NA2XS2Y 1x120 RM/25 12/20 kV | 230 | 0.253 | 0.119 | 0.283 | cs | 120 | 0.00403 | MV
NA2XS2Y 1x70 RM/25 12/20 kV | 190 | 0.443 | 0.132 | 0.22 | cs | 70 | 0.00403 | MV
NA2XS2Y 1x150 RM/25 6/10 kV | 360 | 0.206 | 0.11 | 0.315 | cs | 150 | 0.00403 | MV
NA2XS2Y 1x120 RM/25 6/10 kV | 340 | 0.253 | 0.113 | 0.28 | cs | 120 | 0.00403 | MV
NA2XS2Y 1x70 RM/25 6/10 kV | 280 | 0.443 | 0.123 | 0.217 | cs | 70 | 0.00403 | MV
N2XS(FL)2Y 1x120 RM/35 64/110 kV | 112 | 0.153 | 0.166 | 0.366 | cs | 120 | 0.00393 | HV
N2XS(FL)2Y 1x185 RM/35 64/110 kV | 125 | 0.099 | 0.156 | 0.457 | cs | 185 | 0.00393 | HV
N2XS(FL)2Y 1x240 RM/35 64/110 kV | 135 | 0.075 | 0.149 | 0.526 | cs | 240 | 0.00393 | HV
N2XS(FL)2Y 1x300 RM/35 64/110 kV | 144 | 0.06 | 0.144 | 0.588 | cs | 300 | 0.00393 | HV
15-AL1/3-ST1A 0.4 | 11 | 1.8769 | 0.35 | 0.105 | ol | 16 | 0.00403 | LV
24-AL1/4-ST1A 0.4 | 11.25 | 1.2012 | 0.335 | 0.14 | ol | 24 | 0.00403 | LV
48-AL1/8-ST1A 0.4 | 12.2 | 0.5939 | 0.3 | 0.21 | ol | 48 | 0.00403 | LV
94-AL1/15-ST1A 0.4 | 13.2 | 0.306 | 0.29 | 0.35 | ol | 94 | 0.00403 | LV
34-AL1/6-ST1A 10.0 | 9.7 | 0.8342 | 0.36 | 0.17 | ol | 34 | 0.00403 | MV
48-AL1/8-ST1A 10.0 | 10.1 | 0.5939 | 0.35 | 0.21 | ol | 48 | 0.00403 | MV
70-AL1/11-ST1A 10.0 | 10.4 | 0.4132 | 0.339 | 0.29 | ol | 70 | 0.00403 | MV
94-AL1/15-ST1A 10.0 | 10.75 | 0.306 | 0.33 | 0.35 | ol | 94 | 0.00403 | MV
122-AL1/20-ST1A 10.0 | 11.1 | 0.2376 | 0.323 | 0.41 | ol | 122 | 0.00403 | MV
149-AL1/24-ST1A 10.0 | 11.25 | 0.194 | 0.315 | 0.47 | ol | 149 | 0.00403 | MV
34-AL1/6-ST1A 20.0 | 9.15 | 0.8342 | 0.382 | 0.17 | ol | 34 | 0.00403 | MV
48-AL1/8-ST1A 20.0 | 9.5 | 0.5939 | 0.372 | 0.21 | ol | 48 | 0.00403 | MV
70-AL1/11-ST1A 20.0 | 9.7 | 0.4132 | 0.36 | 0.29 | ol | 70 | 0.00403 | MV
94-AL1/15-ST1A 20.0 | 10 | 0.306 | 0.35 | 0.35 | ol | 94 | 0.00403 | MV
122-AL1/20-ST1A 20.0 | 10.3 | 0.2376 | 0.344 | 0.41 | ol | 122 | 0.00403 | MV
149-AL1/24-ST1A 20.0 | 10.5 | 0.194 | 0.337 | 0.47 | ol | 149 | 0.00403 | MV
184-AL1/30-ST1A 20.0 | 10.75 | 0.1571 | 0.33 | 0.535 | ol | 184 | 0.00403 | MV
243-AL1/39-ST1A 20.0 | 11 | 0.1188 | 0.32 | 0.645 | ol | 243 | 0.00403 | MV
48-AL1/8-ST1A 110.0 | 8 | 0.5939 | 0.46 | 0.21 | ol | 48 | 0.00403 | HV
70-AL1/11-ST1A 110.0 | 8.4 | 0.4132 | 0.45 | 0.29 | ol | 70 | 0.00403 | HV
94-AL1/15-ST1A 110.0 | 8.65 | 0.306 | 0.44 | 0.35 | ol | 94 | 0.00403 | HV
122-AL1/20-ST1A 110.0 | 8.5 | 0.2376 | 0.43 | 0.41 | ol | 122 | 0.00403 | HV
149-AL1/24-ST1A 110.0 | 8.75 | 0.194 | 0.41 | 0.47 | ol | 149 | 0.00403 | HV
184-AL1/30-ST1A 110.0 | 8.8 | 0.1571 | 0.4 | 0.535 | ol | 184 | 0.00403 | HV
243-AL1/39-ST1A 110.0 | 9 | 0.1188 | 0.39 | 0.645 | ol | 243 | 0.00403 | HV
305-AL1/39-ST1A 110.0 | 9.2 | 0.0949 | 0.38 | 0.74 | ol | 305 | 0.00403 | HV
490-AL1/64-ST1A 110.0 | 9.75 | 0.059 | 0.37 | 0.96 | ol | 490 | 0.00403 | HV
679-AL1/86-ST1A 110.0 | 9.95 | 0.042 | 0.36 | 1.15 | ol | 679 | 0.00403 | HV
490-AL1/64-ST1A 220.0 | 10 | 0.059 | 0.285 | 0.96 | ol | 490 | 0.00403 | HV
679-AL1/86-ST1A 220.0 | 11.7 | 0.042 | 0.275 | 1.15 | ol | 679 | 0.00403 | HV
490-AL1/64-ST1A 380.0 | 11 | 0.059 | 0.253 | 0.96 | ol | 490 | 0.00403 | HV
679-AL1/86-ST1A 380.0 | 14.6 | 0.042 | 0.25 | 1.15 | ol | 679 | 0.00403 | HV

## trafo_std_types
| i0_percent | pfe_kw | vkr_percent | sn_mva | vn_lv_kv | vn_hv_kv | vk_percent | shift_degree | vector_group | tap_side | tap_neutral | tap_min | tap_max | tap_step_degree | tap_step_percent | tap_phase_shifter
160 MVA 380/110 kV | 0.06 | 60 | 0.25 | 160 | 110 | 380 | 12.2 | 0 | Yy0 | hv | 0 | -9 | 9 | 0 | 1.5 | FALSE
100 MVA 220/110 kV | 0.06 | 55 | 0.26 | 100 | 110 | 220 | 12 | 0 | Yy0 | hv | 0 | -9 | 9 | 0 | 1.5 | FALSE
63 MVA 110/20 kV | 0.04 | 22 | 0.32 | 63 | 20 | 110 | 18 | 150 | YNd5 | hv | 0 | -9 | 9 | 0 | 1.5 | FALSE
40 MVA 110/20 kV | 0.05 | 18 | 0.34 | 40 | 20 | 110 | 16.2 | 150 | YNd5 | hv | 0 | -9 | 9 | 0 | 1.5 | FALSE
25 MVA 110/20 kV | 0.07 | 14 | 0.41 | 25 | 20 | 110 | 12 | 150 | YNd5 | hv | 0 | -9 | 9 | 0 | 1.5 | FALSE
63 MVA 110/10 kV | 0.04 | 22 | 0.32 | 63 | 10 | 110 | 18 | 150 | YNd5 | hv | 0 | -9 | 9 | 0 | 1.5 | FALSE
40 MVA 110/10 kV | 0.05 | 18 | 0.34 | 40 | 10 | 110 | 16.2 | 150 | YNd5 | hv | 0 | -9 | 9 | 0 | 1.5 | FALSE
25 MVA 110/10 kV | 0.07 | 14 | 0.41 | 25 | 10 | 110 | 12 | 150 | YNd5 | hv | 0 | -9 | 9 | 0 | 1.5 | FALSE
0.25 MVA 20/0.4 kV | 0.32 | 0.8 | 1.44 | 0.25 | 0.4 | 20 | 6 | 150 | Yzn5 | hv | 0 | -2 | 2 | 0 | 2.5 | FALSE
0.4 MVA 20/0.4 kV | 0.3375 | 1.35 | 1.425 | 0.4 | 0.4 | 20 | 6 | 150 | Dyn5 | hv | 0 | -2 | 2 | 0 | 2.5 | FALSE
0.63 MVA 20/0.4 kV | 0.2619 | 1.65 | 1.206 | 0.63 | 0.4 | 20 | 6 | 150 | Dyn5 | hv | 0 | -2 | 2 | 0 | 2.5 | FALSE
0.25 MVA 10/0.4 kV | 0.24 | 0.6 | 1.2 | 0.25 | 0.4 | 10 | 4 | 150 | Dyn5 | hv | 0 | -2 | 2 | 0 | 2.5 | FALSE
0.4 MVA 10/0.4 kV | 0.2375 | 0.95 | 1.325 | 0.4 | 0.4 | 10 | 4 | 150 | Dyn5 | hv | 0 | -2 | 2 | 0 | 2.5 | FALSE
0.63 MVA 10/0.4 kV | 0.1873 | 1.18 | 1.0794 | 0.63 | 0.4 | 10 | 4 | 150 | Dyn5 | hv | 0 | -2 | 2 | 0 | 2.5 | FALSE

## trafo3w_std_types
| sn_hv_mva | sn_mv_mva | sn_lv_mva | vn_hv_kv | vn_mv_kv | vn_lv_kv | vk_hv_percent | vk_mv_percent | vk_lv_percent | vkr_hv_percent | vkr_mv_percent | vkr_lv_percent | pfe_kw | i0_percent | shift_mv_degree | shift_lv_degree | vector_group | tap_side | tap_neutral | tap_min | tap_max | tap_step_percent
63/25/38 MVA 110/20/10 kV | 63 | 25 | 38 | 110 | 20 | 10 | 10.4 | 10.4 | 10.4 | 0.28 | 0.32 | 0.35 | 35 | 0.89 | 0 | 0 | YN0yn0yn0 | hv | 0 | -10 | 10 | 1.2
63/25/38 MVA 110/10/10 kV | 63 | 25 | 38 | 110 | 10 | 10 | 10.4 | 10.4 | 10.4 | 0.28 | 0.32 | 0.35 | 35 | 0.89 | 0 | 0 | YN0yn0yn0 | hv | 0 | -10 | 10 | 1.2

## fuse_std_types
| fuse_type | i_rated_a | t_avg | t_min | t_total | x_avg | x_min | x_total
HV 100A | HV 100A | 100 | 0 | [10.0, 3.64, 0.854, 0.281, 0.1, 0.0531, 0.022, 0.01] | [10.0, 4.267, 1.21, 0.403, 0.1, 0.058, 0.022, 0.01] | 0 | [300.0, 350.0, 450.0, 550.0, 700.0, 850.0, 1200.0, 1752.0] | [600.0, 700.0, 900.0, 1150.0, 1665.0, 2000.0, 3000.0, 4313.0]
HV 10A | HV 10A | 10 | 0 | [10.0, 1675.0, 0.344, 0.156, 0.1, 0.0417, 0.0171, 0.01] | [10.0, 1.3, 0.3, 0.155, 0.1, 0.0555, 0.023, 0.01] | 0 | [30.0, 32.0, 35.0, 37.0, 39.0, 50.0, 70.0, 88.0] | [60.0, 70.0, 80.0, 87.0, 94.0, 110.0, 150.0, 216.0]
HV 125A | HV 125A | 125 | 0 | [10.0, 1.82, 0.344, 0.1, 0.0467, 0.0269, 0.01] | [10.0, 2.478, 0.426, 0.1, 0.0427, 0.0211, 0.01] | 0 | [375.0, 500.0, 700.0, 925.0, 1200.0, 1500.0, 2341.0] | [750.0, 1000.0, 1500.0, 2200.0, 3000.0, 4000.0, 5765.0]
HV 160A | HV 160A | 160 | 0 | [10.0, 4.15, 1.03, 0.198, 0.1, 0.051, 0.0172, 0.01] | [10.0, 2.3, 0.734, 0.274, 0.1, 0.046, 0.0177, 0.01] | 0 | [480.0, 550.0, 700.0, 1000.0, 1260.0, 1600.0, 2500.0, 3227.0] | [960.0, 1300.0, 1700.0, 2200.0, 2996.0, 4000.0, 6000.0, 7946.0]
HV 16A | HV 16A | 16 | 0 | [10.0, 0.352, 0.164, 0.1, 0.0649, 0.0342, 0.01] | [10.0, 2.34, 0.722, 0.181, 0.1, 0.055, 0.0296, 0.01] | 0 | [48.0, 60.0, 65.0, 71.0, 80.0, 100.0, 162.0] | [96.0, 110.0, 125.0, 150.0, 168.0, 200.0, 250.0, 398.0]
HV 200A | HV 200A | 200 | 0 | [10.0, 4.267, 1.21, 0.403, 0.1, 0.058, 0.022, 0.01] | [10.0, 3.73, 1.654, 0.328, 0.1, 0.0531, 0.019, 0.01] | 0 | [600.0, 700.0, 900.0, 1150.0, 1665.0, 2000.0, 3000.0, 4313.0] | [1200.0, 1500.0, 1800.0, 2700.0, 3960.0, 5000.0, 7500.0, 10620.0]
HV 20A | HV 20A | 20 | 0 | [10.0, 1.3, 0.3, 0.155, 0.1, 0.0555, 0.023, 0.01] | [10.0, 1.3, 0.161, 0.1, 0.0611, 0.0399, 0.0141, 0.01] | 0 | [60.0, 70.0, 80.0, 87.0, 94.0, 110.0, 150.0, 216.0] | [120.0, 150.0, 200.0, 223.0, 260.0, 300.0, 450.0, 532.0]
HV 25A | HV 25A | 25 | 0 | [10.0, 2.512, 0.833, 0.299, 0.1, 0.0372, 0.0223, 0.01] | [10.0, 3.125, 0.597, 0.198, 0.1, 0.0378, 0.022, 0.01] | 0 | [75.0, 82.0, 90.0, 100.0, 124.0, 170.0, 200.0, 289.0] | [150.0, 170.0, 210.0, 250.0, 294.0, 400.0, 500.0, 711.0]
HV 31.5A | HV 31.5A | 31.5 | 0 | [10.0, 2.34, 0.722, 0.181, 0.1, 0.055, 0.0296, 0.01] | [10.0, 2.84, 0.368, 0.164, 0.1, 0.0621, 0.0378, 0.0195, 0.01] | 0 | [95.0, 110.0, 125.0, 150.0, 165.0, 200.0, 250.0, 390.0] | [189.0, 220.0, 300.0, 350.0, 393.0, 450.0, 530.0, 700.0, 960.0]
HV 40A | HV 40A | 40 | 0 | [10.0, 1.3, 0.161, 0.1, 0.0611, 0.0399, 0.0141, 0.01] | [10.0, 2.05, 0.369, 0.198, 0.1, 0.051, 0.0298, 0.01] | 0 | [120.0, 150.0, 200.0, 223.0, 260.0, 300.0, 450.0, 532.0] | [240.0, 300.0, 400.0, 450.0, 530.0, 650.0, 800.0, 1311.0]
HV 50A | HV 50A | 50 | 0 | [10.0, 3.215, 0.597, 0.198, 0.1, 0.0378, 0.022, 0.01] | [10.0, 3.64, 0.854, 0.281, 0.1, 0.0531, 0.022, 0.01] | 0 | [150.0, 170.0, 210.0, 250.0, 294.0, 400.0, 500.0, 711.0] | [300.0, 350.0, 450.0, 550.0, 700.0, 850.0, 1200.0, 1752.0]
HV 6.3A | HV 6.3A | 6.3 | 0 | [10.0, 1.39, 0.344, 0.168, 0.1, 0.056, 0.0263, 0.01] | [10.0, 1.711, 0.516, 0.198, 0.1, 0.0634, 0.0303, 0.01] | 0 | [19.0, 19.5, 20.4, 20.8, 22.0, 25.0, 32.0, 48.0] | [38.0, 40.0, 43.0, 48.0, 53.0, 60.0, 75.0, 118.0]
HV 63A | HV 63A | 63 | 0 | [10.0, 2.84, 0.368, 0.164, 0.1, 0.0621, 0.0378, 0.0195, 0.01] | [10.0, 1.82, 0.344, 0.1, 0.0467, 0.0269, 0.01] | 0 | [189.0, 220.0, 300.0, 350.0, 393.0, 450.0, 530.0, 700.0, 961.0] | [378.0, 500.0, 700.0, 934.0, 1200.0, 1500.0, 2366.0]
HV 80A | HV 80A | 80 | 0 | [10.0, 2.05, 0.369, 0.198, 0.1, 0.051, 0.0298, 0.01] | [10.0, 4.15, 1.03, 0.198, 0.1, 0.051, 0.0172, 0.01] | 0 | [240.0, 300.0, 400.0, 450.0, 530.0, 650.0, 800.0, 1311.0] | [480.0, 550.0, 700.0, 1000.0, 1260.0, 1600.0, 2500.0, 3227.0]
Siemens NH-1-100 | Siemens NH-1-100 | 100 | [5400.0, 2000.0, 400.0, 20.0, 1.0, 0.2, 0.012, 0.004] | 0 | 0 | [150.0, 190.0, 250.0, 430.0, 900.0, 1250.0, 2700.0, 3600.0] | 0 | 0
Siemens NH-1-125 | Siemens NH-1-125 | 125 | [4800.0, 120.0, 7.0, 0.1, 0.004] | 0 | 0 | [180.0, 400.0, 740.0, 2000.0, 4250.0] | 0 | 0
Siemens NH-1-16 | Siemens NH-1-16 | 16 | [4000.0, 400.0, 2.0, 0.1, 0.04, 0.01] | 0 | 0 | [26.0, 35.0, 75.0, 150.0, 200.0, 300.0] | 0 | 0
Siemens NH-1-160 | Siemens NH-1-160 | 160 | [4800.0, 120.0, 7.0, 0.1, 0.004] | 0 | 0 | [210.0, 500.0, 900.0, 2300.0, 5000.0] | 0 | 0
Siemens NH-1-25 | Siemens NH-1-25 | 25 | [4000.0, 1000.0, 10.0, 0.2, 0.02, 0.01] | 0 | 0 | [40.0, 50.0, 100.0, 210.0, 400.0, 500.0] | 0 | 0
Siemens NH-1-50 | Siemens NH-1-50 | 50 | [4000.0, 40.0, 4.0, 1.0, 0.02, 0.01] | 0 | 0 | [86.0, 200.0, 300.0, 400.0, 1000.0, 1280.0] | 0 | 0
Siemens NH-1-63 | Siemens NH-1-63 | 63 | [4000.0, 100.0, 10.0, 2.0, 0.04, 0.01] | 0 | 0 | [100.0, 200.0, 300.0, 400.0, 1000.0, 1500.0] | 0 | 0
Siemens NH-1-80 | Siemens NH-1-80 | 80 | [4800.0, 120.0, 7.0, 0.1, 0.01] | 0 | 0 | [150.58, 250.0, 450.0, 1150.0, 2470.0] | 0 | 0
Siemens NH-2-1000 | Siemens NH-2-1000 | 1000 | [4800.0, 120.0, 7.0, 0.1, 0.004] | 0 | 0 | [1900.0, 3500.0, 8400.0, 24000.0, 52000.0] | 0 | 0
Siemens NH-2-200 | Siemens NH-2-200 | 200 | [4800.0, 120.0, 7.0, 0.1, 0.004] | 0 | 0 | [280.0, 650.0, 1200.0, 3000.0, 7000.0] | 0 | 0
Siemens NH-2-224 | Siemens NH-2-224 | 224 | [4800.0, 120.0, 7.0, 0.2, 0.04, 0.004] | 0 | 0 | [400.0, 750.0, 1453.0, 3025.0, 4315.0, 7600.0] | 0 | 0
Siemens NH-2-250 | Siemens NH-2-250 | 250 | [4800.0, 120.0, 7.0, 0.1, 0.004] | 0 | 0 | [450.0, 800.0, 1650.0, 4000.0, 8500.0] | 0 | 0
Siemens NH-2-315 | Siemens NH-2-315 | 315 | [4800.0, 120.0, 7.0, 0.1, 0.004] | 0 | 0 | [550.0, 920.0, 1900.0, 5000.0, 11000.0] | 0 | 0
Siemens NH-2-355 | Siemens NH-2-355 | 355 | [4800.0, 120.0, 6.0, 0.1, 0.004] | 0 | 0 | [650.0, 1116.27, 2350.0, 5840.0, 12790.0] | 0 | 0
Siemens NH-2-400 | Siemens NH-2-400 | 400 | [4800.0, 120.0, 7.0, 0.1, 0.004] | 0 | 0 | [720.0, 1350.0, 2800.0, 6500.0, 15000.0] | 0 | 0
Siemens NH-2-425 | Siemens NH-2-425 | 425 | [4800.0, 120.0, 7.0, 0.1, 0.004] | 0 | 0 | [850.0, 1500.0, 3050.0, 7500.0, 16500.0] | 0 | 0
Siemens NH-2-630 | Siemens NH-2-630 | 630 | [4800.0, 120.0, 7.0, 0.1, 0.004] | 0 | 0 | [1200.0, 2000.0, 4800.0, 12000.0, 26000.0] | 0 | 0

## dtypes
| element | column | dtype
0 | bus | name | object
1 | bus | vn_kv | float64
2 | bus | type | object
3 | bus | zone | object
4 | bus | in_service | bool
5 | load | name | object
6 | load | bus | uint32
7 | load | p_mw | float64
8 | load | q_mvar | float64
9 | load | const_z_percent | float64
10 | load | const_i_percent | float64
11 | load | sn_mva | float64
12 | load | scaling | float64
13 | load | in_service | bool
14 | load | type | object
15 | ext_grid | name | object
16 | ext_grid | bus | uint32
17 | ext_grid | vm_pu | float64
18 | ext_grid | va_degree | float64
19 | ext_grid | slack_weight | float64
20 | ext_grid | in_service | bool
21 | line | name | object
22 | line | std_type | object
23 | line | from_bus | uint32
24 | line | to_bus | uint32
25 | line | length_km | float64
26 | line | r_ohm_per_km | float64
27 | line | x_ohm_per_km | float64
28 | line | c_nf_per_km | float64
29 | line | g_us_per_km | float64
30 | line | max_i_ka | float64
31 | line | df | float64
32 | line | parallel | uint32
33 | line | type | object
34 | line | in_service | bool
35 | trafo | name | object
36 | trafo | std_type | object
37 | trafo | hv_bus | uint32
38 | trafo | lv_bus | uint32
39 | trafo | sn_mva | float64
40 | trafo | vn_hv_kv | float64
41 | trafo | vn_lv_kv | float64
42 | trafo | vk_percent | float64
43 | trafo | vkr_percent | float64
44 | trafo | pfe_kw | float64
45 | trafo | i0_percent | float64
46 | trafo | shift_degree | float64
47 | trafo | tap_side | object
48 | trafo | tap_neutral | int32
49 | trafo | tap_min | int32
50 | trafo | tap_max | int32
51 | trafo | tap_step_percent | float64
52 | trafo | tap_step_degree | float64
53 | trafo | tap_pos | int32
54 | trafo | tap_phase_shifter | bool
55 | trafo | parallel | uint32
56 | trafo | df | float64
57 | trafo | in_service | bool
58 | line_geodata | coords | object
59 | bus_geodata | x | float64
60 | bus_geodata | y | float64
61 | bus_geodata | coords | object

## parameters
| version | format_version | converged | OPF_converged | name | f_hz | sn_mva
0 | 2.14.6 | 2.14.0 | FALSE | FALSE |  | 50 | 1