## bus
| name | vn_kv | type | zone | in_service
0 | bus_LV_5411-15_0_2_node_0 | 0.4 | n |  | TRUE
1 | bus_LV_5411-15_0_2_node_1 | 0.4 | n |  | TRUE
2 | bus_LV_5411-15_0_2_node_3 | 0.4 | n |  | TRUE
3 | bus_LV_5411-15_0_2_node_5 | 0.4 | n |  | TRUE
4 | bus_LV_5411-15_0_2_node_6 | 0.4 | n |  | TRUE
5 | bus_LV_5411-15_0_2_node_7 | 0.4 | n |  | TRUE
6 | bus_LV_5411-15_0_2_node_8 | 0.4 | n |  | TRUE
7 | bus_LV_5411-15_0_2_node_9 | 0.4 | n |  | TRUE
8 | bus_LV_5411-15_0_2_node_108 | 0.4 | n |  | TRUE
9 | bus_LV_5411-15_0_2_node_114 | 0.4 | n |  | TRUE
10 | bus_LV_5411-15_0_2_node_106 | 0.4 | n |  | TRUE
11 | bus_LV_5411-15_0_2_node_10 | 0.4 | n |  | TRUE
12 | bus_LV_5411-15_0_2_node_11 | 0.4 | n |  | TRUE
13 | bus_LV_5411-15_0_2_node_12 | 0.4 | n |  | TRUE
14 | bus_LV_5411-15_0_2_node_13 | 0.4 | n |  | TRUE
15 | bus_LV_5411-15_0_2_node_14 | 0.4 | n |  | TRUE
16 | bus_LV_5411-15_0_2_node_58 | 0.4 | n |  | TRUE
17 | bus_LV_5411-15_0_2_node_15 | 0.4 | n |  | TRUE
18 | bus_LV_5411-15_0_2_node_60 | 0.4 | n |  | TRUE
19 | bus_LV_5411-15_0_2_node_57 | 0.4 | n |  | TRUE
20 | bus_LV_5411-15_0_2_node_16 | 0.4 | n |  | TRUE
21 | bus_LV_5411-15_0_2_node_17 | 0.4 | n |  | TRUE
22 | bus_LV_5411-15_0_2_node_18 | 0.4 | n |  | TRUE
23 | bus_LV_5411-15_0_2_node_19 | 0.4 | n |  | TRUE
24 | bus_LV_5411-15_0_2_node_20 | 0.4 | n |  | TRUE
25 | bus_LV_5411-15_0_2_node_21 | 0.4 | n |  | TRUE
26 | bus_LV_5411-15_0_2_node_95 | 0.4 | n |  | TRUE
27 | bus_LV_5411-15_0_2_node_92 | 0.4 | n |  | TRUE
28 | bus_LV_5411-15_0_2_node_22 | 0.4 | n |  | TRUE
29 | bus_LV_5411-15_0_2_node_23 | 0.4 | n |  | TRUE
30 | bus_LV_5411-15_0_2_node_24 | 0.4 | n |  | TRUE
31 | bus_LV_5411-15_0_2_node_25 | 0.4 | n |  | TRUE
32 | bus_LV_5411-15_0_2_node_31 | 0.4 | n |  | TRUE
33 | bus_LV_5411-15_0_2_node_32 | 0.4 | n |  | TRUE
34 | bus_LV_5411-15_0_2_node_30 | 0.4 | n |  | TRUE
35 | bus_LV_5411-15_0_2_node_26 | 0.4 | n |  | TRUE
36 | bus_LV_5411-15_0_2_node_27 | 0.4 | n |  | TRUE
37 | bus_LV_5411-15_0_2_node_28 | 0.4 | n |  | TRUE
38 | bus_LV_5411-15_0_2_node_29 | 0.4 | n |  | TRUE
39 | bus_LV_5411-15_0_2_node_55 | 0.4 | n |  | TRUE
40 | bus_LV_5411-15_0_2_node_54 | 0.4 | n |  | TRUE
41 | bus_LV_5411-15_0_2_node_56 | 0.4 | n |  | TRUE
42 | bus_LV_5411-15_0_2_node_86 | 0.4 | n |  | TRUE
43 | bus_LV_5411-15_0_2_node_33 | 0.4 | n |  | TRUE
44 | bus_LV_5411-15_0_2_node_34 | 0.4 | n |  | TRUE
45 | bus_LV_5411-15_0_2_node_35 | 0.4 | n |  | TRUE
46 | bus_LV_5411-15_0_2_node_36 | 0.4 | n |  | TRUE
47 | bus_LV_5411-15_0_2_node_37 | 0.4 | n |  | TRUE
48 | bus_LV_5411-15_0_2_node_41 | 0.4 | n |  | TRUE
49 | bus_LV_5411-15_0_2_node_38 | 0.4 | n |  | TRUE
50 | bus_LV_5411-15_0_2_node_46 | 0.4 | n |  | TRUE
51 | bus_LV_5411-15_0_2_node_43 | 0.4 | n |  | TRUE
52 | bus_LV_5411-15_0_2_node_39 | 0.4 | n |  | TRUE
53 | bus_LV_5411-15_0_2_node_44 | 0.4 | n |  | TRUE
54 | bus_LV_5411-15_0_2_node_40 | 0.4 | n |  | TRUE
55 | bus_LV_5411-15_0_2_node_42 | 0.4 | n |  | TRUE
56 | bus_LV_5411-15_0_2_node_45 | 0.4 | n |  | TRUE
57 | bus_LV_5411-15_0_2_node_47 | 0.4 | n |  | TRUE
58 | bus_LV_5411-15_0_2_node_49 | 0.4 | n |  | TRUE
59 | bus_LV_5411-15_0_2_node_90 | 0.4 | n |  | TRUE
60 | bus_LV_5411-15_0_2_node_98 | 0.4 | n |  | TRUE
61 | bus_LV_5411-15_0_2_node_96 | 0.4 | n |  | TRUE
62 | bus_LV_5411-15_0_2_node_50 | 0.4 | n |  | TRUE
63 | bus_LV_5411-15_0_2_node_51 | 0.4 | n |  | TRUE
64 | bus_LV_5411-15_0_2_node_52 | 0.4 | n |  | TRUE
65 | bus_LV_5411-15_0_2_node_53 | 0.4 | n |  | TRUE
66 | bus_LV_5411-15_0_2_node_80 | 0.4 | n |  | TRUE
67 | bus_LV_5411-15_0_2_node_65 | 0.4 | n |  | TRUE
68 | bus_LV_5411-15_0_2_node_69 | 0.4 | n |  | TRUE
69 | bus_LV_5411-15_0_2_node_70 | 0.4 | n |  | TRUE
70 | bus_LV_5411-15_0_2_node_62 | 0.4 | n |  | TRUE
71 | bus_LV_5411-15_0_2_node_79 | 0.4 | n |  | TRUE
72 | bus_LV_5411-15_0_2_node_111 | 0.4 | n |  | TRUE
73 | bus_LV_5411-15_0_2_node_74 | 0.4 | n |  | TRUE
74 | bus_LV_5411-15_0_2_node_75 | 0.4 | n |  | TRUE
75 | bus_LV_5411-15_0_2_node_76 | 0.4 | n |  | TRUE
76 | bus_LV_5411-15_0_2_node_77 | 0.4 | n |  | TRUE
77 | bus_LV_5411-15_0_2_node_78 | 0.4 | n |  | TRUE
78 | bus_LV_5411-15_0_2_node_87 | 0.4 | n |  | TRUE
79 | bus_LV_5411-15_0_2_node_84 | 0.4 | n |  | TRUE
80 | bus_LV_5411-15_0_2_node_81 | 0.4 | n |  | TRUE
81 | bus_LV_5411-15_0_2_node_82 | 0.4 | n |  | TRUE
82 | bus_LV_5411-15_0_2_node_68 | 0.4 | n |  | TRUE
83 | bus_LV_5411-15_0_2_node_83 | 0.4 | n |  | TRUE
84 | bus_LV_5411-15_0_2_node_85 | 0.4 | n |  | TRUE
85 | bus_LV_5411-15_0_2_node_59 | 0.4 | n |  | TRUE
86 | bus_LV_5411-15_0_2_node_61 | 0.4 | n |  | TRUE
87 | bus_LV_5411-15_0_2_node_63 | 0.4 | n |  | TRUE
88 | bus_LV_5411-15_0_2_node_64 | 0.4 | n |  | TRUE
89 | bus_LV_5411-15_0_2_node_66 | 0.4 | n |  | TRUE
90 | bus_LV_5411-15_0_2_node_67 | 0.4 | n |  | TRUE
91 | bus_LV_5411-15_0_2_node_71 | 0.4 | n |  | TRUE
92 | bus_LV_5411-15_0_2_node_72 | 0.4 | n |  | TRUE
93 | bus_LV_5411-15_0_2_node_73 | 0.4 | n |  | TRUE
94 | bus_LV_5411-15_0_2_node_89 | 0.4 | n |  | TRUE
95 | bus_LV_5411-15_0_2_node_88 | 0.4 | n |  | TRUE
96 | bus_LV_5411-15_0_2_node_104 | 0.4 | n |  | TRUE
97 | bus_LV_5411-15_0_2_node_101 | 0.4 | n |  | TRUE
98 | bus_LV_5411-15_0_2_node_99 | 0.4 | n |  | TRUE
99 | bus_LV_5411-15_0_2_node_100 | 0.4 | n |  | TRUE
100 | bus_LV_5411-15_0_2_node_102 | 0.4 | n |  | TRUE
101 | bus_LV_5411-15_0_2_node_103 | 0.4 | n |  | TRUE
102 | bus_LV_5411-15_0_2_node_105 | 0.4 | n |  | TRUE
103 | bus_LV_5411-15_0_2_node_107 | 0.4 | n |  | TRUE
104 | bus_LV_5411-15_0_2_node_109 | 0.4 | n |  | TRUE
105 | bus_LV_5411-15_0_2_node_97 | 0.4 | n |  | TRUE
106 | bus_LV_5411-15_0_2_node_91 | 0.4 | n |  | TRUE
107 | bus_LV_5411-15_0_2_node_93 | 0.4 | n |  | TRUE
108 | bus_LV_5411-15_0_2_node_113 | 0.4 | n |  | TRUE
109 | bus_MV_193_0_node_13 | 20 | n |  | TRUE

## load
| name | bus | p_mw | q_mvar | const_z_percent | const_i_percent | sn_mva | scaling | in_service | type
0 | LV_5411-15_0_2_load_0 | 0 | 0.001998 | 0.00050074 | 0 | 0 |  | 1 | TRUE | wye
1 | LV_5411-15_0_2_load_1 | 1 | 0.00053203 | 0.00013334 | 0 | 0 |  | 1 | TRUE | wye
2 | LV_5411-15_0_2_load_6 | 4 | 0.00073049 | 0.00018308 | 0 | 0 |  | 1 | TRUE | wye
3 | LV_5411-15_0_2_load_7 | 5 | 0.00069983 | 0.00017539 | 0 | 0 |  | 1 | TRUE | wye
4 | LV_5411-15_0_2_load_8 | 6 | 0.00029196 | 7.3172e-05 | 0 | 0 |  | 1 | TRUE | wye
5 | LV_5411-15_0_2_load_9 | 7 | 0.00059726 | 0.00014969 | 0 | 0 |  | 1 | TRUE | wye
6 | LV_5411-15_0_2_load_108 | 8 | 0.0043684 | 0.0010948 | 0 | 0 |  | 1 | TRUE | wye
7 | LV_5411-15_0_2_load_114 | 9 | 0.0016826 | 0.00042171 | 0 | 0 |  | 1 | TRUE | wye
8 | LV_5411-15_0_2_load_106 | 10 | 0.0025956 | 0.00065052 | 0 | 0 |  | 1 | TRUE | wye
9 | LV_5411-15_0_2_load_10 | 11 | 0.00063131 | 0.00015822 | 0 | 0 |  | 1 | TRUE | wye
10 | LV_5411-15_0_2_load_12 | 13 | 0.00092159 | 0.00023097 | 0 | 0 |  | 1 | TRUE | wye
11 | LV_5411-15_0_2_load_13 | 14 | 0.0011898 | 0.0002982 | 0 | 0 |  | 1 | TRUE | wye
12 | LV_5411-15_0_2_load_14 | 15 | 0.0015818 | 0.00039644 | 0 | 0 |  | 1 | TRUE | wye
13 | LV_5411-15_0_2_load_60 | 18 | 0.00086861 | 0.0002177 | 0 | 0 |  | 1 | TRUE | wye
14 | LV_5411-15_0_2_load_57 | 19 | 0.00075815 | 0.00019001 | 0 | 0 |  | 1 | TRUE | wye
15 | LV_5411-15_0_2_load_16 | 20 | 0.0016096 | 0.00040341 | 0 | 0 |  | 1 | TRUE | wye
16 | LV_5411-15_0_2_load_18 | 22 | 0.0037306 | 0.00093497 | 0 | 0 |  | 1 | TRUE | wye
17 | LV_5411-15_0_2_load_19 | 23 | 0.0013105 | 0.00032844 | 0 | 0 |  | 1 | TRUE | wye
18 | LV_5411-15_0_2_load_20 | 24 | 0.0014874 | 0.00037279 | 0 | 0 |  | 1 | TRUE | wye
19 | LV_5411-15_0_2_load_21 | 25 | 0.0012822 | 0.00032135 | 0 | 0 |  | 1 | TRUE | wye
20 | LV_5411-15_0_2_load_95 | 26 | 0.00079737 | 0.00019984 | 0 | 0 |  | 1 | TRUE | wye
21 | LV_5411-15_0_2_load_22 | 28 | 0.0013784 | 0.00034545 | 0 | 0 |  | 1 | TRUE | wye
22 | LV_5411-15_0_2_load_24 | 30 | 0.0005091 | 0.00012759 | 0 | 0 |  | 1 | TRUE | wye
23 | LV_5411-15_0_2_load_25 | 31 | 0.0030561 | 0.00076594 | 0 | 0 |  | 1 | TRUE | wye
24 | LV_5411-15_0_2_load_32 | 33 | 0.00083119 | 0.00020831 | 0 | 0 |  | 1 | TRUE | wye
25 | LV_5411-15_0_2_load_30 | 34 | 0.0012402 | 0.00031083 | 0 | 0 |  | 1 | TRUE | wye
26 | LV_5411-15_0_2_load_26 | 35 | 0.0015641 | 0.00039201 | 0 | 0 |  | 1 | TRUE | wye
27 | LV_5411-15_0_2_load_27 | 36 | 0.00079062 | 0.00019815 | 0 | 0 |  | 1 | TRUE | wye
28 | LV_5411-15_0_2_load_29 | 38 | 0.001086 | 0.00027219 | 0 | 0 |  | 1 | TRUE | wye
29 | LV_5411-15_0_2_load_55 | 39 | 0.0012127 | 0.00030394 | 0 | 0 |  | 1 | TRUE | wye
30 | LV_5411-15_0_2_load_54 | 40 | 0.0020147 | 0.00050492 | 0 | 0 |  | 1 | TRUE | wye
31 | LV_5411-15_0_2_load_56 | 41 | 0.00102 | 0.00025563 | 0 | 0 |  | 1 | TRUE | wye
32 | LV_5411-15_0_2_load_86 | 42 | 0.0014451 | 0.00036218 | 0 | 0 |  | 1 | TRUE | wye
33 | LV_5411-15_0_2_load_34 | 44 | 0.00060932 | 0.00015271 | 0 | 0 |  | 1 | TRUE | wye
34 | LV_5411-15_0_2_load_35 | 45 | 0.00096311 | 0.00024138 | 0 | 0 |  | 1 | TRUE | wye
35 | LV_5411-15_0_2_load_37 | 47 | 0.0019381 | 0.00048573 | 0 | 0 |  | 1 | TRUE | wye
36 | LV_5411-15_0_2_load_41 | 48 | 0.0003135 | 7.8571e-05 | 0 | 0 |  | 1 | TRUE | wye
37 | LV_5411-15_0_2_load_38 | 49 | 0.00028127 | 7.0494e-05 | 0 | 0 |  | 1 | TRUE | wye
38 | LV_5411-15_0_2_load_46 | 50 | 0.00074202 | 0.00018597 | 0 | 0 |  | 1 | TRUE | wye
39 | LV_5411-15_0_2_load_43 | 51 | 0.0008145 | 0.00020413 | 0 | 0 |  | 1 | TRUE | wye
40 | LV_5411-15_0_2_load_39 | 52 | 0.0015892 | 0.0003983 | 0 | 0 |  | 1 | TRUE | wye
41 | LV_5411-15_0_2_load_44 | 53 | 0.0014245 | 0.00035701 | 0 | 0 |  | 1 | TRUE | wye
42 | LV_5411-15_0_2_load_42 | 55 | 0.0019216 | 0.00048159 | 0 | 0 |  | 1 | TRUE | wye
43 | LV_5411-15_0_2_load_45 | 56 | 0.0017775 | 0.00044548 | 0 | 0 |  | 1 | TRUE | wye
44 | LV_5411-15_0_2_load_90 | 59 | 0.0028343 | 0.00071034 | 0 | 0 |  | 1 | TRUE | wye
45 | LV_5411-15_0_2_load_98 | 60 | 0.0013295 | 0.0003332 | 0 | 0 |  | 1 | TRUE | wye
46 | LV_5411-15_0_2_load_96 | 61 | 0.00077743 | 0.00019484 | 0 | 0 |  | 1 | TRUE | wye
47 | LV_5411-15_0_2_load_50 | 62 | 0.009098 | 0.0022802 | 0 | 0 |  | 1 | TRUE | wye
48 | LV_5411-15_0_2_load_53 | 65 | 0.0029285 | 0.00073394 | 0 | 0 |  | 1 | TRUE | wye
49 | LV_5411-15_0_2_load_65 | 67 | 0.0029287 | 0.000734 | 0 | 0 |  | 1 | TRUE | wye
50 | LV_5411-15_0_2_load_111 | 72 | 0.0023916 | 0.0005994 | 0 | 0 |  | 1 | TRUE | wye
51 | LV_5411-15_0_2_load_74 | 73 | 0.0033487 | 0.00083926 | 0 | 0 |  | 1 | TRUE | wye
52 | LV_5411-15_0_2_load_75 | 74 | 0.0023975 | 0.00060088 | 0 | 0 |  | 1 | TRUE | wye
53 | LV_5411-15_0_2_load_76 | 75 | 0.0040358 | 0.0010115 | 0 | 0 |  | 1 | TRUE | wye
54 | LV_5411-15_0_2_load_77 | 76 | 0.0018172 | 0.00045543 | 0 | 0 |  | 1 | TRUE | wye
55 | LV_5411-15_0_2_load_78 | 77 | 0.0011293 | 0.00028303 | 0 | 0 |  | 1 | TRUE | wye
56 | LV_5411-15_0_2_load_87 | 78 | 0.0071415 | 0.0017898 | 0 | 0 |  | 1 | TRUE | wye
57 | LV_5411-15_0_2_load_84 | 79 | 0.00092314 | 0.00023136 | 0 | 0 |  | 1 | TRUE | wye
58 | LV_5411-15_0_2_load_81 | 80 | 0.0030783 | 0.00077149 | 0 | 0 |  | 1 | TRUE | wye
59 | LV_5411-15_0_2_load_82 | 81 | 0.0011297 | 0.00028313 | 0 | 0 |  | 1 | TRUE | wye
60 | LV_5411-15_0_2_load_68 | 82 | 0.0012612 | 0.00031608 | 0 | 0 |  | 1 | TRUE | wye
61 | LV_5411-15_0_2_load_83 | 83 | 0.0020927 | 0.00052448 | 0 | 0 |  | 1 | TRUE | wye
62 | LV_5411-15_0_2_load_85 | 84 | 0.00051342 | 0.00012868 | 0 | 0 |  | 1 | TRUE | wye
63 | LV_5411-15_0_2_load_59 | 85 | 0.00026994 | 6.7654e-05 | 0 | 0 |  | 1 | TRUE | wye
64 | LV_5411-15_0_2_load_61 | 86 | 0.0017384 | 0.00043569 | 0 | 0 |  | 1 | TRUE | wye
65 | LV_5411-15_0_2_load_64 | 88 | 0.001361 | 0.00034109 | 0 | 0 |  | 1 | TRUE | wye
66 | LV_5411-15_0_2_load_67 | 90 | 0.002807 | 0.00070351 | 0 | 0 |  | 1 | TRUE | wye
67 | LV_5411-15_0_2_load_71 | 91 | 0.0023925 | 0.00059963 | 0 | 0 |  | 1 | TRUE | wye
68 | LV_5411-15_0_2_load_72 | 92 | 0.0015647 | 0.00039214 | 0 | 0 |  | 1 | TRUE | wye
69 | LV_5411-15_0_2_load_88 | 95 | 0.0011224 | 0.00028131 | 0 | 0 |  | 1 | TRUE | wye
70 | LV_5411-15_0_2_load_104 | 96 | 0.0015036 | 0.00037685 | 0 | 0 |  | 1 | TRUE | wye
71 | LV_5411-15_0_2_load_99 | 98 | 0.0032834 | 0.00082291 | 0 | 0 |  | 1 | TRUE | wye
72 | LV_5411-15_0_2_load_102 | 100 | 0.0022912 | 0.00057423 | 0 | 0 |  | 1 | TRUE | wye
73 | LV_5411-15_0_2_load_103 | 101 | 0.0019892 | 0.00049854 | 0 | 0 |  | 1 | TRUE | wye
74 | LV_5411-15_0_2_load_105 | 102 | 0.0024665 | 0.00061817 | 0 | 0 |  | 1 | TRUE | wye
75 | LV_5411-15_0_2_load_107 | 103 | 0.0016841 | 0.00042208 | 0 | 0 |  | 1 | TRUE | wye
76 | LV_5411-15_0_2_load_109 | 104 | 0.0027727 | 0.00069491 | 0 | 0 |  | 1 | TRUE | wye
77 | LV_5411-15_0_2_load_97 | 105 | 0.0028496 | 0.00071417 | 0 | 0 |  | 1 | TRUE | wye
78 | LV_5411-15_0_2_load_91 | 106 | 0.00044513 | 0.00011156 | 0 | 0 |  | 1 | TRUE | wye
79 | LV_5411-15_0_2_load_93 | 107 | 0.00040896 | 0.00010249 | 0 | 0 |  | 1 | TRUE | wye
80 | LV_5411-15_0_2_load_113 | 108 | 0.00025777 | 6.4603e-05 | 0 | 0 |  | 1 | TRUE | wye

## ext_grid
| name | bus | vm_pu | va_degree | slack_weight | in_service
0 |  | 84 | 1 | 0 | 1 | TRUE

## line
| name | std_type | from_bus | to_bus | length_km | r_ohm_per_km | x_ohm_per_km | c_nf_per_km | g_us_per_km | max_i_ka | df | parallel | type | in_service
0 | LV_5411-15_0_2_line_0 | NAYY 4x150 SE | 0 | 1 | 0.033725 | 0.208 | 0.08 | 261 | 0 | 0.27 | 1 | 1 | cs | TRUE
1 | LV_5411-15_0_2_line_1 | NAYY 4x150 SE | 1 | 2 | 0.017282 | 0.208 | 0.08 | 261 | 0 | 0.27 | 1 | 1 | cs | TRUE
2 | LV_5411-15_0_2_line_2 | NAYY 4x150 SE | 2 | 3 | 0.02298 | 0.208 | 0.08 | 261 | 0 | 0.27 | 1 | 1 | cs | TRUE
3 | LV_5411-15_0_2_line_3 | NAYY 4x150 SE | 2 | 4 | 0.030557 | 0.208 | 0.08 | 261 | 0 | 0.27 | 1 | 1 | cs | TRUE
4 | LV_5411-15_0_2_line_4 | NAYY 4x150 SE | 3 | 5 | 0.025944 | 0.208 | 0.08 | 261 | 0 | 0.27 | 1 | 1 | cs | TRUE
5 | LV_5411-15_0_2_line_5 | NAYY 4x150 SE | 3 | 6 | 0.008177 | 0.208 | 0.08 | 261 | 0 | 0.27 | 1 | 1 | cs | TRUE
6 | LV_5411-15_0_2_line_6 | NAYY 4x150 SE | 4 | 7 | 0.016566 | 0.208 | 0.08 | 261 | 0 | 0.27 | 1 | 1 | cs | TRUE
7 | LV_5411-15_0_2_line_7 | NAYY 4x150 SE | 6 | 11 | 0.024517 | 0.208 | 0.08 | 261 | 0 | 0.27 | 1 | 1 | cs | TRUE
8 | LV_5411-15_0_2_line_8 | NAYY 4x150 SE | 8 | 9 | 0.078211 | 0.208 | 0.08 | 261 | 0 | 0.27 | 1 | 1 | cs | TRUE
9 | LV_5411-15_0_2_line_9 | NAYY 4x150 SE | 8 | 10 | 0.051295 | 0.208 | 0.08 | 261 | 0 | 0.27 | 1 | 1 | cs | TRUE
10 | LV_5411-15_0_2_line_10 | NAYY 4x150 SE | 10 | 94 | 0.024582 | 0.208 | 0.08 | 261 | 0 | 0.27 | 1 | 1 | cs | TRUE
11 | LV_5411-15_0_2_line_11 | NAYY 4x150 SE | 11 | 12 | 0.01508 | 0.208 | 0.08 | 261 | 0 | 0.27 | 1 | 1 | cs | TRUE
12 | LV_5411-15_0_2_line_12 | NAYY 4x150 SE | 12 | 13 | 0.020466 | 0.208 | 0.08 | 261 | 0 | 0.27 | 1 | 1 | cs | TRUE
13 | LV_5411-15_0_2_line_13 | NAYY 4x150 SE | 12 | 14 | 0.024744 | 0.208 | 0.08 | 261 | 0 | 0.27 | 1 | 1 | cs | TRUE
14 | LV_5411-15_0_2_line_14 | NAYY 4x150 SE | 13 | 15 | 0.022495 | 0.208 | 0.08 | 261 | 0 | 0.27 | 1 | 1 | cs | TRUE
15 | LV_5411-15_0_2_line_15 | NAYY 4x150 SE | 14 | 16 | 0.0093867 | 0.208 | 0.08 | 261 | 0 | 0.27 | 1 | 1 | cs | TRUE
16 | LV_5411-15_0_2_line_16 | NAYY 4x150 SE | 15 | 17 | 0.053 | 0.208 | 0.08 | 261 | 0 | 0.27 | 1 | 1 | cs | TRUE
17 | LV_5411-15_0_2_line_17 | NAYY 4x150 SE | 16 | 18 | 0.042683 | 0.208 | 0.08 | 261 | 0 | 0.27 | 1 | 1 | cs | TRUE
18 | LV_5411-15_0_2_line_18 | NAYY 4x150 SE | 16 | 19 | 0.029113 | 0.208 | 0.08 | 261 | 0 | 0.27 | 1 | 1 | cs | TRUE
19 | LV_5411-15_0_2_line_19 | NAYY 4x150 SE | 17 | 20 | 0.026843 | 0.208 | 0.08 | 261 | 0 | 0.27 | 1 | 1 | cs | TRUE
20 | LV_5411-15_0_2_line_20 | NAYY 4x150 SE | 17 | 21 | 0.005728 | 0.208 | 0.08 | 261 | 0 | 0.27 | 1 | 1 | cs | TRUE
21 | LV_5411-15_0_2_line_21 | NAYY 4x150 SE | 19 | 85 | 0.016959 | 0.208 | 0.08 | 261 | 0 | 0.27 | 1 | 1 | cs | TRUE
22 | LV_5411-15_0_2_line_22 | NAYY 4x150 SE | 20 | 22 | 0.030781 | 0.208 | 0.08 | 261 | 0 | 0.27 | 1 | 1 | cs | TRUE
23 | LV_5411-15_0_2_line_23 | NAYY 4x150 SE | 21 | 23 | 0.023997 | 0.208 | 0.08 | 261 | 0 | 0.27 | 1 | 1 | cs | TRUE
24 | LV_5411-15_0_2_line_24 | NAYY 4x150 SE | 21 | 24 | 0.029947 | 0.208 | 0.08 | 261 | 0 | 0.27 | 1 | 1 | cs | TRUE
25 | LV_5411-15_0_2_line_25 | NAYY 4x150 SE | 24 | 25 | 0.013027 | 0.208 | 0.08 | 261 | 0 | 0.27 | 1 | 1 | cs | TRUE
26 | LV_5411-15_0_2_line_26 | NAYY 4x150 SE | 25 | 28 | 0.0068769 | 0.208 | 0.08 | 261 | 0 | 0.27 | 1 | 1 | cs | TRUE
27 | LV_5411-15_0_2_line_27 | NAYY 4x150 SE | 26 | 27 | 0.056758 | 0.208 | 0.08 | 261 | 0 | 0.27 | 1 | 1 | cs | TRUE
28 | LV_5411-15_0_2_line_28 | NAYY 4x150 SE | 27 | 107 | 0.034864 | 0.208 | 0.08 | 261 | 0 | 0.27 | 1 | 1 | cs | TRUE
29 | LV_5411-15_0_2_line_29 | NAYY 4x150 SE | 27 | 108 | 0.17003 | 0.208 | 0.08 | 261 | 0 | 0.27 | 1 | 1 | cs | TRUE
30 | LV_5411-15_0_2_line_30 | NAYY 4x150 SE | 27 | 106 | 0.023724 | 0.208 | 0.08 | 261 | 0 | 0.27 | 1 | 1 | cs | TRUE
31 | LV_5411-15_0_2_line_31 | NAYY 4x150 SE | 28 | 29 | 0.018812 | 0.208 | 0.08 | 261 | 0 | 0.27 | 1 | 1 | cs | TRUE
32 | LV_5411-15_0_2_line_32 | NAYY 4x150 SE | 29 | 30 | 0.040928 | 0.208 | 0.08 | 261 | 0 | 0.27 | 1 | 1 | cs | TRUE
33 | LV_5411-15_0_2_line_33 | NAYY 4x150 SE | 29 | 31 | 0.037109 | 0.208 | 0.08 | 261 | 0 | 0.27 | 1 | 1 | cs | TRUE
34 | LV_5411-15_0_2_line_34 | NAYY 4x150 SE | 30 | 32 | 0.013376 | 0.208 | 0.08 | 261 | 0 | 0.27 | 1 | 1 | cs | TRUE
35 | LV_5411-15_0_2_line_35 | NAYY 4x150 SE | 32 | 33 | 0.033133 | 0.208 | 0.08 | 261 | 0 | 0.27 | 1 | 1 | cs | TRUE
36 | LV_5411-15_0_2_line_36 | NAYY 4x150 SE | 32 | 34 | 0.023158 | 0.208 | 0.08 | 261 | 0 | 0.27 | 1 | 1 | cs | TRUE
37 | LV_5411-15_0_2_line_37 | NAYY 4x150 SE | 33 | 43 | 0.017423 | 0.208 | 0.08 | 261 | 0 | 0.27 | 1 | 1 | cs | TRUE
38 | LV_5411-15_0_2_line_38 | NAYY 4x150 SE | 34 | 37 | 0.012375 | 0.208 | 0.08 | 261 | 0 | 0.27 | 1 | 1 | cs | TRUE
39 | LV_5411-15_0_2_line_39 | NAYY 4x150 SE | 35 | 36 | 0.014532 | 0.208 | 0.08 | 261 | 0 | 0.27 | 1 | 1 | cs | TRUE
40 | LV_5411-15_0_2_line_40 | NAYY 4x150 SE | 35 | 37 | 0.0045299 | 0.208 | 0.08 | 261 | 0 | 0.27 | 1 | 1 | cs | TRUE
41 | LV_5411-15_0_2_line_41 | NAYY 4x150 SE | 36 | 38 | 0.025836 | 0.208 | 0.08 | 261 | 0 | 0.27 | 1 | 1 | cs | TRUE
42 | LV_5411-15_0_2_line_42 | NAYY 4x150 SE | 38 | 39 | 0.04517 | 0.208 | 0.08 | 261 | 0 | 0.27 | 1 | 1 | cs | TRUE
43 | LV_5411-15_0_2_line_43 | NAYY 4x150 SE | 39 | 41 | 0.051746 | 0.208 | 0.08 | 261 | 0 | 0.27 | 1 | 2 | cs | TRUE
44 | LV_5411-15_0_2_line_44 | NAYY 4x150 SE | 39 | 40 | 0.019264 | 0.208 | 0.08 | 261 | 0 | 0.27 | 1 | 1 | cs | TRUE
45 | LV_5411-15_0_2_line_45 | NAYY 4x150 SE | 41 | 42 | 0.084338 | 0.208 | 0.08 | 261 | 0 | 0.27 | 1 | 2 | cs | TRUE
46 | LV_5411-15_0_2_line_46 | NAYY 4x150 SE | 42 | 66 | 0.014389 | 0.208 | 0.08 | 261 | 0 | 0.27 | 1 | 2 | cs | TRUE
47 | LV_5411-15_0_2_line_47 | NAYY 4x150 SE | 42 | 65 | 0.019686 | 0.208 | 0.08 | 261 | 0 | 0.27 | 1 | 1 | cs | TRUE
48 | LV_5411-15_0_2_line_48 | NAYY 4x150 SE | 43 | 44 | 0.005384 | 0.208 | 0.08 | 261 | 0 | 0.27 | 1 | 1 | cs | TRUE
49 | LV_5411-15_0_2_line_49 | NAYY 4x150 SE | 43 | 45 | 0.015909 | 0.208 | 0.08 | 261 | 0 | 0.27 | 1 | 1 | cs | TRUE
50 | LV_5411-15_0_2_line_50 | NAYY 4x150 SE | 44 | 46 | 0.022745 | 0.208 | 0.08 | 261 | 0 | 0.27 | 1 | 1 | cs | TRUE
51 | LV_5411-15_0_2_line_51 | NAYY 4x150 SE | 45 | 47 | 0.02439 | 0.208 | 0.08 | 261 | 0 | 0.27 | 1 | 1 | cs | TRUE
52 | LV_5411-15_0_2_line_52 | NAYY 4x150 SE | 46 | 48 | 0.014208 | 0.208 | 0.08 | 261 | 0 | 0.27 | 1 | 1 | cs | TRUE
53 | LV_5411-15_0_2_line_53 | NAYY 4x150 SE | 46 | 49 | 0.010861 | 0.208 | 0.08 | 261 | 0 | 0.27 | 1 | 1 | cs | TRUE
54 | LV_5411-15_0_2_line_54 | NAYY 4x150 SE | 47 | 50 | 0.051955 | 0.208 | 0.08 | 261 | 0 | 0.27 | 1 | 1 | cs | TRUE
55 | LV_5411-15_0_2_line_55 | NAYY 4x150 SE | 48 | 51 | 0.015075 | 0.208 | 0.08 | 261 | 0 | 0.27 | 1 | 1 | cs | TRUE
56 | LV_5411-15_0_2_line_56 | NAYY 4x150 SE | 49 | 52 | 0.010149 | 0.208 | 0.08 | 261 | 0 | 0.27 | 1 | 1 | cs | TRUE
57 | LV_5411-15_0_2_line_57 | NAYY 4x150 SE | 50 | 53 | 0.0075896 | 0.208 | 0.08 | 261 | 0 | 0.27 | 1 | 1 | cs | TRUE
58 | LV_5411-15_0_2_line_58 | NAYY 4x150 SE | 52 | 54 | 0.003326 | 0.208 | 0.08 | 261 | 0 | 0.27 | 1 | 1 | cs | TRUE
59 | LV_5411-15_0_2_line_59 | NAYY 4x150 SE | 53 | 56 | 0.00083814 | 0.208 | 0.08 | 261 | 0 | 0.27 | 1 | 1 | cs | TRUE
60 | LV_5411-15_0_2_line_60 | NAYY 4x150 SE | 54 | 55 | 0.034652 | 0.208 | 0.08 | 261 | 0 | 0.27 | 1 | 1 | cs | TRUE
61 | LV_5411-15_0_2_line_61 | NAYY 4x150 SE | 56 | 57 | 0.064184 | 0.208 | 0.08 | 261 | 0 | 0.27 | 1 | 1 | cs | TRUE
62 | LV_5411-15_0_2_line_62 | NAYY 4x150 SE | 57 | 58 | 0.049274 | 0.208 | 0.08 | 261 | 0 | 0.27 | 1 | 1 | cs | TRUE
63 | LV_5411-15_0_2_line_63 | NAYY 4x150 SE | 58 | 59 | 0.038371 | 0.208 | 0.08 | 261 | 0 | 0.27 | 1 | 1 | cs | TRUE
64 | LV_5411-15_0_2_line_64 | NAYY 4x150 SE | 58 | 60 | 0.034045 | 0.208 | 0.08 | 261 | 0 | 0.27 | 1 | 1 | cs | TRUE
65 | LV_5411-15_0_2_line_65 | NAYY 4x150 SE | 59 | 61 | 0.020603 | 0.208 | 0.08 | 261 | 0 | 0.27 | 1 | 1 | cs | TRUE
66 | LV_5411-15_0_2_line_66 | NAYY 4x150 SE | 61 | 105 | 0.012383 | 0.208 | 0.08 | 261 | 0 | 0.27 | 1 | 1 | cs | TRUE
67 | LV_5411-15_0_2_line_67 | NAYY 4x150 SE | 62 | 63 | 0.031685 | 0.208 | 0.08 | 261 | 0 | 0.27 | 1 | 1 | cs | TRUE
68 | LV_5411-15_0_2_line_68 | NAYY 4x150 SE | 63 | 64 | 0.032634 | 0.208 | 0.08 | 261 | 0 | 0.27 | 1 | 1 | cs | TRUE
69 | LV_5411-15_0_2_line_69 | NAYY 4x150 SE | 64 | 65 | 0.022378 | 0.208 | 0.08 | 261 | 0 | 0.27 | 1 | 1 | cs | TRUE
70 | LV_5411-15_0_2_line_70 | NAYY 4x150 SE | 66 | 79 | 0.0089848 | 0.208 | 0.08 | 261 | 0 | 0.27 | 1 | 2 | cs | TRUE
71 | LV_5411-15_0_2_line_71 | NAYY 4x150 SE | 66 | 77 | 0.048316 | 0.208 | 0.08 | 261 | 0 | 0.27 | 1 | 1 | cs | TRUE
72 | LV_5411-15_0_2_line_72 | NAYY 4x150 SE | 67 | 68 | 0.01095 | 0.208 | 0.08 | 261 | 0 | 0.27 | 1 | 1 | cs | TRUE
73 | LV_5411-15_0_2_line_73 | NAYY 4x150 SE | 67 | 69 | 0.017832 | 0.208 | 0.08 | 261 | 0 | 0.27 | 1 | 1 | cs | TRUE
74 | LV_5411-15_0_2_line_74 | NAYY 4x150 SE | 67 | 70 | 0.039313 | 0.208 | 0.08 | 261 | 0 | 0.27 | 1 | 1 | cs | TRUE
75 | LV_5411-15_0_2_line_75 | NAYY 4x150 SE | 68 | 71 | 0.010679 | 0.208 | 0.08 | 261 | 0 | 0.27 | 1 | 1 | cs | TRUE
76 | LV_5411-15_0_2_line_76 | NAYY 4x150 SE | 69 | 72 | 0.019861 | 0.208 | 0.08 | 261 | 0 | 0.27 | 1 | 1 | cs | TRUE
77 | LV_5411-15_0_2_line_77 | NAYY 4x150 SE | 70 | 88 | 0.018676 | 0.208 | 0.08 | 261 | 0 | 0.27 | 1 | 1 | cs | TRUE
78 | LV_5411-15_0_2_line_78 | NAYY 4x150 SE | 70 | 86 | 0.022334 | 0.208 | 0.08 | 261 | 0 | 0.27 | 1 | 1 | cs | TRUE
79 | LV_5411-15_0_2_line_79 | NAYY 4x150 SE | 71 | 78 | 0.03479 | 0.208 | 0.08 | 261 | 0 | 0.27 | 1 | 1 | cs | TRUE
80 | LV_5411-15_0_2_line_80 | NAYY 4x150 SE | 71 | 76 | 0.013091 | 0.208 | 0.08 | 261 | 0 | 0.27 | 1 | 1 | cs | TRUE
81 | LV_5411-15_0_2_line_81 | NAYY 4x150 SE | 73 | 74 | 0.0020444 | 0.208 | 0.08 | 261 | 0 | 0.27 | 1 | 1 | cs | TRUE
82 | LV_5411-15_0_2_line_82 | NAYY 4x150 SE | 73 | 75 | 0.018541 | 0.208 | 0.08 | 261 | 0 | 0.27 | 1 | 1 | cs | TRUE
83 | LV_5411-15_0_2_line_83 | NAYY 4x150 SE | 74 | 76 | 0.022924 | 0.208 | 0.08 | 261 | 0 | 0.27 | 1 | 1 | cs | TRUE
84 | LV_5411-15_0_2_line_84 | NAYY 4x150 SE | 75 | 77 | 0.041933 | 0.208 | 0.08 | 261 | 0 | 0.27 | 1 | 1 | cs | TRUE
85 | LV_5411-15_0_2_line_85 | NAYY 4x150 SE | 79 | 83 | 0.041929 | 0.208 | 0.08 | 261 | 0 | 0.27 | 1 | 2 | cs | TRUE
86 | LV_5411-15_0_2_line_86 | NAYY 4x150 SE | 80 | 81 | 0.035053 | 0.208 | 0.08 | 261 | 0 | 0.27 | 1 | 1 | cs | TRUE
87 | LV_5411-15_0_2_line_87 | NAYY 4x150 SE | 80 | 82 | 0.040725 | 0.208 | 0.08 | 261 | 0 | 0.27 | 1 | 1 | cs | TRUE
88 | LV_5411-15_0_2_line_88 | NAYY 4x150 SE | 82 | 88 | 0.021613 | 0.208 | 0.08 | 261 | 0 | 0.27 | 1 | 1 | cs | TRUE
89 | LV_5411-15_0_2_line_89 | NAYY 4x150 SE | 83 | 84 | 0.0073222 | 0.208 | 0.08 | 261 | 0 | 0.27 | 1 | 2 | cs | TRUE
90 | LV_5411-15_0_2_line_90 | NAYY 4x150 SE | 86 | 87 | 0.0065277 | 0.208 | 0.08 | 261 | 0 | 0.27 | 1 | 1 | cs | TRUE
91 | LV_5411-15_0_2_line_91 | NAYY 4x150 SE | 87 | 89 | 0.021603 | 0.208 | 0.08 | 261 | 0 | 0.27 | 1 | 1 | cs | TRUE
92 | LV_5411-15_0_2_line_92 | NAYY 4x150 SE | 87 | 90 | 0.018403 | 0.208 | 0.08 | 261 | 0 | 0.27 | 1 | 1 | cs | TRUE
93 | LV_5411-15_0_2_line_93 | NAYY 4x150 SE | 89 | 91 | 0.016325 | 0.208 | 0.08 | 261 | 0 | 0.27 | 1 | 1 | cs | TRUE
94 | LV_5411-15_0_2_line_94 | NAYY 4x150 SE | 89 | 92 | 0.027149 | 0.208 | 0.08 | 261 | 0 | 0.27 | 1 | 1 | cs | TRUE
95 | LV_5411-15_0_2_line_95 | NAYY 4x150 SE | 90 | 93 | 0.011963 | 0.208 | 0.08 | 261 | 0 | 0.27 | 1 | 1 | cs | TRUE
96 | LV_5411-15_0_2_line_96 | NAYY 4x150 SE | 91 | 94 | 0.026072 | 0.208 | 0.08 | 261 | 0 | 0.27 | 1 | 1 | cs | TRUE
97 | LV_5411-15_0_2_line_97 | NAYY 4x150 SE | 92 | 95 | 0.032361 | 0.208 | 0.08 | 261 | 0 | 0.27 | 1 | 1 | cs | TRUE
98 | LV_5411-15_0_2_line_98 | NAYY 4x150 SE | 93 | 96 | 0.01544 | 0.208 | 0.08 | 261 | 0 | 0.27 | 1 | 1 | cs | TRUE
99 | LV_5411-15_0_2_line_99 | NAYY 4x150 SE | 93 | 97 | 0.024127 | 0.208 | 0.08 | 261 | 0 | 0.27 | 1 | 1 | cs | TRUE
100 | LV_5411-15_0_2_line_100 | NAYY 4x150 SE | 94 | 103 | 0.037803 | 0.208 | 0.08 | 261 | 0 | 0.27 | 1 | 1 | cs | TRUE
101 | LV_5411-15_0_2_line_101 | NAYY 4x150 SE | 96 | 102 | 0.00039965 | 0.208 | 0.08 | 261 | 0 | 0.27 | 1 | 1 | cs | TRUE
102 | LV_5411-15_0_2_line_102 | NAYY 4x150 SE | 97 | 101 | 0.011731 | 0.208 | 0.08 | 261 | 0 | 0.27 | 1 | 1 | cs | TRUE
103 | LV_5411-15_0_2_line_103 | NAYY 4x150 SE | 97 | 98 | 0.02163 | 0.208 | 0.08 | 261 | 0 | 0.27 | 1 | 1 | cs | TRUE
104 | LV_5411-15_0_2_line_104 | NAYY 4x150 SE | 98 | 99 | 0.0080438 | 0.208 | 0.08 | 261 | 0 | 0.27 | 1 | 1 | cs | TRUE
105 | LV_5411-15_0_2_line_105 | NAYY 4x150 SE | 99 | 100 | 0.012962 | 0.208 | 0.08 | 261 | 0 | 0.27 | 1 | 1 | cs | TRUE
106 | LV_5411-15_0_2_line_106 | NAYY 4x150 SE | 103 | 104 | 0.00063499 | 0.208 | 0.08 | 261 | 0 | 0.27 | 1 | 1 | cs | TRUE
107 | LV_5411-15_0_2_line_107 | NAYY 4x150 SE | 105 | 106 | 0.051272 | 0.208 | 0.08 | 261 | 0 | 0.27 | 1 | 1 | cs | TRUE

## trafo
| name | std_type | hv_bus | lv_bus | sn_mva | vn_hv_kv | vn_lv_kv | vk_percent | vkr_percent | pfe_kw | i0_percent | shift_degree | tap_side | tap_neutral | tap_min | tap_max | tap_step_percent | tap_step_degree | tap_pos | tap_phase_shifter | parallel | df | in_service
0 | LV_5411-15_0_2_trafo_85 | 0.25 MVA 20/0.4 kV | 109 | 84 | 0.25 | 20 | 0.4 | 6 | 1.44 | 0.8 | 0.32 | 150 | hv | 0 | -2 | 2 | 2.5 | 0 | 0 | FALSE | 1 | 1 | TRUE

## line_geodata
| x0 | y0 | x1 | y1 | x2 | y2 | x3 | y3 | x4 | y4 | x5 | y5 | x6 | y6 | x7 | y7 | x8 | y8 | x9 | y9
0 | 2579206.3047 | 1133044.8677 | 2579196.2238 | 1133034.254 | 2579183.5369 | 1133019.9936
1 | 2579171.2905 | 1133007.8272 | 2579179.3146 | 1133015.2476 | 2579183.5369 | 1133019.9936
2 | 2579151.4589 | 1132996.3792 | 2579154.6113 | 1132997.4799 | 2579163.588 | 1133002.1289 | 2579171.2905 | 1133007.8272
3 | 2579171.2905 | 1133007.8272 | 2579170.1566 | 1133009.3875 | 2579163.0224 | 1133007.7225 | 2579156.8055 | 1133008.6445 | 2579153.8622 | 1133010.122 | 2579152.295 | 1133013.2846 | 2579150.9508 | 1133018.5807 | 2579150.4739 | 1133021.2695
4 | 2579139.7902 | 1132974.6756 | 2579144.8955 | 1132979.5047 | 2579147.4041 | 1132983.6758 | 2579149.9039 | 1132987.5024 | 2579151.6169 | 1132990.8759 | 2579152.3033 | 1132993.4637 | 2579151.4589 | 1132996.3792
5 | 2579151.4589 | 1132996.3792 | 2579143.5126 | 1132994.4506
6 | 2579147.3985 | 1133037.5468 | 2579149.2897 | 1133027.9467 | 2579150.4739 | 1133021.2695
7 | 2579143.5126 | 1132994.4506 | 2579142.0207 | 1132994.0885 | 2579124.953 | 1132991.6132 | 2579119.2609 | 1132990.9063
8 | 2579172.4473 | 1133237.4329 | 2579165.2188 | 1133159.5562
9 | 2579122.2907 | 1133247.1709 | 2579127.7415 | 1133244.9948 | 2579141.0708 | 1133241.8026 | 2579160.2803 | 1133238.3454 | 2579172.4473 | 1133237.4329
10 | 2579099.6467 | 1133256.7315 | 2579114.9885 | 1133250.086 | 2579122.2907 | 1133247.1709
11 | 2579104.3277 | 1132988.8278 | 2579109.9737 | 1132989.7531 | 2579119.2609 | 1132990.9063
12 | 2579104.3277 | 1132988.8278 | 2579096.0442 | 1132986.5332 | 2579084.7015 | 1132983.0337
13 | 2579104.3277 | 1132988.8278 | 2579103.7415 | 1132990.7308 | 2579096.7191 | 1133005.7515 | 2579094.3369 | 1133011.4452
14 | 2579084.7015 | 1132983.0337 | 2579079.5832 | 1132981.4546 | 2579065.4606 | 1132975.8121 | 2579063.7665 | 1132974.8872
15 | 2579090.7337 | 1133020.1127 | 2579091.6421 | 1133017.8862 | 2579094.3369 | 1133011.4452
16 | 2579023.7987 | 1132940.6843 | 2579026.7404 | 1132943.1864 | 2579038.5734 | 1132954.4729 | 2579044.3609 | 1132960.6558 | 2579052.2485 | 1132968.5989 | 2579063.7665 | 1132974.8872
17 | 2579090.7337 | 1133020.1127 | 2579092.3363 | 1133020.5184 | 2579091.6754 | 1133025.2564 | 2579089.9128 | 1133040.8257 | 2579089.4949 | 1133049.0534 | 2579087.6127 | 1133061.2437
18 | 2579090.7337 | 1133020.1127 | 2579085.7722 | 1133032.2692 | 2579083.8698 | 1133036.4223 | 2579079.2501 | 1133042.8082 | 2579077.6032 | 1133045.9335
19 | 2579023.7987 | 1132940.6843 | 2579024.8999 | 1132938.5794 | 2579037.5291 | 1132935.3449 | 2579047.1187 | 1132932.4434 | 2579048.4427 | 1132931.9525
20 | 2579018.625 | 1132938.3345 | 2579019.9344 | 1132938.5523 | 2579023.7987 | 1132940.6843
21 | 2579071.3174 | 1133061.6561 | 2579074.8009 | 1133051.7614 | 2579076.5505 | 1133047.9312 | 2579077.6032 | 1133045.9335
22 | 2579075.1268 | 1132935.214 | 2579072.3966 | 1132931.555 | 2579070.1481 | 1132929.1728 | 2579066.6234 | 1132927.273 | 2579062.782 | 1132927.2864 | 2579056.2293 | 1132929.0656 | 2579048.4427 | 1132931.9525
23 | 2579036.429 | 1132922.2979 | 2579032.4275 | 1132924.9798 | 2579023.0351 | 1132933.6613 | 2579018.625 | 1132938.3345
24 | 2579018.625 | 1132938.3345 | 2579016.4451 | 1132937.9753 | 2579011.6384 | 1132939.3149 | 2578999.1834 | 1132943.9273 | 2578990.1456 | 1132946.7429
25 | 2578977.4603 | 1132947.1354 | 2578980.1288 | 1132947.9069 | 2578985.4339 | 1132948.2107 | 2578990.1456 | 1132946.7429
26 | 2578977.4603 | 1132947.1354 | 2578976.8614 | 1132946.9623 | 2578974.0295 | 1132945.049 | 2578971.5673 | 1132943.6421
27 | 2579075.4418 | 1132833.2516 | 2579108.8658 | 1132879.1247
28 | 2579075.4418 | 1132833.2516 | 2579043.5722 | 1132819.1162
29 | 2579075.4418 | 1132833.2516 | 2579147.9661 | 1132679.4686
30 | 2579075.4418 | 1132833.2516 | 2579074.4769 | 1132836.9123 | 2579072.3666 | 1132841.0773 | 2579069.4947 | 1132843.1661 | 2579064.861 | 1132845.5723 | 2579059.4354 | 1132848.3036 | 2579059.0435 | 1132848.4608
31 | 2578953.3102 | 1132941.8643 | 2578962.2223 | 1132941.1662 | 2578966.8958 | 1132941.3721 | 2578971.2063 | 1132943.4359 | 2578971.5673 | 1132943.6421
32 | 2578953.3102 | 1132941.8643 | 2578940.8095 | 1132942.2305 | 2578933.9969 | 1132940.1199 | 2578928.5699 | 1132937.9934 | 2578914.6175 | 1132932.6953 | 2578914.1158 | 1132932.5054
33 | 2578953.3102 | 1132941.8643 | 2578952.6546 | 1132948.1141 | 2578950.3704 | 1132953.1468 | 2578948.3856 | 1132960.1128 | 2578946.5601 | 1132968.6233 | 2578945.3951 | 1132974.4747 | 2578943.6269 | 1132977.3601
34 | 2578901.6056 | 1132927.7718 | 2578914.1158 | 1132932.5054
35 | 2578901.6056 | 1132927.7718 | 2578887.7304 | 1132922.5179 | 2578878.155 | 1132920.6839 | 2578869.6367 | 1132921.3772
36 | 2578901.6056 | 1132927.7718 | 2578901.2656 | 1132933.976 | 2578902.1971 | 1132944.9671 | 2578902.8647 | 1132950.8437
37 | 2578853.5657 | 1132924.75 | 2578854.9792 | 1132926.1013 | 2578867.4498 | 1132921.5552 | 2578869.6367 | 1132921.3772
38 | 2578904.5932 | 1132963.0787 | 2578903.9844 | 1132960.7019 | 2578902.8647 | 1132950.8437
39 | 2578911.2068 | 1132980.8388 | 2578909.5037 | 1132978.1578 | 2578906.3806 | 1132970.0536 | 2578905.7177 | 1132967.4668
40 | 2578904.5932 | 1132963.0787 | 2578905.7177 | 1132967.4668
41 | 2578926.6357 | 1133001.1646 | 2578924.417 | 1132996.3034 | 2578922.1498 | 1132992.9652 | 2578920.0376 | 1132989.9378 | 2578917.4574 | 1132987.3789 | 2578915.4586 | 1132985.9741 | 2578912.2517 | 1132982.4836 | 2578911.2068 | 1132980.8388
42 | 2578926.6357 | 1133001.1646 | 2578890.078 | 1133027.6947
43 | 2578911.8088 | 1133058.1669 | 2578915.5808 | 1133055.9526 | 2578919.6563 | 1133052.4921 | 2578921.1157 | 1133049.3521 | 2578919.5324 | 1133045.6892 | 2578914.5878 | 1133042.7829 | 2578899.2313 | 1133034.3548 | 2578890.078 | 1133027.6947 | 2578890.078 | 1133027.6947
44 | 2578876.8375 | 1133013.7534 | 2578881.5507 | 1133019.5651 | 2578890.078 | 1133027.6947
45 | 2578911.8088 | 1133058.1669 | 2578915.0757 | 1133142.4413
46 | 2578924.7347 | 1133150.6893 | 2578924.2765 | 1133147.3226 | 2578922.3574 | 1133144.4835 | 2578918.9975 | 1133143.4503 | 2578915.0757 | 1133142.4413
47 | 2578915.0757 | 1133142.4413 | 2578909.523 | 1133143.9393 | 2578897.4522 | 1133150.9023
48 | 2578853.5657 | 1132924.75 | 2578851.6236 | 1132926.3465 | 2578849.2504 | 1132927.9603
49 | 2578853.5657 | 1132924.75 | 2578858.9444 | 1132919.7064 | 2578865.7835 | 1132914.599
50 | 2578829.2338 | 1132938.5201 | 2578839.6116 | 1132934.3149 | 2578842.6843 | 1132932.4254 | 2578849.2504 | 1132927.9603
51 | 2578865.7835 | 1132914.599 | 2578866.6916 | 1132913.9208 | 2578883.1294 | 1132905.7035 | 2578887.6352 | 1132903.8302
52 | 2578829.2338 | 1132938.5201 | 2578825.563 | 1132938.8777 | 2578817.0777 | 1132938.3628 | 2578815.0914 | 1132938.0019
53 | 2578829.2338 | 1132938.5201 | 2578830 | 1132941.8524 | 2578831.6863 | 1132946.3598 | 2578832.6655 | 1132948.8
54 | 2578933.7616 | 1132882.8111 | 2578933.829 | 1132883.4037 | 2578933.0735 | 1132885.2962 | 2578931.5313 | 1132886.769 | 2578929.35 | 1132888.1884 | 2578923.8069 | 1132890.2866 | 2578908.5044 | 1132895.1538 | 2578887.6352 | 1132903.8302
55 | 2578800.2591 | 1132935.3065 | 2578815.0914 | 1132938.0019
56 | 2578836.5237 | 1132958.1871 | 2578833.7755 | 1132951.5661 | 2578832.6655 | 1132948.8
57 | 2578931.3368 | 1132875.7283 | 2578932.7169 | 1132877.9938 | 2578933.6305 | 1132881.6591 | 2578933.7616 | 1132882.8111
58 | 2578837.9663 | 1132961.1783 | 2578837.1528 | 1132959.7027 | 2578836.5237 | 1132958.1871
59 | 2578931.3368 | 1132875.7283 | 2578930.9008 | 1132875.0125
60 | 2578828.3987 | 1132992.1495 | 2578828.8714 | 1132986.4561 | 2578829.3485 | 1132982.03 | 2578832.1973 | 1132977.7957 | 2578834.0579 | 1132974.9433 | 2578836.9039 | 1132972.0875 | 2578838.5748 | 1132970.0139 | 2578839.5481 | 1132966.5754 | 2578839.144 | 1132963.3308 | 2578837.9663 | 1132961.1783
61 | 2578923.3189 | 1132812.5279 | 2578920.8533 | 1132829.5004 | 2578923.1625 | 1132849.1798 | 2578926.6188 | 1132866.6985 | 2578929.372 | 1132872.5028 | 2578930.9008 | 1132875.0125
62 | 2578972.0792 | 1132805.565 | 2578959.3463 | 1132805.6317 | 2578923.3189 | 1132812.5279
63 | 2578972.0792 | 1132805.565 | 2578972.5797 | 1132810.0098 | 2578974.1811 | 1132812.2387 | 2578980.2945 | 1132821.2996 | 2578987.053 | 1132832.1257 | 2578991.3902 | 1132838.1959
64 | 2578972.0792 | 1132805.565 | 2578995.9288 | 1132781.2695
65 | 2578991.3902 | 1132838.1959 | 2578995.5783 | 1132844.0574 | 2579002.0067 | 1132852.9727 | 2579003.3948 | 1132854.9406
66 | 2579010.5325 | 1132865.06 | 2579003.3948 | 1132854.9406
67 | 2578884.7172 | 1133195.7296 | 2578888.1678 | 1133196.2622 | 2578893.3505 | 1133201.2353 | 2578899.5373 | 1133207.1721 | 2578906.5759 | 1133212.3166 | 2578910.1132 | 1133213.4604
68 | 2578879.0774 | 1133163.6336 | 2578881.1062 | 1133171.3969 | 2578883.6974 | 1133190.286 | 2578884.7172 | 1133195.7296
69 | 2578879.0774 | 1133163.6336 | 2578879.5614 | 1133163.3428 | 2578893.2747 | 1133153.312 | 2578897.4522 | 1133150.9023
70 | 2578924.7347 | 1133150.6893 | 2578929.9857 | 1133150.96 | 2578932.3791 | 1133153.8167
71 | 2578924.7347 | 1133150.6893 | 2578920.8476 | 1133157.3618 | 2578914.8894 | 1133163.9526 | 2578912.9056 | 1133166.7943 | 2578912.5765 | 1133171.7312 | 2578913.8928 | 1133176.1287 | 2578915.5526 | 1133179.658 | 2578919.2124 | 1133185.0034 | 2578923.7299 | 1133189.0451 | 2578925.1225 | 1133190.8319
72 | 2578975.9117 | 1133283.0977 | 2578976.3405 | 1133284.6303 | 2578975.7804 | 1133293.9702
73 | 2578958.0594 | 1133291.5643 | 2578975.7804 | 1133293.9702
74 | 2578975.7804 | 1133293.9702 | 2578986.2701 | 1133295.501 | 2578994.9004 | 1133295.8043 | 2579006.6334 | 1133294.0514 | 2579014.5064 | 1133291.3448
75 | 2578969.0108 | 1133275.418 | 2578972.3828 | 1133277.7407 | 2578975.2569 | 1133280.7544 | 2578975.9117 | 1133283.0977
76 | 2578958.0594 | 1133291.5643 | 2578954.4057 | 1133296.7574 | 2578942.6257 | 1133303.374
77 | 2579014.5064 | 1133291.3448 | 2579017.3068 | 1133304.108 | 2579013.2399 | 1133307.9717
78 | 2579014.5064 | 1133291.3448 | 2579022.0306 | 1133287.9169 | 2579028.1136 | 1133283.9938 | 2579033.5732 | 1133279.8943
79 | 2579000.3102 | 1133260.0456 | 2578969.0108 | 1133275.418
80 | 2578969.0108 | 1133275.418 | 2578965.523 | 1133273.0179 | 2578960.5736 | 1133268.722 | 2578959.0371 | 1133267.0055
81 | 2578947.313 | 1133245.0918 | 2578948.1233 | 1133246.9688
82 | 2578947.313 | 1133245.0918 | 2578946.2723 | 1133242.6814 | 2578943.0243 | 1133231.8097 | 2578942.6514 | 1133227.2562
83 | 2578948.1233 | 1133246.9688 | 2578949.0662 | 1133249.1526 | 2578951.4328 | 1133254.5137 | 2578955.437 | 1133261.4809 | 2578957.181 | 1133264.932 | 2578959.0371 | 1133267.0055
84 | 2578925.1225 | 1133190.8319 | 2578927.5575 | 1133193.9563 | 2578931.2948 | 1133197.2226 | 2578936.5147 | 1133204.0299 | 2578938.9159 | 1133208.268 | 2578941.3215 | 1133213.7734 | 2578942.0351 | 1133219.7294 | 2578942.6514 | 1133227.2562
85 | 2578963.3722 | 1133170.3586 | 2578950.3781 | 1133175.3006 | 2578932.3791 | 1133153.8167
86 | 2578978.5096 | 1133356.836 | 2578980.671 | 1133358.5738 | 2578983.0985 | 1133359.3546 | 2578989.2089 | 1133358.8886 | 2578995.5856 | 1133359.7667 | 2579007.2242 | 1133361.8716 | 2579012.4946 | 1133362.7137
87 | 2578998.0589 | 1133323.3094 | 2578987.5136 | 1133336.3389 | 2578980.9708 | 1133345.2217 | 2578978.0634 | 1133350.301 | 2578976.9514 | 1133353.6955 | 2578978.5096 | 1133356.836 | 2578978.5096 | 1133356.836
88 | 2579013.2399 | 1133307.9717 | 2579001.264 | 1133319.3492 | 2578998.0589 | 1133323.3094
89 | 2578963.3722 | 1133170.3586 | 2578970.2161 | 1133167.7557
90 | 2579038.7932 | 1133275.9748 | 2579033.5732 | 1133279.8943
91 | 2579038.7932 | 1133275.9748 | 2579039.2002 | 1133275.6733 | 2579050.1624 | 1133271.4108 | 2579059.3859 | 1133269.6445
92 | 2579038.7932 | 1133275.9748 | 2579035.9508 | 1133270.9934 | 2579029.8156 | 1133259.9109
93 | 2579059.3859 | 1133269.6445 | 2579062.9322 | 1133268.9651 | 2579074.423 | 1133266.1682 | 2579075.2662 | 1133265.8915
94 | 2579059.3859 | 1133269.6445 | 2579059.2255 | 1133285.475 | 2579060.542 | 1133289.9615 | 2579062.8077 | 1133292.9107 | 2579065.5364 | 1133293.9572 | 2579065.5364 | 1133293.9572
95 | 2579023.3681 | 1133249.8379 | 2579029.0408 | 1133258.5113 | 2579029.8156 | 1133259.9109
96 | 2579099.6467 | 1133256.7315 | 2579088.5631 | 1133261.5279 | 2579075.2662 | 1133265.8915
97 | 2579065.5364 | 1133293.9572 | 2579078.2266 | 1133292.9682 | 2579086.5185 | 1133291.1718 | 2579095.3995 | 1133288.3062 | 2579097.1913 | 1133288.0069
98 | 2579023.3681 | 1133249.8379 | 2579029.6291 | 1133246.1921 | 2579034.0359 | 1133242.8195 | 2579034.5611 | 1133241.1057 | 2579034.8256 | 1133240.2949
99 | 2579011.7399 | 1133228.7014 | 2579013.0345 | 1133231.3093 | 2579021.472 | 1133246.9542 | 2579023.3681 | 1133249.8379
100 | 2579099.6467 | 1133256.7315 | 2579098.9334 | 1133253.0544 | 2579100.0945 | 1133250.449 | 2579103.2274 | 1133248.2037 | 2579107.2674 | 1133245.5884 | 2579110.5825 | 1133242.6199 | 2579113.8958 | 1133239.1178 | 2579118.0974 | 1133234.2675 | 2579120.967 | 1133231.5673 | 2579123.3243 | 1133229.8618
101 | 2579034.9495 | 1133239.9149 | 2579034.8256 | 1133240.2949
102 | 2579022.353 | 1133223.6397 | 2579011.7399 | 1133228.7014
103 | 2579011.7399 | 1133228.7014 | 2579007.1814 | 1133219.4906 | 2579002.5034 | 1133209.1462
104 | 2578999.4601 | 1133201.7532 | 2579001.0167 | 1133204.438 | 2579002.0121 | 1133207.3137 | 2579002.5034 | 1133209.1462
105 | 2579007.7209 | 1133193.2091 | 2579008.0563 | 1133194.4641 | 2579007.132 | 1133196.5128 | 2579004.5012 | 1133199.2789 | 2578999.4601 | 1133201.7532
106 | 2579123.3243 | 1133229.8618 | 2579123.8388 | 1133229.4896
107 | 2579010.5325 | 1132865.06 | 2579059.0435 | 1132848.4608

## bus_geodata
| x | y | coords
0 | 2579206.3047 | 1133044.8677
1 | 2579183.5369 | 1133019.9936
2 | 2579171.2905 | 1133007.8272
3 | 2579151.4589 | 1132996.3792
4 | 2579150.4739 | 1133021.2695
5 | 2579139.7902 | 1132974.6756
6 | 2579143.5126 | 1132994.4506
7 | 2579147.3985 | 1133037.5468
8 | 2579172.4473 | 1133237.4329
9 | 2579165.2188 | 1133159.5562
10 | 2579122.2907 | 1133247.1709
11 | 2579119.2609 | 1132990.9063
12 | 2579104.3277 | 1132988.8278
13 | 2579084.7015 | 1132983.0337
14 | 2579094.3369 | 1133011.4452
15 | 2579063.7665 | 1132974.8872
16 | 2579090.7337 | 1133020.1127
17 | 2579023.7987 | 1132940.6843
18 | 2579087.6127 | 1133061.2437
19 | 2579077.6032 | 1133045.9335
20 | 2579048.4427 | 1132931.9525
21 | 2579018.625 | 1132938.3345
22 | 2579075.1268 | 1132935.214
23 | 2579036.429 | 1132922.2979
24 | 2578990.1456 | 1132946.7429
25 | 2578977.4603 | 1132947.1354
26 | 2579108.8658 | 1132879.1247
27 | 2579075.4418 | 1132833.2516
28 | 2578971.5673 | 1132943.6421
29 | 2578953.3102 | 1132941.8643
30 | 2578914.1158 | 1132932.5054
31 | 2578943.6269 | 1132977.3601
32 | 2578901.6056 | 1132927.7718
33 | 2578869.6367 | 1132921.3772
34 | 2578902.8647 | 1132950.8437
35 | 2578905.7177 | 1132967.4668
36 | 2578911.2068 | 1132980.8388
37 | 2578904.5932 | 1132963.0787
38 | 2578926.6357 | 1133001.1646
39 | 2578890.078 | 1133027.6947
40 | 2578876.8375 | 1133013.7534
41 | 2578911.8088 | 1133058.1669
42 | 2578915.0757 | 1133142.4413
43 | 2578853.5657 | 1132924.75
44 | 2578849.2504 | 1132927.9603
45 | 2578865.7835 | 1132914.599
46 | 2578829.2338 | 1132938.5201
47 | 2578887.6352 | 1132903.8302
48 | 2578815.0914 | 1132938.0019
49 | 2578832.6655 | 1132948.8
50 | 2578933.7616 | 1132882.8111
51 | 2578800.2591 | 1132935.3065
52 | 2578836.5237 | 1132958.1871
53 | 2578931.3368 | 1132875.7283
54 | 2578837.9663 | 1132961.1783
55 | 2578828.3987 | 1132992.1495
56 | 2578930.9008 | 1132875.0125
57 | 2578923.3189 | 1132812.5279
58 | 2578972.0792 | 1132805.565
59 | 2578991.3902 | 1132838.1959
60 | 2578995.9288 | 1132781.2695
61 | 2579003.3948 | 1132854.9406
62 | 2578910.1132 | 1133213.4604
63 | 2578884.7172 | 1133195.7296
64 | 2578879.0774 | 1133163.6336
65 | 2578897.4522 | 1133150.9023
66 | 2578924.7347 | 1133150.6893
67 | 2578975.7804 | 1133293.9702
68 | 2578975.9117 | 1133283.0977
69 | 2578958.0594 | 1133291.5643
70 | 2579014.5064 | 1133291.3448
71 | 2578969.0108 | 1133275.418
72 | 2578942.6257 | 1133303.374
73 | 2578947.313 | 1133245.0918
74 | 2578948.1233 | 1133246.9688
75 | 2578942.6514 | 1133227.2562
76 | 2578959.0371 | 1133267.0055
77 | 2578925.1225 | 1133190.8319
78 | 2579000.3102 | 1133260.0456
79 | 2578932.3791 | 1133153.8167
80 | 2578978.5096 | 1133356.836
81 | 2579012.4946 | 1133362.7137
82 | 2578998.0589 | 1133323.3094
83 | 2578963.3722 | 1133170.3586
84 | 2578970.2161 | 1133167.7557
85 | 2579071.3174 | 1133061.6562
86 | 2579033.5732 | 1133279.8943
87 | 2579038.7932 | 1133275.9748
88 | 2579013.2399 | 1133307.9717
89 | 2579059.3859 | 1133269.6445
90 | 2579029.8156 | 1133259.9109
91 | 2579075.2662 | 1133265.8915
92 | 2579065.5364 | 1133293.9572
93 | 2579023.3681 | 1133249.8379
94 | 2579099.6467 | 1133256.7315
95 | 2579097.1913 | 1133288.0069
96 | 2579034.8256 | 1133240.2949
97 | 2579011.7399 | 1133228.7014
98 | 2579002.5034 | 1133209.1462
99 | 2578999.4601 | 1133201.7532
100 | 2579007.7209 | 1133193.2091
101 | 2579022.353 | 1133223.6397
102 | 2579034.9495 | 1133239.9149
103 | 2579123.3243 | 1133229.8618
104 | 2579123.8388 | 1133229.4896
105 | 2579010.5325 | 1132865.06
106 | 2579059.0434 | 1132848.4608
107 | 2579043.5722 | 1132819.1162
108 | 2579147.9661 | 1132679.4686
109 | 2578975.9551 | 1133165.5731

## line_std_types
| c_nf_per_km | r_ohm_per_km | x_ohm_per_km | max_i_ka | type | q_mm2 | alpha | voltage_rating
NAYY 4x50 SE | 210 | 0.642 | 0.083 | 0.142 | cs | 50 | 0.00403 | LV
NAYY 4x120 SE | 264 | 0.225 | 0.08 | 0.242 | cs | 120 | 0.00403 | LV
NAYY 4x150 SE | 261 | 0.208 | 0.08 | 0.27 | cs | 150 | 0.00403 | LV
NA2XS2Y 1x95 RM/25 12/20 kV | 216 | 0.313 | 0.132 | 0.252 | cs | 95 | 0.00403 | MV
NA2XS2Y 1x185 RM/25 12/20 kV | 273 | 0.161 | 0.117 | 0.362 | cs | 185 | 0.00403 | MV
NA2XS2Y 1x240 RM/25 12/20 kV | 304 | 0.122 | 0.112 | 0.421 | cs | 240 | 0.00403 | MV
NA2XS2Y 1x95 RM/25 6/10 kV | 315 | 0.313 | 0.123 | 0.249 | cs | 95 | 0.00403 | MV
NA2XS2Y 1x185 RM/25 6/10 kV | 406 | 0.161 | 0.11 | 0.358 | cs | 185 | 0.00403 | MV
NA2XS2Y 1x240 RM/25 6/10 kV | 456 | 0.122 | 0.105 | 0.416 | cs | 240 | 0.00403 | MV
NA2XS2Y 1x150 RM/25 12/20 kV | 250 | 0.206 | 0.116 | 0.319 | cs | 150 | 0.00403 | MV
NA2XS2Y 1x120 RM/25 12/20 kV | 230 | 0.253 | 0.119 | 0.283 | cs | 120 | 0.00403 | MV
NA2XS2Y 1x70 RM/25 12/20 kV | 190 | 0.443 | 0.132 | 0.22 | cs | 70 | 0.00403 | MV
NA2XS2Y 1x150 RM/25 6/10 kV | 360 | 0.206 | 0.11 | 0.315 | cs | 150 | 0.00403 | MV
NA2XS2Y 1x120 RM/25 6/10 kV | 340 | 0.253 | 0.113 | 0.28 | cs | 120 | 0.00403 | MV
NA2XS2Y 1x70 RM/25 6/10 kV | 280 | 0.443 | 0.123 | 0.217 | cs | 70 | 0.00403 | MV
N2XS(FL)2Y 1x120 RM/35 64/110 kV | 112 | 0.153 | 0.166 | 0.366 | cs | 120 | 0.00393 | HV
N2XS(FL)2Y 1x185 RM/35 64/110 kV | 125 | 0.099 | 0.156 | 0.457 | cs | 185 | 0.00393 | HV
N2XS(FL)2Y 1x240 RM/35 64/110 kV | 135 | 0.075 | 0.149 | 0.526 | cs | 240 | 0.00393 | HV
N2XS(FL)2Y 1x300 RM/35 64/110 kV | 144 | 0.06 | 0.144 | 0.588 | cs | 300 | 0.00393 | HV
15-AL1/3-ST1A 0.4 | 11 | 1.8769 | 0.35 | 0.105 | ol | 16 | 0.00403 | LV
24-AL1/4-ST1A 0.4 | 11.25 | 1.2012 | 0.335 | 0.14 | ol | 24 | 0.00403 | LV
48-AL1/8-ST1A 0.4 | 12.2 | 0.5939 | 0.3 | 0.21 | ol | 48 | 0.00403 | LV
94-AL1/15-ST1A 0.4 | 13.2 | 0.306 | 0.29 | 0.35 | ol | 94 | 0.00403 | LV
34-AL1/6-ST1A 10.0 | 9.7 | 0.8342 | 0.36 | 0.17 | ol | 34 | 0.00403 | MV
48-AL1/8-ST1A 10.0 | 10.1 | 0.5939 | 0.35 | 0.21 | ol | 48 | 0.00403 | MV
70-AL1/11-ST1A 10.0 | 10.4 | 0.4132 | 0.339 | 0.29 | ol | 70 | 0.00403 | MV
94-AL1/15-ST1A 10.0 | 10.75 | 0.306 | 0.33 | 0.35 | ol | 94 | 0.00403 | MV
122-AL1/20-ST1A 10.0 | 11.1 | 0.2376 | 0.323 | 0.41 | ol | 122 | 0.00403 | MV
149-AL1/24-ST1A 10.0 | 11.25 | 0.194 | 0.315 | 0.47 | ol | 149 | 0.00403 | MV
34-AL1/6-ST1A 20.0 | 9.15 | 0.8342 | 0.382 | 0.17 | ol | 34 | 0.00403 | MV
48-AL1/8-ST1A 20.0 | 9.5 | 0.5939 | 0.372 | 0.21 | ol | 48 | 0.00403 | MV
70-AL1/11-ST1A 20.0 | 9.7 | 0.4132 | 0.36 | 0.29 | ol | 70 | 0.00403 | MV
94-AL1/15-ST1A 20.0 | 10 | 0.306 | 0.35 | 0.35 | ol | 94 | 0.00403 | MV
122-AL1/20-ST1A 20.0 | 10.3 | 0.2376 | 0.344 | 0.41 | ol | 122 | 0.00403 | MV
149-AL1/24-ST1A 20.0 | 10.5 | 0.194 | 0.337 | 0.47 | ol | 149 | 0.00403 | MV
184-AL1/30-ST1A 20.0 | 10.75 | 0.1571 | 0.33 | 0.535 | ol | 184 | 0.00403 | MV
243-AL1/39-ST1A 20.0 | 11 | 0.1188 | 0.32 | 0.645 | ol | 243 | 0.00403 | MV
48-AL1/8-ST1A 110.0 | 8 | 0.5939 | 0.46 | 0.21 | ol | 48 | 0.00403 | HV
70-AL1/11-ST1A 110.0 | 8.4 | 0.4132 | 0.45 | 0.29 | ol | 70 | 0.00403 | HV
94-AL1/15-ST1A 110.0 | 8.65 | 0.306 | 0.44 | 0.35 | ol | 94 | 0.00403 | HV
122-AL1/20-ST1A 110.0 | 8.5 | 0.2376 | 0.43 | 0.41 | ol | 122 | 0.00403 | HV
149-AL1/24-ST1A 110.0 | 8.75 | 0.194 | 0.41 | 0.47 | ol | 149 | 0.00403 | HV
184-AL1/30-ST1A 110.0 | 8.8 | 0.1571 | 0.4 | 0.535 | ol | 184 | 0.00403 | HV
243-AL1/39-ST1A 110.0 | 9 | 0.1188 | 0.39 | 0.645 | ol | 243 | 0.00403 | HV
305-AL1/39-ST1A 110.0 | 9.2 | 0.0949 | 0.38 | 0.74 | ol | 305 | 0.00403 | HV
490-AL1/64-ST1A 110.0 | 9.75 | 0.059 | 0.37 | 0.96 | ol | 490 | 0.00403 | HV
679-AL1/86-ST1A 110.0 | 9.95 | 0.042 | 0.36 | 1.15 | ol | 679 | 0.00403 | HV
490-AL1/64-ST1A 220.0 | 10 | 0.059 | 0.285 | 0.96 | ol | 490 | 0.00403 | HV
679-AL1/86-ST1A 220.0 | 11.7 | 0.042 | 0.275 | 1.15 | ol | 679 | 0.00403 | HV
490-AL1/64-ST1A 380.0 | 11 | 0.059 | 0.253 | 0.96 | ol | 490 | 0.00403 | HV
679-AL1/86-ST1A 380.0 | 14.6 | 0.042 | 0.25 | 1.15 | ol | 679 | 0.00403 | HV

## trafo_std_types
| i0_percent | pfe_kw | vkr_percent | sn_mva | vn_lv_kv | vn_hv_kv | vk_percent | shift_degree | vector_group | tap_side | tap_neutral | tap_min | tap_max | tap_step_degree | tap_step_percent | tap_phase_shifter
160 MVA 380/110 kV | 0.06 | 60 | 0.25 | 160 | 110 | 380 | 12.2 | 0 | Yy0 | hv | 0 | -9 | 9 | 0 | 1.5 | FALSE
100 MVA 220/110 kV | 0.06 | 55 | 0.26 | 100 | 110 | 220 | 12 | 0 | Yy0 | hv | 0 | -9 | 9 | 0 | 1.5 | FALSE
63 MVA 110/20 kV | 0.04 | 22 | 0.32 | 63 | 20 | 110 | 18 | 150 | YNd5 | hv | 0 | -9 | 9 | 0 | 1.5 | FALSE
40 MVA 110/20 kV | 0.05 | 18 | 0.34 | 40 | 20 | 110 | 16.2 | 150 | YNd5 | hv | 0 | -9 | 9 | 0 | 1.5 | FALSE
25 MVA 110/20 kV | 0.07 | 14 | 0.41 | 25 | 20 | 110 | 12 | 150 | YNd5 | hv | 0 | -9 | 9 | 0 | 1.5 | FALSE
63 MVA 110/10 kV | 0.04 | 22 | 0.32 | 63 | 10 | 110 | 18 | 150 | YNd5 | hv | 0 | -9 | 9 | 0 | 1.5 | FALSE
40 MVA 110/10 kV | 0.05 | 18 | 0.34 | 40 | 10 | 110 | 16.2 | 150 | YNd5 | hv | 0 | -9 | 9 | 0 | 1.5 | FALSE
25 MVA 110/10 kV | 0.07 | 14 | 0.41 | 25 | 10 | 110 | 12 | 150 | YNd5 | hv | 0 | -9 | 9 | 0 | 1.5 | FALSE
0.25 MVA 20/0.4 kV | 0.32 | 0.8 | 1.44 | 0.25 | 0.4 | 20 | 6 | 150 | Yzn5 | hv | 0 | -2 | 2 | 0 | 2.5 | FALSE
0.4 MVA 20/0.4 kV | 0.3375 | 1.35 | 1.425 | 0.4 | 0.4 | 20 | 6 | 150 | Dyn5 | hv | 0 | -2 | 2 | 0 | 2.5 | FALSE
0.63 MVA 20/0.4 kV | 0.2619 | 1.65 | 1.206 | 0.63 | 0.4 | 20 | 6 | 150 | Dyn5 | hv | 0 | -2 | 2 | 0 | 2.5 | FALSE
0.25 MVA 10/0.4 kV | 0.24 | 0.6 | 1.2 | 0.25 | 0.4 | 10 | 4 | 150 | Dyn5 | hv | 0 | -2 | 2 | 0 | 2.5 | FALSE
0.4 MVA 10/0.4 kV | 0.2375 | 0.95 | 1.325 | 0.4 | 0.4 | 10 | 4 | 150 | Dyn5 | hv | 0 | -2 | 2 | 0 | 2.5 | FALSE
0.63 MVA 10/0.4 kV | 0.1873 | 1.18 | 1.0794 | 0.63 | 0.4 | 10 | 4 | 150 | Dyn5 | hv | 0 | -2 | 2 | 0 | 2.5 | FALSE

## trafo3w_std_types
| sn_hv_mva | sn_mv_mva | sn_lv_mva | vn_hv_kv | vn_mv_kv | vn_lv_kv | vk_hv_percent | vk_mv_percent | vk_lv_percent | vkr_hv_percent | vkr_mv_percent | vkr_lv_percent | pfe_kw | i0_percent | shift_mv_degree | shift_lv_degree | vector_group | tap_side | tap_neutral | tap_min | tap_max | tap_step_percent
63/25/38 MVA 110/20/10 kV | 63 | 25 | 38 | 110 | 20 | 10 | 10.4 | 10.4 | 10.4 | 0.28 | 0.32 | 0.35 | 35 | 0.89 | 0 | 0 | YN0yn0yn0 | hv | 0 | -10 | 10 | 1.2
63/25/38 MVA 110/10/10 kV | 63 | 25 | 38 | 110 | 10 | 10 | 10.4 | 10.4 | 10.4 | 0.28 | 0.32 | 0.35 | 35 | 0.89 | 0 | 0 | YN0yn0yn0 | hv | 0 | -10 | 10 | 1.2

## fuse_std_types
| fuse_type | i_rated_a | t_avg | t_min | t_total | x_avg | x_min | x_total
HV 100A | HV 100A | 100 | 0 | [10.0, 3.64, 0.854, 0.281, 0.1, 0.0531, 0.022, 0.01] | [10.0, 4.267, 1.21, 0.403, 0.1, 0.058, 0.022, 0.01] | 0 | [300.0, 350.0, 450.0, 550.0, 700.0, 850.0, 1200.0, 1752.0] | [600.0, 700.0, 900.0, 1150.0, 1665.0, 2000.0, 3000.0, 4313.0]
HV 10A | HV 10A | 10 | 0 | [10.0, 1675.0, 0.344, 0.156, 0.1, 0.0417, 0.0171, 0.01] | [10.0, 1.3, 0.3, 0.155, 0.1, 0.0555, 0.023, 0.01] | 0 | [30.0, 32.0, 35.0, 37.0, 39.0, 50.0, 70.0, 88.0] | [60.0, 70.0, 80.0, 87.0, 94.0, 110.0, 150.0, 216.0]
HV 125A | HV 125A | 125 | 0 | [10.0, 1.82, 0.344, 0.1, 0.0467, 0.0269, 0.01] | [10.0, 2.478, 0.426, 0.1, 0.0427, 0.0211, 0.01] | 0 | [375.0, 500.0, 700.0, 925.0, 1200.0, 1500.0, 2341.0] | [750.0, 1000.0, 1500.0, 2200.0, 3000.0, 4000.0, 5765.0]
HV 160A | HV 160A | 160 | 0 | [10.0, 4.15, 1.03, 0.198, 0.1, 0.051, 0.0172, 0.01] | [10.0, 2.3, 0.734, 0.274, 0.1, 0.046, 0.0177, 0.01] | 0 | [480.0, 550.0, 700.0, 1000.0, 1260.0, 1600.0, 2500.0, 3227.0] | [960.0, 1300.0, 1700.0, 2200.0, 2996.0, 4000.0, 6000.0, 7946.0]
HV 16A | HV 16A | 16 | 0 | [10.0, 0.352, 0.164, 0.1, 0.0649, 0.0342, 0.01] | [10.0, 2.34, 0.722, 0.181, 0.1, 0.055, 0.0296, 0.01] | 0 | [48.0, 60.0, 65.0, 71.0, 80.0, 100.0, 162.0] | [96.0, 110.0, 125.0, 150.0, 168.0, 200.0, 250.0, 398.0]
HV 200A | HV 200A | 200 | 0 | [10.0, 4.267, 1.21, 0.403, 0.1, 0.058, 0.022, 0.01] | [10.0, 3.73, 1.654, 0.328, 0.1, 0.0531, 0.019, 0.01] | 0 | [600.0, 700.0, 900.0, 1150.0, 1665.0, 2000.0, 3000.0, 4313.0] | [1200.0, 1500.0, 1800.0, 2700.0, 3960.0, 5000.0, 7500.0, 10620.0]
HV 20A | HV 20A | 20 | 0 | [10.0, 1.3, 0.3, 0.155, 0.1, 0.0555, 0.023, 0.01] | [10.0, 1.3, 0.161, 0.1, 0.0611, 0.0399, 0.0141, 0.01] | 0 | [60.0, 70.0, 80.0, 87.0, 94.0, 110.0, 150.0, 216.0] | [120.0, 150.0, 200.0, 223.0, 260.0, 300.0, 450.0, 532.0]
HV 25A | HV 25A | 25 | 0 | [10.0, 2.512, 0.833, 0.299, 0.1, 0.0372, 0.0223, 0.01] | [10.0, 3.125, 0.597, 0.198, 0.1, 0.0378, 0.022, 0.01] | 0 | [75.0, 82.0, 90.0, 100.0, 124.0, 170.0, 200.0, 289.0] | [150.0, 170.0, 210.0, 250.0, 294.0, 400.0, 500.0, 711.0]
HV 31.5A | HV 31.5A | 31.5 | 0 | [10.0, 2.34, 0.722, 0.181, 0.1, 0.055, 0.0296, 0.01] | [10.0, 2.84, 0.368, 0.164, 0.1, 0.0621, 0.0378, 0.0195, 0.01] | 0 | [95.0, 110.0, 125.0, 150.0, 165.0, 200.0, 250.0, 390.0] | [189.0, 220.0, 300.0, 350.0, 393.0, 450.0, 530.0, 700.0, 960.0]
HV 40A | HV 40A | 40 | 0 | [10.0, 1.3, 0.161, 0.1, 0.0611, 0.0399, 0.0141, 0.01] | [10.0, 2.05, 0.369, 0.198, 0.1, 0.051, 0.0298, 0.01] | 0 | [120.0, 150.0, 200.0, 223.0, 260.0, 300.0, 450.0, 532.0] | [240.0, 300.0, 400.0, 450.0, 530.0, 650.0, 800.0, 1311.0]
HV 50A | HV 50A | 50 | 0 | [10.0, 3.215, 0.597, 0.198, 0.1, 0.0378, 0.022, 0.01] | [10.0, 3.64, 0.854, 0.281, 0.1, 0.0531, 0.022, 0.01] | 0 | [150.0, 170.0, 210.0, 250.0, 294.0, 400.0, 500.0, 711.0] | [300.0, 350.0, 450.0, 550.0, 700.0, 850.0, 1200.0, 1752.0]
HV 6.3A | HV 6.3A | 6.3 | 0 | [10.0, 1.39, 0.344, 0.168, 0.1, 0.056, 0.0263, 0.01] | [10.0, 1.711, 0.516, 0.198, 0.1, 0.0634, 0.0303, 0.01] | 0 | [19.0, 19.5, 20.4, 20.8, 22.0, 25.0, 32.0, 48.0] | [38.0, 40.0, 43.0, 48.0, 53.0, 60.0, 75.0, 118.0]
HV 63A | HV 63A | 63 | 0 | [10.0, 2.84, 0.368, 0.164, 0.1, 0.0621, 0.0378, 0.0195, 0.01] | [10.0, 1.82, 0.344, 0.1, 0.0467, 0.0269, 0.01] | 0 | [189.0, 220.0, 300.0, 350.0, 393.0, 450.0, 530.0, 700.0, 961.0] | [378.0, 500.0, 700.0, 934.0, 1200.0, 1500.0, 2366.0]
HV 80A | HV 80A | 80 | 0 | [10.0, 2.05, 0.369, 0.198, 0.1, 0.051, 0.0298, 0.01] | [10.0, 4.15, 1.03, 0.198, 0.1, 0.051, 0.0172, 0.01] | 0 | [240.0, 300.0, 400.0, 450.0, 530.0, 650.0, 800.0, 1311.0] | [480.0, 550.0, 700.0, 1000.0, 1260.0, 1600.0, 2500.0, 3227.0]
Siemens NH-1-100 | Siemens NH-1-100 | 100 | [5400.0, 2000.0, 400.0, 20.0, 1.0, 0.2, 0.012, 0.004] | 0 | 0 | [150.0, 190.0, 250.0, 430.0, 900.0, 1250.0, 2700.0, 3600.0] | 0 | 0
Siemens NH-1-125 | Siemens NH-1-125 | 125 | [4800.0, 120.0, 7.0, 0.1, 0.004] | 0 | 0 | [180.0, 400.0, 740.0, 2000.0, 4250.0] | 0 | 0
Siemens NH-1-16 | Siemens NH-1-16 | 16 | [4000.0, 400.0, 2.0, 0.1, 0.04, 0.01] | 0 | 0 | [26.0, 35.0, 75.0, 150.0, 200.0, 300.0] | 0 | 0
Siemens NH-1-160 | Siemens NH-1-160 | 160 | [4800.0, 120.0, 7.0, 0.1, 0.004] | 0 | 0 | [210.0, 500.0, 900.0, 2300.0, 5000.0] | 0 | 0
Siemens NH-1-25 | Siemens NH-1-25 | 25 | [4000.0, 1000.0, 10.0, 0.2, 0.02, 0.01] | 0 | 0 | [40.0, 50.0, 100.0, 210.0, 400.0, 500.0] | 0 | 0
Siemens NH-1-50 | Siemens NH-1-50 | 50 | [4000.0, 40.0, 4.0, 1.0, 0.02, 0.01] | 0 | 0 | [86.0, 200.0, 300.0, 400.0, 1000.0, 1280.0] | 0 | 0
Siemens NH-1-63 | Siemens NH-1-63 | 63 | [4000.0, 100.0, 10.0, 2.0, 0.04, 0.01] | 0 | 0 | [100.0, 200.0, 300.0, 400.0, 1000.0, 1500.0] | 0 | 0
Siemens NH-1-80 | Siemens NH-1-80 | 80 | [4800.0, 120.0, 7.0, 0.1, 0.01] | 0 | 0 | [150.58, 250.0, 450.0, 1150.0, 2470.0] | 0 | 0
Siemens NH-2-1000 | Siemens NH-2-1000 | 1000 | [4800.0, 120.0, 7.0, 0.1, 0.004] | 0 | 0 | [1900.0, 3500.0, 8400.0, 24000.0, 52000.0] | 0 | 0
Siemens NH-2-200 | Siemens NH-2-200 | 200 | [4800.0, 120.0, 7.0, 0.1, 0.004] | 0 | 0 | [280.0, 650.0, 1200.0, 3000.0, 7000.0] | 0 | 0
Siemens NH-2-224 | Siemens NH-2-224 | 224 | [4800.0, 120.0, 7.0, 0.2, 0.04, 0.004] | 0 | 0 | [400.0, 750.0, 1453.0, 3025.0, 4315.0, 7600.0] | 0 | 0
Siemens NH-2-250 | Siemens NH-2-250 | 250 | [4800.0, 120.0, 7.0, 0.1, 0.004] | 0 | 0 | [450.0, 800.0, 1650.0, 4000.0, 8500.0] | 0 | 0
Siemens NH-2-315 | Siemens NH-2-315 | 315 | [4800.0, 120.0, 7.0, 0.1, 0.004] | 0 | 0 | [550.0, 920.0, 1900.0, 5000.0, 11000.0] | 0 | 0
Siemens NH-2-355 | Siemens NH-2-355 | 355 | [4800.0, 120.0, 6.0, 0.1, 0.004] | 0 | 0 | [650.0, 1116.27, 2350.0, 5840.0, 12790.0] | 0 | 0
Siemens NH-2-400 | Siemens NH-2-400 | 400 | [4800.0, 120.0, 7.0, 0.1, 0.004] | 0 | 0 | [720.0, 1350.0, 2800.0, 6500.0, 15000.0] | 0 | 0
Siemens NH-2-425 | Siemens NH-2-425 | 425 | [4800.0, 120.0, 7.0, 0.1, 0.004] | 0 | 0 | [850.0, 1500.0, 3050.0, 7500.0, 16500.0] | 0 | 0
Siemens NH-2-630 | Siemens NH-2-630 | 630 | [4800.0, 120.0, 7.0, 0.1, 0.004] | 0 | 0 | [1200.0, 2000.0, 4800.0, 12000.0, 26000.0] | 0 | 0

## dtypes
| element | column | dtype
0 | bus | name | object
1 | bus | vn_kv | float64
2 | bus | type | object
3 | bus | zone | object
4 | bus | in_service | bool
5 | load | name | object
6 | load | bus | uint32
7 | load | p_mw | float64
8 | load | q_mvar | float64
9 | load | const_z_percent | float64
10 | load | const_i_percent | float64
11 | load | sn_mva | float64
12 | load | scaling | float64
13 | load | in_service | bool
14 | load | type | object
15 | ext_grid | name | object
16 | ext_grid | bus | uint32
17 | ext_grid | vm_pu | float64
18 | ext_grid | va_degree | float64
19 | ext_grid | slack_weight | float64
20 | ext_grid | in_service | bool
21 | line | name | object
22 | line | std_type | object
23 | line | from_bus | uint32
24 | line | to_bus | uint32
25 | line | length_km | float64
26 | line | r_ohm_per_km | float64
27 | line | x_ohm_per_km | float64
28 | line | c_nf_per_km | float64
29 | line | g_us_per_km | float64
30 | line | max_i_ka | float64
31 | line | df | float64
32 | line | parallel | uint32
33 | line | type | object
34 | line | in_service | bool
35 | trafo | name | object
36 | trafo | std_type | object
37 | trafo | hv_bus | uint32
38 | trafo | lv_bus | uint32
39 | trafo | sn_mva | float64
40 | trafo | vn_hv_kv | float64
41 | trafo | vn_lv_kv | float64
42 | trafo | vk_percent | float64
43 | trafo | vkr_percent | float64
44 | trafo | pfe_kw | float64
45 | trafo | i0_percent | float64
46 | trafo | shift_degree | float64
47 | trafo | tap_side | object
48 | trafo | tap_neutral | int32
49 | trafo | tap_min | int32
50 | trafo | tap_max | int32
51 | trafo | tap_step_percent | float64
52 | trafo | tap_step_degree | float64
53 | trafo | tap_pos | int32
54 | trafo | tap_phase_shifter | bool
55 | trafo | parallel | uint32
56 | trafo | df | float64
57 | trafo | in_service | bool
58 | line_geodata | coords | object
59 | bus_geodata | x | float64
60 | bus_geodata | y | float64
61 | bus_geodata | coords | object

## parameters
| version | format_version | converged | OPF_converged | name | f_hz | sn_mva
0 | 2.14.6 | 2.14.0 | FALSE | FALSE |  | 50 | 1