## bus
| name | vn_kv | type | zone | in_service
0 | bus_LV_5411-8_0_3_node_0 | 0.4 | n |  | TRUE
1 | bus_LV_5411-8_0_3_node_1 | 0.4 | n |  | TRUE
2 | bus_LV_5411-8_0_3_node_3 | 0.4 | n |  | TRUE
3 | bus_LV_5411-8_0_3_node_4 | 0.4 | n |  | TRUE
4 | bus_LV_5411-8_0_3_node_106 | 0.4 | n |  | TRUE
5 | bus_LV_5411-8_0_3_node_50 | 0.4 | n |  | TRUE
6 | bus_LV_5411-8_0_3_node_8 | 0.4 | n |  | TRUE
7 | bus_LV_5411-8_0_3_node_9 | 0.4 | n |  | TRUE
8 | bus_LV_5411-8_0_3_node_10 | 0.4 | n |  | TRUE
9 | bus_LV_5411-8_0_3_node_11 | 0.4 | n |  | TRUE
10 | bus_LV_5411-8_0_3_node_12 | 0.4 | n |  | TRUE
11 | bus_LV_5411-8_0_3_node_83 | 0.4 | n |  | TRUE
12 | bus_LV_5411-8_0_3_node_79 | 0.4 | n |  | TRUE
13 | bus_LV_5411-8_0_3_node_80 | 0.4 | n |  | TRUE
14 | bus_LV_5411-8_0_3_node_81 | 0.4 | n |  | TRUE
15 | bus_LV_5411-8_0_3_node_88 | 0.4 | n |  | TRUE
16 | bus_LV_5411-8_0_3_node_7 | 0.4 | n |  | TRUE
17 | bus_LV_5411-8_0_3_node_75 | 0.4 | n |  | TRUE
18 | bus_LV_5411-8_0_3_node_78 | 0.4 | n |  | TRUE
19 | bus_LV_5411-8_0_3_node_24 | 0.4 | n |  | TRUE
20 | bus_LV_5411-8_0_3_node_25 | 0.4 | n |  | TRUE
21 | bus_LV_5411-8_0_3_node_26 | 0.4 | n |  | TRUE
22 | bus_LV_5411-8_0_3_node_27 | 0.4 | n |  | TRUE
23 | bus_LV_5411-8_0_3_node_28 | 0.4 | n |  | TRUE
24 | bus_LV_5411-8_0_3_node_77 | 0.4 | n |  | TRUE
25 | bus_LV_5411-8_0_3_node_76 | 0.4 | n |  | TRUE
26 | bus_LV_5411-8_0_3_node_87 | 0.4 | n |  | TRUE
27 | bus_LV_5411-8_0_3_node_84 | 0.4 | n |  | TRUE
28 | bus_LV_5411-8_0_3_node_92 | 0.4 | n |  | TRUE
29 | bus_LV_5411-8_0_3_node_91 | 0.4 | n |  | TRUE
30 | bus_LV_5411-8_0_3_node_107 | 0.4 | n |  | TRUE
31 | bus_LV_5411-8_0_3_node_105 | 0.4 | n |  | TRUE
32 | bus_LV_5411-8_0_3_node_85 | 0.4 | n |  | TRUE
33 | bus_LV_5411-8_0_3_node_86 | 0.4 | n |  | TRUE
34 | bus_LV_5411-8_0_3_node_94 | 0.4 | n |  | TRUE
35 | bus_LV_5411-8_0_3_node_93 | 0.4 | n |  | TRUE
36 | bus_LV_5411-8_0_3_node_90 | 0.4 | n |  | TRUE
37 | bus_LV_5411-8_0_3_node_95 | 0.4 | n |  | TRUE
38 | bus_LV_5411-8_0_3_node_96 | 0.4 | n |  | TRUE
39 | bus_LV_5411-8_0_3_node_97 | 0.4 | n |  | TRUE
40 | bus_LV_5411-8_0_3_node_98 | 0.4 | n |  | TRUE
41 | bus_LV_5411-8_0_3_node_99 | 0.4 | n |  | TRUE
42 | bus_LV_5411-8_0_3_node_108 | 0.4 | n |  | TRUE
43 | bus_LV_5411-8_0_3_node_109 | 0.4 | n |  | TRUE
44 | bus_LV_5411-8_0_3_node_104 | 0.4 | n |  | TRUE
45 | bus_LV_5411-8_0_3_node_44 | 0.4 | n |  | TRUE
46 | bus_LV_5411-8_0_3_node_48 | 0.4 | n |  | TRUE
47 | bus_LV_5411-8_0_3_node_34 | 0.4 | n |  | TRUE
48 | bus_LV_5411-8_0_3_node_5 | 0.4 | n |  | TRUE
49 | bus_LV_5411-8_0_3_node_6 | 0.4 | n |  | TRUE
50 | bus_LV_5411-8_0_3_node_20 | 0.4 | n |  | TRUE
51 | bus_LV_5411-8_0_3_node_21 | 0.4 | n |  | TRUE
52 | bus_LV_5411-8_0_3_node_35 | 0.4 | n |  | TRUE
53 | bus_LV_5411-8_0_3_node_13 | 0.4 | n |  | TRUE
54 | bus_LV_5411-8_0_3_node_15 | 0.4 | n |  | TRUE
55 | bus_LV_5411-8_0_3_node_14 | 0.4 | n |  | TRUE
56 | bus_LV_5411-8_0_3_node_16 | 0.4 | n |  | TRUE
57 | bus_LV_5411-8_0_3_node_17 | 0.4 | n |  | TRUE
58 | bus_LV_5411-8_0_3_node_18 | 0.4 | n |  | TRUE
59 | bus_LV_5411-8_0_3_node_19 | 0.4 | n |  | TRUE
60 | bus_LV_5411-8_0_3_node_53 | 0.4 | n |  | TRUE
61 | bus_LV_5411-8_0_3_node_23 | 0.4 | n |  | TRUE
62 | bus_LV_5411-8_0_3_node_22 | 0.4 | n |  | TRUE
63 | bus_LV_5411-8_0_3_node_36 | 0.4 | n |  | TRUE
64 | bus_LV_5411-8_0_3_node_41 | 0.4 | n |  | TRUE
65 | bus_LV_5411-8_0_3_node_38 | 0.4 | n |  | TRUE
66 | bus_LV_5411-8_0_3_node_51 | 0.4 | n |  | TRUE
67 | bus_LV_5411-8_0_3_node_52 | 0.4 | n |  | TRUE
68 | bus_LV_5411-8_0_3_node_54 | 0.4 | n |  | TRUE
69 | bus_LV_5411-8_0_3_node_55 | 0.4 | n |  | TRUE
70 | bus_LV_5411-8_0_3_node_69 | 0.4 | n |  | TRUE
71 | bus_LV_5411-8_0_3_node_68 | 0.4 | n |  | TRUE
72 | bus_LV_5411-8_0_3_node_102 | 0.4 | n |  | TRUE
73 | bus_LV_5411-8_0_3_node_58 | 0.4 | n |  | TRUE
74 | bus_LV_5411-8_0_3_node_56 | 0.4 | n |  | TRUE
75 | bus_LV_5411-8_0_3_node_57 | 0.4 | n |  | TRUE
76 | bus_LV_5411-8_0_3_node_59 | 0.4 | n |  | TRUE
77 | bus_LV_5411-8_0_3_node_37 | 0.4 | n |  | TRUE
78 | bus_LV_5411-8_0_3_node_39 | 0.4 | n |  | TRUE
79 | bus_LV_5411-8_0_3_node_29 | 0.4 | n |  | TRUE
80 | bus_LV_5411-8_0_3_node_30 | 0.4 | n |  | TRUE
81 | bus_LV_5411-8_0_3_node_31 | 0.4 | n |  | TRUE
82 | bus_LV_5411-8_0_3_node_33 | 0.4 | n |  | TRUE
83 | bus_LV_5411-8_0_3_node_100 | 0.4 | n |  | TRUE
84 | bus_LV_5411-8_0_3_node_32 | 0.4 | n |  | TRUE
85 | bus_LV_5411-8_0_3_node_101 | 0.4 | n |  | TRUE
86 | bus_LV_5411-8_0_3_node_66 | 0.4 | n |  | TRUE
87 | bus_LV_5411-8_0_3_node_40 | 0.4 | n |  | TRUE
88 | bus_LV_5411-8_0_3_node_42 | 0.4 | n |  | TRUE
89 | bus_LV_5411-8_0_3_node_45 | 0.4 | n |  | TRUE
90 | bus_LV_5411-8_0_3_node_46 | 0.4 | n |  | TRUE
91 | bus_LV_5411-8_0_3_node_47 | 0.4 | n |  | TRUE
92 | bus_LV_5411-8_0_3_node_49 | 0.4 | n |  | TRUE
93 | bus_LV_5411-8_0_3_node_61 | 0.4 | n |  | TRUE
94 | bus_LV_5411-8_0_3_node_67 | 0.4 | n |  | TRUE
95 | bus_LV_5411-8_0_3_node_60 | 0.4 | n |  | TRUE
96 | bus_LV_5411-8_0_3_node_103 | 0.4 | n |  | TRUE
97 | bus_LV_5411-8_0_3_node_62 | 0.4 | n |  | TRUE
98 | bus_LV_5411-8_0_3_node_74 | 0.4 | n |  | TRUE
99 | bus_LV_5411-8_0_3_node_71 | 0.4 | n |  | TRUE
100 | bus_LV_5411-8_0_3_node_73 | 0.4 | n |  | TRUE
101 | bus_LV_5411-8_0_3_node_70 | 0.4 | n |  | TRUE
102 | bus_LV_5411-8_0_3_node_63 | 0.4 | n |  | TRUE
103 | bus_LV_5411-8_0_3_node_64 | 0.4 | n |  | TRUE
104 | bus_LV_5411-8_0_3_node_65 | 0.4 | n |  | TRUE
105 | bus_LV_5411-8_0_3_node_72 | 0.4 | n |  | TRUE
106 | bus_MV_193_0_node_34 | 20 | n |  | TRUE

## load
| name | bus | p_mw | q_mvar | const_z_percent | const_i_percent | sn_mva | scaling | in_service | type
0 | LV_5411-8_0_3_load_0 | 0 | 0.018882 | 0.0047323 | 0 | 0 |  | 1 | TRUE | wye
1 | LV_5411-8_0_3_load_3 | 2 | 0.083436 | 0.020911 | 0 | 0 |  | 1 | TRUE | wye
2 | LV_5411-8_0_3_load_4 | 3 | 0.011804 | 0.0029584 | 0 | 0 |  | 1 | TRUE | wye
3 | LV_5411-8_0_3_load_106 | 4 | 0.0031991 | 0.00080178 | 0 | 0 |  | 1 | TRUE | wye
4 | LV_5411-8_0_3_load_50 | 5 | 0.013669 | 0.0034258 | 0 | 0 |  | 1 | TRUE | wye
5 | LV_5411-8_0_3_load_8 | 6 | 0.0026744 | 0.00067026 | 0 | 0 |  | 1 | TRUE | wye
6 | LV_5411-8_0_3_load_9 | 7 | 0.0033425 | 0.0008377 | 0 | 0 |  | 1 | TRUE | wye
7 | LV_5411-8_0_3_load_10 | 8 | 0.0012459 | 0.00031225 | 0 | 0 |  | 1 | TRUE | wye
8 | LV_5411-8_0_3_load_11 | 9 | 0.0014102 | 0.00035344 | 0 | 0 |  | 1 | TRUE | wye
9 | LV_5411-8_0_3_load_12 | 10 | 0.0014387 | 0.00036058 | 0 | 0 |  | 1 | TRUE | wye
10 | LV_5411-8_0_3_load_83 | 11 | 0.0016469 | 0.00041275 | 0 | 0 |  | 1 | TRUE | wye
11 | LV_5411-8_0_3_load_79 | 12 | 0.0012651 | 0.00031706 | 0 | 0 |  | 1 | TRUE | wye
12 | LV_5411-8_0_3_load_80 | 13 | 0.004132 | 0.0010356 | 0 | 0 |  | 1 | TRUE | wye
13 | LV_5411-8_0_3_load_81 | 14 | 0.0019422 | 0.00048677 | 0 | 0 |  | 1 | TRUE | wye
14 | LV_5411-8_0_3_load_88 | 15 | 0.0023105 | 0.00057906 | 0 | 0 |  | 1 | TRUE | wye
15 | LV_5411-8_0_3_load_75 | 17 | 0.0047149 | 0.0011817 | 0 | 0 |  | 1 | TRUE | wye
16 | LV_5411-8_0_3_load_24 | 19 | 0.0023603 | 0.00059155 | 0 | 0 |  | 1 | TRUE | wye
17 | LV_5411-8_0_3_load_25 | 20 | 0.001861 | 0.00046641 | 0 | 0 |  | 1 | TRUE | wye
18 | LV_5411-8_0_3_load_26 | 21 | 0.0026381 | 0.00066118 | 0 | 0 |  | 1 | TRUE | wye
19 | LV_5411-8_0_3_load_27 | 22 | 0.0022844 | 0.00057254 | 0 | 0 |  | 1 | TRUE | wye
20 | LV_5411-8_0_3_load_84 | 27 | 0.0011191 | 0.00028046 | 0 | 0 |  | 1 | TRUE | wye
21 | LV_5411-8_0_3_load_92 | 28 | 0.0011203 | 0.00028077 | 0 | 0 |  | 1 | TRUE | wye
22 | LV_5411-8_0_3_load_91 | 29 | 0.0014491 | 0.00036317 | 0 | 0 |  | 1 | TRUE | wye
23 | LV_5411-8_0_3_load_107 | 30 | 0.0025899 | 0.00064909 | 0 | 0 |  | 1 | TRUE | wye
24 | LV_5411-8_0_3_load_85 | 32 | 0.0021639 | 0.00054231 | 0 | 0 |  | 1 | TRUE | wye
25 | LV_5411-8_0_3_load_86 | 33 | 0.0020834 | 0.00052214 | 0 | 0 |  | 1 | TRUE | wye
26 | LV_5411-8_0_3_load_94 | 34 | 0.0028128 | 0.00070496 | 0 | 0 |  | 1 | TRUE | wye
27 | LV_5411-8_0_3_load_93 | 35 | 0.0022002 | 0.00055141 | 0 | 0 |  | 1 | TRUE | wye
28 | LV_5411-8_0_3_load_90 | 36 | 0.00040016 | 0.00010029 | 0 | 0 |  | 1 | TRUE | wye
29 | LV_5411-8_0_3_load_95 | 37 | 0.0027455 | 0.00068808 | 0 | 0 |  | 1 | TRUE | wye
30 | LV_5411-8_0_3_load_96 | 38 | 0.0021102 | 0.00052888 | 0 | 0 |  | 1 | TRUE | wye
31 | LV_5411-8_0_3_load_99 | 41 | 0.0023228 | 0.00058215 | 0 | 0 |  | 1 | TRUE | wye
32 | LV_5411-8_0_3_load_108 | 42 | 0.0020784 | 0.00052089 | 0 | 0 |  | 1 | TRUE | wye
33 | LV_5411-8_0_3_load_109 | 43 | 0.0023537 | 0.0005899 | 0 | 0 |  | 1 | TRUE | wye
34 | LV_5411-8_0_3_load_104 | 44 | 0.0015248 | 0.00038216 | 0 | 0 |  | 1 | TRUE | wye
35 | LV_5411-8_0_3_load_44 | 45 | 0.00090966 | 0.00022798 | 0 | 0 |  | 1 | TRUE | wye
36 | LV_5411-8_0_3_load_48 | 46 | 0.00098235 | 0.0002462 | 0 | 0 |  | 1 | TRUE | wye
37 | LV_5411-8_0_3_load_34 | 47 | 0.001641 | 0.00041127 | 0 | 0 |  | 1 | TRUE | wye
38 | LV_5411-8_0_3_load_6 | 49 | 0.0029287 | 0.00073399 | 0 | 0 |  | 1 | TRUE | wye
39 | LV_5411-8_0_3_load_20 | 50 | 0.00097375 | 0.00024405 | 0 | 0 |  | 1 | TRUE | wye
40 | LV_5411-8_0_3_load_21 | 51 | 0.0010385 | 0.00026026 | 0 | 0 |  | 1 | TRUE | wye
41 | LV_5411-8_0_3_load_35 | 52 | 0.0011715 | 0.00029361 | 0 | 0 |  | 1 | TRUE | wye
42 | LV_5411-8_0_3_load_13 | 53 | 0.00094438 | 0.00023668 | 0 | 0 |  | 1 | TRUE | wye
43 | LV_5411-8_0_3_load_16 | 56 | 0.0018895 | 0.00047354 | 0 | 0 |  | 1 | TRUE | wye
44 | LV_5411-8_0_3_load_18 | 58 | 0.00087038 | 0.00021814 | 0 | 0 |  | 1 | TRUE | wye
45 | LV_5411-8_0_3_load_53 | 60 | 0.00031506 | 7.8961e-05 | 0 | 0 |  | 1 | TRUE | wye
46 | LV_5411-8_0_3_load_22 | 62 | 0.00089459 | 0.00022421 | 0 | 0 |  | 1 | TRUE | wye
47 | LV_5411-8_0_3_load_36 | 63 | 0.0015616 | 0.00039137 | 0 | 0 |  | 1 | TRUE | wye
48 | LV_5411-8_0_3_load_41 | 64 | 0.0010616 | 0.00026607 | 0 | 0 |  | 1 | TRUE | wye
49 | LV_5411-8_0_3_load_38 | 65 | 0.0013504 | 0.00033844 | 0 | 0 |  | 1 | TRUE | wye
50 | LV_5411-8_0_3_load_51 | 66 | 0.00024562 | 6.1558e-05 | 0 | 0 |  | 1 | TRUE | wye
51 | LV_5411-8_0_3_load_68 | 71 | 0.0002683 | 6.7243e-05 | 0 | 0 |  | 1 | TRUE | wye
52 | LV_5411-8_0_3_load_102 | 72 | 0.00034446 | 8.6329e-05 | 0 | 0 |  | 1 | TRUE | wye
53 | LV_5411-8_0_3_load_56 | 74 | 0.00036404 | 9.1236e-05 | 0 | 0 |  | 1 | TRUE | wye
54 | LV_5411-8_0_3_load_57 | 75 | 0.00021572 | 5.4065e-05 | 0 | 0 |  | 1 | TRUE | wye
55 | LV_5411-8_0_3_load_59 | 76 | 0.0004887 | 0.00012248 | 0 | 0 |  | 1 | TRUE | wye
56 | LV_5411-8_0_3_load_37 | 77 | 0.0015821 | 0.00039651 | 0 | 0 |  | 1 | TRUE | wye
57 | LV_5411-8_0_3_load_39 | 78 | 0.00040087 | 0.00010047 | 0 | 0 |  | 1 | TRUE | wye
58 | LV_5411-8_0_3_load_29 | 79 | 7.8567e-05 | 1.9691e-05 | 0 | 0 |  | 1 | TRUE | wye
59 | LV_5411-8_0_3_load_30 | 80 | 0.00057913 | 0.00014514 | 0 | 0 |  | 1 | TRUE | wye
60 | LV_5411-8_0_3_load_31 | 81 | 0.00022755 | 5.7028e-05 | 0 | 0 |  | 1 | TRUE | wye
61 | LV_5411-8_0_3_load_33 | 82 | 0.0011751 | 0.00029452 | 0 | 0 |  | 1 | TRUE | wye
62 | LV_5411-8_0_3_load_100 | 83 | 0.00068205 | 0.00017094 | 0 | 0 |  | 1 | TRUE | wye
63 | LV_5411-8_0_3_load_32 | 84 | 0.0017484 | 0.00043819 | 0 | 0 |  | 1 | TRUE | wye
64 | LV_5411-8_0_3_load_101 | 85 | 0.0020589 | 0.00051601 | 0 | 0 |  | 1 | TRUE | wye
65 | LV_5411-8_0_3_load_40 | 87 | 0.00084901 | 0.00021278 | 0 | 0 |  | 1 | TRUE | wye
66 | LV_5411-8_0_3_load_42 | 88 | 0.00061372 | 0.00015381 | 0 | 0 |  | 1 | TRUE | wye
67 | LV_5411-8_0_3_load_46 | 90 | 0.001036 | 0.00025965 | 0 | 0 |  | 1 | TRUE | wye
68 | LV_5411-8_0_3_load_47 | 91 | 0.00063075 | 0.00015808 | 0 | 0 |  | 1 | TRUE | wye
69 | LV_5411-8_0_3_load_49 | 92 | 0.0013514 | 0.00033871 | 0 | 0 |  | 1 | TRUE | wye
70 | LV_5411-8_0_3_load_60 | 95 | 0.0015501 | 0.00038849 | 0 | 0 |  | 1 | TRUE | wye
71 | LV_5411-8_0_3_load_103 | 96 | 0.0003759 | 9.4208e-05 | 0 | 0 |  | 1 | TRUE | wye
72 | LV_5411-8_0_3_load_62 | 97 | 0.0026372 | 0.00066094 | 0 | 0 |  | 1 | TRUE | wye
73 | LV_5411-8_0_3_load_74 | 98 | 0.0010453 | 0.00026197 | 0 | 0 |  | 1 | TRUE | wye
74 | LV_5411-8_0_3_load_71 | 99 | 0.0013469 | 0.00033757 | 0 | 0 |  | 1 | TRUE | wye
75 | LV_5411-8_0_3_load_70 | 101 | 0.0011105 | 0.00027833 | 0 | 0 |  | 1 | TRUE | wye
76 | LV_5411-8_0_3_load_63 | 102 | 0.00052998 | 0.00013283 | 0 | 0 |  | 1 | TRUE | wye
77 | LV_5411-8_0_3_load_65 | 104 | 0.00085025 | 0.00021309 | 0 | 0 |  | 1 | TRUE | wye
78 | LV_5411-8_0_3_load_72 | 105 | 0.0024457 | 0.00061295 | 0 | 0 |  | 1 | TRUE | wye

## ext_grid
| name | bus | vm_pu | va_degree | slack_weight | in_service
0 |  | 0 | 1 | 0 | 1 | TRUE

## line
| name | std_type | from_bus | to_bus | length_km | r_ohm_per_km | x_ohm_per_km | c_nf_per_km | g_us_per_km | max_i_ka | df | parallel | type | in_service
0 | LV_5411-8_0_3_line_0 | NAYY 4x150 SE | 0 | 1 | 0.023672 | 0.208 | 0.08 | 261 | 0 | 0.27 | 1 | 1 | cs | TRUE
1 | LV_5411-8_0_3_line_1 | NAYY 4x150 SE | 0 | 2 | 0.098923 | 0.208 | 0.08 | 261 | 0 | 0.27 | 1 | 2 | cs | TRUE
2 | LV_5411-8_0_3_line_2 | NAYY 4x150 SE | 1 | 3 | 0.027324 | 0.208 | 0.08 | 261 | 0 | 0.27 | 1 | 1 | cs | TRUE
3 | LV_5411-8_0_3_line_3 | NAYY 4x150 SE | 1 | 4 | 0.055169 | 0.208 | 0.08 | 261 | 0 | 0.27 | 1 | 1 | cs | TRUE
4 | LV_5411-8_0_3_line_4 | NAYY 4x150 SE | 2 | 5 | 0.094461 | 0.208 | 0.08 | 261 | 0 | 0.27 | 1 | 2 | cs | TRUE
5 | LV_5411-8_0_3_line_5 | NAYY 4x150 SE | 3 | 16 | 0.065829 | 0.208 | 0.08 | 261 | 0 | 0.27 | 1 | 1 | cs | TRUE
6 | LV_5411-8_0_3_line_6 | NAYY 4x150 SE | 4 | 31 | 0.035933 | 0.208 | 0.08 | 261 | 0 | 0.27 | 1 | 1 | cs | TRUE
7 | LV_5411-8_0_3_line_7 | NAYY 4x150 SE | 5 | 45 | 0.11507 | 0.208 | 0.08 | 261 | 0 | 0.27 | 1 | 1 | cs | TRUE
8 | LV_5411-8_0_3_line_8 | NAYY 4x150 SE | 5 | 46 | 0.0058984 | 0.208 | 0.08 | 261 | 0 | 0.27 | 1 | 1 | cs | TRUE
9 | LV_5411-8_0_3_line_9 | NAYY 4x150 SE | 6 | 7 | 0.0045896 | 0.208 | 0.08 | 261 | 0 | 0.27 | 1 | 1 | cs | TRUE
10 | LV_5411-8_0_3_line_10 | NAYY 4x150 SE | 6 | 8 | 0.013823 | 0.208 | 0.08 | 261 | 0 | 0.27 | 1 | 1 | cs | TRUE
11 | LV_5411-8_0_3_line_11 | NAYY 4x150 SE | 7 | 9 | 0.019509 | 0.208 | 0.08 | 261 | 0 | 0.27 | 1 | 1 | cs | TRUE
12 | LV_5411-8_0_3_line_12 | NAYY 4x150 SE | 8 | 10 | 0.0076205 | 0.208 | 0.08 | 261 | 0 | 0.27 | 1 | 1 | cs | TRUE
13 | LV_5411-8_0_3_line_13 | NAYY 4x150 SE | 9 | 17 | 0.015675 | 0.208 | 0.08 | 261 | 0 | 0.27 | 1 | 1 | cs | TRUE
14 | LV_5411-8_0_3_line_14 | NAYY 4x150 SE | 9 | 18 | 0.040855 | 0.208 | 0.08 | 261 | 0 | 0.27 | 1 | 1 | cs | TRUE
15 | LV_5411-8_0_3_line_15 | NAYY 4x150 SE | 10 | 11 | 0.019678 | 0.208 | 0.08 | 261 | 0 | 0.27 | 1 | 1 | cs | TRUE
16 | LV_5411-8_0_3_line_16 | NAYY 4x150 SE | 11 | 15 | 0.061193 | 0.208 | 0.08 | 261 | 0 | 0.27 | 1 | 1 | cs | TRUE
17 | LV_5411-8_0_3_line_17 | NAYY 4x150 SE | 11 | 14 | 0.0039795 | 0.208 | 0.08 | 261 | 0 | 0.27 | 1 | 1 | cs | TRUE
18 | LV_5411-8_0_3_line_18 | NAYY 4x150 SE | 12 | 13 | 0.01758 | 0.208 | 0.08 | 261 | 0 | 0.27 | 1 | 1 | cs | TRUE
19 | LV_5411-8_0_3_line_19 | NAYY 4x150 SE | 12 | 14 | 0.0079581 | 0.208 | 0.08 | 261 | 0 | 0.27 | 1 | 1 | cs | TRUE
20 | LV_5411-8_0_3_line_20 | NAYY 4x150 SE | 16 | 47 | 0.061326 | 0.208 | 0.08 | 261 | 0 | 0.27 | 1 | 1 | cs | TRUE
21 | LV_5411-8_0_3_line_21 | NAYY 4x150 SE | 16 | 48 | 0.032644 | 0.208 | 0.08 | 261 | 0 | 0.27 | 1 | 1 | cs | TRUE
22 | LV_5411-8_0_3_line_22 | NAYY 4x150 SE | 17 | 23 | 0.035986 | 0.208 | 0.08 | 261 | 0 | 0.27 | 1 | 1 | cs | TRUE
23 | LV_5411-8_0_3_line_23 | NAYY 4x150 SE | 18 | 30 | 0.020665 | 0.208 | 0.08 | 261 | 0 | 0.27 | 1 | 1 | cs | TRUE
24 | LV_5411-8_0_3_line_24 | NAYY 4x150 SE | 18 | 31 | 0.025021 | 0.208 | 0.08 | 261 | 0 | 0.27 | 1 | 1 | cs | TRUE
25 | LV_5411-8_0_3_line_25 | NAYY 4x150 SE | 19 | 20 | 0.023326 | 0.208 | 0.08 | 261 | 0 | 0.27 | 1 | 1 | cs | TRUE
26 | LV_5411-8_0_3_line_26 | NAYY 4x150 SE | 19 | 21 | 0.037027 | 0.208 | 0.08 | 261 | 0 | 0.27 | 1 | 1 | cs | TRUE
27 | LV_5411-8_0_3_line_27 | NAYY 4x150 SE | 20 | 22 | 0.018597 | 0.208 | 0.08 | 261 | 0 | 0.27 | 1 | 1 | cs | TRUE
28 | LV_5411-8_0_3_line_28 | NAYY 4x150 SE | 21 | 23 | 0.016212 | 0.208 | 0.08 | 261 | 0 | 0.27 | 1 | 1 | cs | TRUE
29 | LV_5411-8_0_3_line_29 | NAYY 4x150 SE | 23 | 24 | 0.033474 | 0.208 | 0.08 | 261 | 0 | 0.27 | 1 | 1 | cs | TRUE
30 | LV_5411-8_0_3_line_30 | NAYY 4x150 SE | 24 | 28 | 0.0291 | 0.208 | 0.08 | 261 | 0 | 0.27 | 1 | 1 | cs | TRUE
31 | LV_5411-8_0_3_line_31 | NAYY 4x150 SE | 24 | 29 | 0.0056041 | 0.208 | 0.08 | 261 | 0 | 0.27 | 1 | 1 | cs | TRUE
32 | LV_5411-8_0_3_line_32 | NAYY 4x150 SE | 24 | 25 | 0.04596 | 0.208 | 0.08 | 261 | 0 | 0.27 | 1 | 1 | cs | TRUE
33 | LV_5411-8_0_3_line_33 | NAYY 4x150 SE | 25 | 26 | 0.032973 | 0.208 | 0.08 | 261 | 0 | 0.27 | 1 | 1 | cs | TRUE
34 | LV_5411-8_0_3_line_34 | NAYY 4x150 SE | 25 | 27 | 0.0070222 | 0.208 | 0.08 | 261 | 0 | 0.27 | 1 | 1 | cs | TRUE
35 | LV_5411-8_0_3_line_35 | NAYY 4x150 SE | 26 | 34 | 0.01995 | 0.208 | 0.08 | 261 | 0 | 0.27 | 1 | 1 | cs | TRUE
36 | LV_5411-8_0_3_line_36 | NAYY 4x150 SE | 26 | 35 | 0.015256 | 0.208 | 0.08 | 261 | 0 | 0.27 | 1 | 1 | cs | TRUE
37 | LV_5411-8_0_3_line_37 | NAYY 4x150 SE | 27 | 32 | 0.014318 | 0.208 | 0.08 | 261 | 0 | 0.27 | 1 | 1 | cs | TRUE
38 | LV_5411-8_0_3_line_38 | NAYY 4x150 SE | 29 | 36 | 0.033717 | 0.208 | 0.08 | 261 | 0 | 0.27 | 1 | 1 | cs | TRUE
39 | LV_5411-8_0_3_line_39 | NAYY 4x150 SE | 31 | 44 | 0.022111 | 0.208 | 0.08 | 261 | 0 | 0.27 | 1 | 1 | cs | TRUE
40 | LV_5411-8_0_3_line_40 | NAYY 4x150 SE | 32 | 33 | 0.021973 | 0.208 | 0.08 | 261 | 0 | 0.27 | 1 | 1 | cs | TRUE
41 | LV_5411-8_0_3_line_41 | NAYY 4x150 SE | 34 | 37 | 0.023569 | 0.208 | 0.08 | 261 | 0 | 0.27 | 1 | 1 | cs | TRUE
42 | LV_5411-8_0_3_line_42 | NAYY 4x150 SE | 37 | 38 | 0.019977 | 0.208 | 0.08 | 261 | 0 | 0.27 | 1 | 1 | cs | TRUE
43 | LV_5411-8_0_3_line_43 | NAYY 4x150 SE | 38 | 39 | 0.0014764 | 0.208 | 0.08 | 261 | 0 | 0.27 | 1 | 1 | cs | TRUE
44 | LV_5411-8_0_3_line_44 | NAYY 4x150 SE | 39 | 40 | 0.025325 | 0.208 | 0.08 | 261 | 0 | 0.27 | 1 | 1 | cs | TRUE
45 | LV_5411-8_0_3_line_45 | NAYY 4x150 SE | 39 | 41 | 0.008116 | 0.208 | 0.08 | 261 | 0 | 0.27 | 1 | 1 | cs | TRUE
46 | LV_5411-8_0_3_line_46 | NAYY 4x150 SE | 40 | 42 | 0.006508 | 0.208 | 0.08 | 261 | 0 | 0.27 | 1 | 1 | cs | TRUE
47 | LV_5411-8_0_3_line_47 | NAYY 4x150 SE | 40 | 43 | 0.00919 | 0.208 | 0.08 | 261 | 0 | 0.27 | 1 | 1 | cs | TRUE
48 | LV_5411-8_0_3_line_48 | NAYY 4x150 SE | 45 | 89 | 0.025901 | 0.208 | 0.08 | 261 | 0 | 0.27 | 1 | 1 | cs | TRUE
49 | LV_5411-8_0_3_line_49 | NAYY 4x150 SE | 46 | 92 | 0.007955 | 0.208 | 0.08 | 261 | 0 | 0.27 | 1 | 1 | cs | TRUE
50 | LV_5411-8_0_3_line_50 | NAYY 4x150 SE | 47 | 52 | 0.024867 | 0.208 | 0.08 | 261 | 0 | 0.27 | 1 | 1 | cs | TRUE
51 | LV_5411-8_0_3_line_51 | NAYY 4x150 SE | 48 | 49 | 0.020097 | 0.208 | 0.08 | 261 | 0 | 0.27 | 1 | 1 | cs | TRUE
52 | LV_5411-8_0_3_line_52 | NAYY 4x150 SE | 49 | 50 | 0.029367 | 0.208 | 0.08 | 261 | 0 | 0.27 | 1 | 1 | cs | TRUE
53 | LV_5411-8_0_3_line_53 | NAYY 4x150 SE | 50 | 51 | 0.056884 | 0.208 | 0.08 | 261 | 0 | 0.27 | 1 | 1 | cs | TRUE
54 | LV_5411-8_0_3_line_54 | NAYY 4x150 SE | 53 | 54 | 0.0063591 | 0.208 | 0.08 | 261 | 0 | 0.27 | 1 | 1 | cs | TRUE
55 | LV_5411-8_0_3_line_55 | NAYY 4x150 SE | 54 | 58 | 0.014988 | 0.208 | 0.08 | 261 | 0 | 0.27 | 1 | 1 | cs | TRUE
56 | LV_5411-8_0_3_line_56 | NAYY 4x150 SE | 54 | 59 | 0.015649 | 0.208 | 0.08 | 261 | 0 | 0.27 | 1 | 1 | cs | TRUE
57 | LV_5411-8_0_3_line_57 | NAYY 4x150 SE | 55 | 56 | 0.044897 | 0.208 | 0.08 | 261 | 0 | 0.27 | 1 | 1 | cs | TRUE
58 | LV_5411-8_0_3_line_58 | NAYY 4x150 SE | 55 | 57 | 0.01923 | 0.208 | 0.08 | 261 | 0 | 0.27 | 1 | 1 | cs | TRUE
59 | LV_5411-8_0_3_line_59 | NAYY 4x150 SE | 56 | 60 | 0.072751 | 0.208 | 0.08 | 261 | 0 | 0.27 | 1 | 1 | cs | TRUE
60 | LV_5411-8_0_3_line_60 | NAYY 4x150 SE | 57 | 61 | 0.001921 | 0.208 | 0.08 | 261 | 0 | 0.27 | 1 | 1 | cs | TRUE
61 | LV_5411-8_0_3_line_61 | NAYY 4x150 SE | 57 | 62 | 0.023558 | 0.208 | 0.08 | 261 | 0 | 0.27 | 1 | 1 | cs | TRUE
62 | LV_5411-8_0_3_line_62 | NAYY 4x150 SE | 58 | 63 | 0.026185 | 0.208 | 0.08 | 261 | 0 | 0.27 | 1 | 1 | cs | TRUE
63 | LV_5411-8_0_3_line_63 | NAYY 4x150 SE | 59 | 64 | 0.035729 | 0.208 | 0.08 | 261 | 0 | 0.27 | 1 | 1 | cs | TRUE
64 | LV_5411-8_0_3_line_64 | NAYY 4x150 SE | 59 | 65 | 0.015968 | 0.208 | 0.08 | 261 | 0 | 0.27 | 1 | 1 | cs | TRUE
65 | LV_5411-8_0_3_line_65 | NAYY 4x150 SE | 60 | 66 | 0.010805 | 0.208 | 0.08 | 261 | 0 | 0.27 | 1 | 1 | cs | TRUE
66 | LV_5411-8_0_3_line_66 | NAYY 4x150 SE | 61 | 77 | 0.023937 | 0.208 | 0.08 | 261 | 0 | 0.27 | 1 | 1 | cs | TRUE
67 | LV_5411-8_0_3_line_67 | NAYY 4x150 SE | 63 | 77 | 0.007451 | 0.208 | 0.08 | 261 | 0 | 0.27 | 1 | 1 | cs | TRUE
68 | LV_5411-8_0_3_line_68 | NAYY 4x150 SE | 65 | 78 | 0.014893 | 0.208 | 0.08 | 261 | 0 | 0.27 | 1 | 1 | cs | TRUE
69 | LV_5411-8_0_3_line_69 | NAYY 4x150 SE | 66 | 67 | 0.016518 | 0.208 | 0.08 | 261 | 0 | 0.27 | 1 | 1 | cs | TRUE
70 | LV_5411-8_0_3_line_70 | NAYY 4x150 SE | 67 | 68 | 0.002672 | 0.208 | 0.08 | 261 | 0 | 0.27 | 1 | 1 | cs | TRUE
71 | LV_5411-8_0_3_line_71 | NAYY 4x150 SE | 67 | 69 | 0.012134 | 0.208 | 0.08 | 261 | 0 | 0.27 | 1 | 1 | cs | TRUE
72 | LV_5411-8_0_3_line_72 | NAYY 4x150 SE | 68 | 70 | 0.032713 | 0.208 | 0.08 | 261 | 0 | 0.27 | 1 | 1 | cs | TRUE
73 | LV_5411-8_0_3_line_73 | NAYY 4x150 SE | 68 | 71 | 0.015517 | 0.208 | 0.08 | 261 | 0 | 0.27 | 1 | 1 | cs | TRUE
74 | LV_5411-8_0_3_line_74 | NAYY 4x150 SE | 69 | 72 | 0.01158 | 0.208 | 0.08 | 261 | 0 | 0.27 | 1 | 1 | cs | TRUE
75 | LV_5411-8_0_3_line_75 | NAYY 4x150 SE | 69 | 73 | 0.028173 | 0.208 | 0.08 | 261 | 0 | 0.27 | 1 | 1 | cs | TRUE
76 | LV_5411-8_0_3_line_76 | NAYY 4x150 SE | 70 | 96 | 0.009301 | 0.208 | 0.08 | 261 | 0 | 0.27 | 1 | 1 | cs | TRUE
77 | LV_5411-8_0_3_line_77 | NAYY 4x150 SE | 70 | 97 | 0.0629 | 0.208 | 0.08 | 261 | 0 | 0.27 | 1 | 1 | cs | TRUE
78 | LV_5411-8_0_3_line_78 | NAYY 4x150 SE | 73 | 76 | 0.041576 | 0.208 | 0.08 | 261 | 0 | 0.27 | 1 | 1 | cs | TRUE
79 | LV_5411-8_0_3_line_79 | NAYY 4x150 SE | 73 | 74 | 0.012358 | 0.208 | 0.08 | 261 | 0 | 0.27 | 1 | 1 | cs | TRUE
80 | LV_5411-8_0_3_line_80 | NAYY 4x150 SE | 74 | 75 | 0.011364 | 0.208 | 0.08 | 261 | 0 | 0.27 | 1 | 1 | cs | TRUE
81 | LV_5411-8_0_3_line_81 | NAYY 4x150 SE | 78 | 87 | 0.022342 | 0.208 | 0.08 | 261 | 0 | 0.27 | 1 | 1 | cs | TRUE
82 | LV_5411-8_0_3_line_82 | NAYY 4x150 SE | 79 | 80 | 0.037485 | 0.208 | 0.08 | 261 | 0 | 0.27 | 1 | 1 | cs | TRUE
83 | LV_5411-8_0_3_line_83 | NAYY 4x150 SE | 79 | 81 | 0.018319 | 0.208 | 0.08 | 261 | 0 | 0.27 | 1 | 1 | cs | TRUE
84 | LV_5411-8_0_3_line_84 | NAYY 4x150 SE | 80 | 82 | 0.1457 | 0.208 | 0.08 | 261 | 0 | 0.27 | 1 | 1 | cs | TRUE
85 | LV_5411-8_0_3_line_85 | NAYY 4x150 SE | 82 | 83 | 0.12498 | 0.208 | 0.08 | 261 | 0 | 0.27 | 1 | 1 | cs | TRUE
86 | LV_5411-8_0_3_line_86 | NAYY 4x150 SE | 82 | 84 | 0.012588 | 0.208 | 0.08 | 261 | 0 | 0.27 | 1 | 1 | cs | TRUE
87 | LV_5411-8_0_3_line_87 | NAYY 4x150 SE | 83 | 85 | 0.034994 | 0.208 | 0.08 | 261 | 0 | 0.27 | 1 | 1 | cs | TRUE
88 | LV_5411-8_0_3_line_88 | NAYY 4x150 SE | 83 | 86 | 0.020815 | 0.208 | 0.08 | 261 | 0 | 0.27 | 1 | 1 | cs | TRUE
89 | LV_5411-8_0_3_line_89 | NAYY 4x150 SE | 85 | 104 | 0.12418 | 0.208 | 0.08 | 261 | 0 | 0.27 | 1 | 1 | cs | TRUE
90 | LV_5411-8_0_3_line_90 | NAYY 4x150 SE | 86 | 94 | 0.025566 | 0.208 | 0.08 | 261 | 0 | 0.27 | 1 | 1 | cs | TRUE
91 | LV_5411-8_0_3_line_91 | NAYY 4x150 SE | 86 | 103 | 0.023443 | 0.208 | 0.08 | 261 | 0 | 0.27 | 1 | 1 | cs | TRUE
92 | LV_5411-8_0_3_line_92 | NAYY 4x150 SE | 87 | 88 | 0.0007542 | 0.208 | 0.08 | 261 | 0 | 0.27 | 1 | 1 | cs | TRUE
93 | LV_5411-8_0_3_line_93 | NAYY 4x150 SE | 89 | 90 | 0.009991 | 0.208 | 0.08 | 261 | 0 | 0.27 | 1 | 1 | cs | TRUE
94 | LV_5411-8_0_3_line_94 | NAYY 4x150 SE | 89 | 91 | 0.0009474 | 0.208 | 0.08 | 261 | 0 | 0.27 | 1 | 1 | cs | TRUE
95 | LV_5411-8_0_3_line_95 | NAYY 4x150 SE | 90 | 93 | 0.047919 | 0.208 | 0.08 | 261 | 0 | 0.27 | 1 | 1 | cs | TRUE
96 | LV_5411-8_0_3_line_96 | NAYY 4x150 SE | 91 | 94 | 0.079314 | 0.208 | 0.08 | 261 | 0 | 0.27 | 1 | 1 | cs | TRUE
97 | LV_5411-8_0_3_line_97 | NAYY 4x150 SE | 93 | 95 | 0.018023 | 0.208 | 0.08 | 261 | 0 | 0.27 | 1 | 1 | cs | TRUE
98 | LV_5411-8_0_3_line_98 | NAYY 4x150 SE | 95 | 97 | 0.025383 | 0.208 | 0.08 | 261 | 0 | 0.27 | 1 | 1 | cs | TRUE
99 | LV_5411-8_0_3_line_99 | NAYY 4x150 SE | 97 | 98 | 0.083988 | 0.208 | 0.08 | 261 | 0 | 0.27 | 1 | 1 | cs | TRUE
100 | LV_5411-8_0_3_line_100 | NAYY 4x150 SE | 98 | 100 | 0.068664 | 0.208 | 0.08 | 261 | 0 | 0.27 | 1 | 1 | cs | TRUE
101 | LV_5411-8_0_3_line_101 | NAYY 4x150 SE | 99 | 100 | 0.030908 | 0.208 | 0.08 | 261 | 0 | 0.27 | 1 | 1 | cs | TRUE
102 | LV_5411-8_0_3_line_102 | NAYY 4x150 SE | 99 | 101 | 0.016156 | 0.208 | 0.08 | 261 | 0 | 0.27 | 1 | 1 | cs | TRUE
103 | LV_5411-8_0_3_line_103 | NAYY 4x150 SE | 101 | 105 | 0.0063525 | 0.208 | 0.08 | 261 | 0 | 0.27 | 1 | 1 | cs | TRUE
104 | LV_5411-8_0_3_line_104 | NAYY 4x150 SE | 102 | 103 | 0.032245 | 0.208 | 0.08 | 261 | 0 | 0.27 | 1 | 1 | cs | TRUE

## trafo
| name | std_type | hv_bus | lv_bus | sn_mva | vn_hv_kv | vn_lv_kv | vk_percent | vkr_percent | pfe_kw | i0_percent | shift_degree | tap_side | tap_neutral | tap_min | tap_max | tap_step_percent | tap_step_degree | tap_pos | tap_phase_shifter | parallel | df | in_service
0 | LV_5411-8_0_3_trafo_0 | 0.25 MVA 20/0.4 kV | 106 | 0 | 0.25 | 20 | 0.4 | 6 | 1.44 | 0.8 | 0.32 | 150 | hv | 0 | -2 | 2 | 2.5 | 0 | 0 | FALSE | 1 | 1 | TRUE

## line_geodata
| x0 | y0 | x1 | y1 | x2 | y2 | x3 | y3 | x4 | y4 | x5 | y5 | x6 | y6 | x7 | y7 | x8 | y8 | x9 | y9 | x10 | y10 | x11 | y11 | x12 | y12 | x13 | y13
0 | 2578506.6442 | 1132860.125 | 2578491.5269 | 1132878.3415
1 | 2578491.5269 | 1132878.3415 | 2578396.858 | 1132907.0386
2 | 2578506.6442 | 1132860.125 | 2578506.3827 | 1132847.2641 | 2578493.977 | 1132839.8344
3 | 2578506.6442 | 1132860.125 | 2578557.5139 | 1132881.4763
4 | 2578313.2037 | 1132863.1649 | 2578396.858 | 1132907.0386
5 | 2578449.042 | 1132794.7433 | 2578464.6451 | 1132822.2676 | 2578493.977 | 1132839.8344
6 | 2578557.5139 | 1132881.4763 | 2578561.3959 | 1132877.7384 | 2578564.8119 | 1132877.1704 | 2578570.6409 | 1132884.0419 | 2578576.0719 | 1132891.5485 | 2578583.5178 | 1132896.3466
7 | 2578289.2374 | 1132750.6229 | 2578313.2037 | 1132863.1649
8 | 2578313.2037 | 1132863.1649 | 2578307.7668 | 1132865.4521
9 | 2578599.8742 | 1132959.2734 | 2578603.904 | 1132957.077
10 | 2578599.8742 | 1132959.2734 | 2578595.3134 | 1132961.759 | 2578587.436 | 1132965.2818
11 | 2578621.7352 | 1132949.1923 | 2578606.5848 | 1132955.6159 | 2578603.904 | 1132957.077
12 | 2578580.4795 | 1132968.3929 | 2578587.436 | 1132965.2818
13 | 2578621.7352 | 1132949.1923 | 2578629.76 | 1132945.7954 | 2578635.9152 | 1132942.5444
14 | 2578600.1415 | 1132914.5408 | 2578611.818 | 1132931.3521 | 2578621.7352 | 1132949.1923
15 | 2578580.4795 | 1132968.3929 | 2578580.4795 | 1132968.3929 | 2578567.6869 | 1132971.0508 | 2578561.081 | 1132971.3495
16 | 2578561.081 | 1132971.3495 | 2578566.5724 | 1133032.2952
17 | 2578561.081 | 1132971.3495 | 2578557.1055 | 1132971.5292
18 | 2578549.1555 | 1132971.8887 | 2578546.8666 | 1132971.9921 | 2578531.5938 | 1132972.6896
19 | 2578549.1555 | 1132971.8887 | 2578557.1055 | 1132971.5292
20 | 2578449.042 | 1132794.7433 | 2578451.6799 | 1132794.0001 | 2578459.7092 | 1132793.9714 | 2578469.4198 | 1132790.4682 | 2578477.4315 | 1132785.5038 | 2578486.728 | 1132778.1558 | 2578494.2367 | 1132770.314 | 2578499.5789 | 1132764.2237
21 | 2578427.6283 | 1132799.9781 | 2578435.5686 | 1132794.4247 | 2578440.3804 | 1132790.2165 | 2578444.3204 | 1132785.4778 | 2578449.042 | 1132794.7433
22 | 2578668.1366 | 1132926.5387 | 2578649.6995 | 1132935.2639 | 2578635.9152 | 1132942.5444
23 | 2578616.1699 | 1132901.7109 | 2578611.0907 | 1132904.3413 | 2578606.493 | 1132908.1596 | 2578600.1415 | 1132914.5408
24 | 2578583.5178 | 1132896.3466 | 2578584.5132 | 1132896.9878 | 2578590.9721 | 1132901.3225 | 2578600.1415 | 1132914.5408
25 | 2578690.7344 | 1132999.4477 | 2578688.5292 | 1132987.3408 | 2578685.6795 | 1132976.6959
26 | 2578674.8035 | 1132941.307 | 2578679.6668 | 1132956.4236 | 2578684.6285 | 1132972.7697 | 2578685.6795 | 1132976.6959
27 | 2578690.7344 | 1132999.4477 | 2578691.5989 | 1133004.1938 | 2578691.0762 | 1133013.1111 | 2578690.7372 | 1133017.9396
28 | 2578668.1366 | 1132926.5387 | 2578674.4048 | 1132940.0676 | 2578674.8035 | 1132941.307
29 | 2578668.1366 | 1132926.5387 | 2578682.5287 | 1132921.1517 | 2578688.2606 | 1132920.2421 | 2578691.3229 | 1132919.7643 | 2578700.3137 | 1132921.7334
30 | 2578700.3137 | 1132921.7334 | 2578712.2576 | 1132948.2691
31 | 2578700.3137 | 1132921.7334 | 2578705.8803 | 1132922.3807
32 | 2578681.5962 | 1132888.2833 | 2578680.3706 | 1132890.0329 | 2578680.5959 | 1132892.7779 | 2578681.5526 | 1132895.5314 | 2578683.6047 | 1132901.1047 | 2578686.1728 | 1132906.7428 | 2578687.123 | 1132909.8521 | 2578687.9413 | 1132914.8516 | 2578688.2606 | 1132920.2421 | 2578691.3229 | 1132919.7643 | 2578700.3137 | 1132921.7334
33 | 2578711.2221 | 1132873.8713 | 2578710.7618 | 1132874.3398 | 2578704.7449 | 1132877.4071 | 2578692.2625 | 1132882.954 | 2578685.152 | 1132885.8806 | 2578681.5962 | 1132888.2833
34 | 2578681.5962 | 1132888.2833 | 2578678.9667 | 1132884.8909 | 2578678.1645 | 1132882.2813
35 | 2578711.2221 | 1132873.8713 | 2578712.7945 | 1132872.2427 | 2578716.0534 | 1132868.6072 | 2578718.4334 | 1132864.6079 | 2578720.6023 | 1132861.8544 | 2578724.3412 | 1132859.0988
36 | 2578711.2221 | 1132873.8713 | 2578718.6685 | 1132887.1863
37 | 2578678.1645 | 1132882.2813 | 2578678.949 | 1132879.8885 | 2578680.5464 | 1132878.7934 | 2578683.223 | 1132875.9603 | 2578683.7214 | 1132873.2128 | 2578682.2641 | 1132870.3943 | 2578682.2641 | 1132870.3943
38 | 2578739.4045 | 1132925.9477 | 2578729.7254 | 1132925.1533 | 2578705.8803 | 1132922.3807
39 | 2578594.2259 | 1132878.9666 | 2578589.231 | 1132881.5189 | 2578586.3008 | 1132884.4642 | 2578584.5577 | 1132887.872 | 2578583.5178 | 1132896.3466
40 | 2578678.1288 | 1132852.6558 | 2578675.0136 | 1132855.5683 | 2578673.8578 | 1132857.4511 | 2578674.4485 | 1132859.0386 | 2578675.9813 | 1132861.4233 | 2578679.407 | 1132865.7577 | 2578682.2641 | 1132870.3943
41 | 2578724.3412 | 1132859.0988 | 2578724.6641 | 1132858.8608 | 2578729.0873 | 1132855.7325 | 2578734.1651 | 1132852.6797 | 2578740.9824 | 1132849.5319 | 2578745.2572 | 1132848.9334
42 | 2578757.4493 | 1132862.048 | 2578756.2793 | 1132858.3155 | 2578754.8092 | 1132854.0519 | 2578752.1025 | 1132850.582 | 2578749.265 | 1132849.2914 | 2578745.7069 | 1132848.8704 | 2578745.2572 | 1132848.9334
43 | 2578757.891 | 1132863.4568 | 2578757.4493 | 1132862.048
44 | 2578757.891 | 1132863.4568 | 2578759.8011 | 1132868.0857 | 2578762.4369 | 1132873.29 | 2578765.5043 | 1132878.6485 | 2578769.7483 | 1132885.8037
45 | 2578765.5877 | 1132860.8172 | 2578757.891 | 1132863.4568
46 | 2578769.7483 | 1132885.8037 | 2578764.9679 | 1132890.2339
47 | 2578778.678 | 1132883.5267 | 2578769.7483 | 1132885.8037
48 | 2578266.9858 | 1132740.36 | 2578268.278 | 1132742.1896 | 2578270.9911 | 1132745.1924 | 2578274.3422 | 1132747.9594 | 2578279.9917 | 1132749.7621 | 2578285.5613 | 1132750.7648 | 2578289.2374 | 1132750.6229
49 | 2578307.7668 | 1132865.4521 | 2578300.4343 | 1132868.5368
50 | 2578517.9515 | 1132747.5959 | 2578509.544 | 1132753.8512 | 2578501.5435 | 1132761.9838 | 2578499.5789 | 1132764.2237
51 | 2578427.6283 | 1132799.9781 | 2578423.7429 | 1132796.3013 | 2578420.6652 | 1132794.6338 | 2578416.1913 | 1132792.1708 | 2578410.668 | 1132789.4892
52 | 2578410.668 | 1132789.4892 | 2578409.7365 | 1132789.0369 | 2578398.3101 | 1132784.2311 | 2578392.9467 | 1132780.593 | 2578391.7396 | 1132776.7399 | 2578391.4342 | 1132773.1836 | 2578392.2151 | 1132771.509
53 | 2578374.4214 | 1132730.546 | 2578371.2713 | 1132736.5825 | 2578370.5829 | 1132739.9533 | 2578371.09 | 1132741.8302 | 2578373.1739 | 1132743.3012 | 2578380.4305 | 1132746.7324 | 2578387.7777 | 1132749.6741 | 2578392.4469 | 1132752.9145 | 2578395.137 | 1132755.973 | 2578396.0378 | 1132758.1486 | 2578396.1482 | 1132761.0163 | 2578394.8694 | 1132765.0673 | 2578392.9087 | 1132770.0212 | 2578392.2151 | 1132771.509
54 | 2578507.6835 | 1132653.2861 | 2578506.8684 | 1132653.5447 | 2578501.8457 | 1132655.7956
55 | 2578507.6835 | 1132653.2861 | 2578508.622 | 1132657.3848 | 2578509.66 | 1132663.4952 | 2578509.7838 | 1132668.0789
56 | 2578522.6637 | 1132648.6192 | 2578507.6835 | 1132653.2861
57 | 2578434.7 | 1132670.2333 | 2578441.5444 | 1132672.5099 | 2578456.6633 | 1132676.4911 | 2578469.8664 | 1132678.6671 | 2578478.5628 | 1132679.97
58 | 2578472.0067 | 1132698.0357 | 2578477.9586 | 1132681.0949 | 2578478.5628 | 1132679.97
59 | 2578434.7 | 1132670.2333 | 2578406.8824 | 1132603.011
60 | 2578472.0067 | 1132698.0357 | 2578471.4435 | 1132699.8719
61 | 2578472.0067 | 1132698.0357 | 2578448.4513 | 1132697.6689
62 | 2578501.3091 | 1132691.4142 | 2578503.0882 | 1132690.1318 | 2578506.8691 | 1132686.0829 | 2578509.1573 | 1132680.0829 | 2578509.8552 | 1132670.7203 | 2578509.7838 | 1132668.0789
63 | 2578514.0175 | 1132613.9552 | 2578522.6637 | 1132648.6192
64 | 2578522.6637 | 1132648.6192 | 2578524.6247 | 1132648.0119 | 2578538.142 | 1132644.7077
65 | 2578406.8824 | 1132603.011 | 2578396.0856 | 1132603.4384
66 | 2578471.4435 | 1132699.8719 | 2578479.0379 | 1132698.7331 | 2578490.608 | 1132696.335 | 2578494.8084 | 1132694.89
67 | 2578501.3091 | 1132691.4142 | 2578498.0202 | 1132693.785 | 2578494.8084 | 1132694.89
68 | 2578538.142 | 1132644.7077 | 2578548.3926 | 1132642.2021 | 2578552.6056 | 1132641.1575
69 | 2578379.8323 | 1132601.7075 | 2578385.5048 | 1132603.4547 | 2578394.2199 | 1132603.5123 | 2578396.0856 | 1132603.4384
70 | 2578379.8323 | 1132601.7075 | 2578379.4825 | 1132602.9316 | 2578378.7863 | 1132604.1458
71 | 2578382.5845 | 1132589.9029 | 2578381.3452 | 1132596.3883 | 2578379.8323 | 1132601.7075
72 | 2578378.7863 | 1132604.1458 | 2578373.6834 | 1132613.0796 | 2578360.0829 | 1132628.8808 | 2578359.0325 | 1132630.0962
73 | 2578378.7863 | 1132604.1458 | 2578377.0595 | 1132603.485 | 2578375.2609 | 1132602.1464 | 2578372.7357 | 1132599.9988 | 2578369.0407 | 1132597.9556 | 2578365.163 | 1132597.6558
74 | 2578370.988 | 1132589.2665 | 2578382.5845 | 1132589.9029
75 | 2578391.0492 | 1132563.1149 | 2578389.2395 | 1132567.2568 | 2578386.828 | 1132573.1794 | 2578383.1059 | 1132587.1664 | 2578382.5845 | 1132589.9029
76 | 2578359.0325 | 1132630.0962 | 2578368.3495 | 1132630.5519
77 | 2578300.8867 | 1132654.0841 | 2578359.0325 | 1132630.0962
78 | 2578351.2143 | 1132560.5012 | 2578359.3832 | 1132558.5042 | 2578365.9331 | 1132558.0359 | 2578375.9115 | 1132558.2669 | 2578384.4435 | 1132558.7698 | 2578388.407 | 1132560.5453 | 2578389.6689 | 1132562.5084 | 2578391.0492 | 1132563.1149
79 | 2578391.0492 | 1132563.1149 | 2578393.8669 | 1132556.6794 | 2578396.042 | 1132551.811
80 | 2578391.3176 | 1132545.672 | 2578397.8765 | 1132547.705 | 2578396.042 | 1132551.811
81 | 2578552.6056 | 1132641.1575 | 2578574.2906 | 1132635.781
82 | 2577939.2956 | 1132737.1729 | 2577942.7273 | 1132736.6711 | 2577947.6378 | 1132738.4651 | 2577949.4039 | 1132741.4046 | 2577950.3289 | 1132743.8468 | 2577950.265 | 1132747.4044 | 2577949.2331 | 1132751.5324 | 2577942.06 | 1132764.6318
83 | 2577927.8427 | 1132750.4214 | 2577933.4115 | 1132740.685 | 2577935.9271 | 1132738.0968 | 2577939.2956 | 1132737.1729 | 2577939.2956 | 1132737.1729
84 | 2578075.8157 | 1132822.4049 | 2577942.06 | 1132764.6318
85 | 2578183.8384 | 1132759.5459 | 2578075.8157 | 1132822.4049
86 | 2578075.8157 | 1132822.4049 | 2578080.1543 | 1132829.9484 | 2578081.4225 | 1132833.6215
87 | 2578166.4488 | 1132733.3204 | 2578175.3253 | 1132741.8591 | 2578177.8444 | 1132744.429 | 2578178.9111 | 1132747.7379 | 2578179.4912 | 1132752.7383 | 2578179.5059 | 1132758.9301 | 2578183.8384 | 1132759.5459
88 | 2578204.4464 | 1132762.4748 | 2578183.8384 | 1132759.5459
89 | 2578166.4488 | 1132733.3204 | 2578085.5639 | 1132639.1013
90 | 2578202.5141 | 1132787.9611 | 2578203.3604 | 1132777.1971 | 2578204.4464 | 1132762.4748
91 | 2578206.1709 | 1132739.1015 | 2578204.4464 | 1132762.4748
92 | 2578574.2906 | 1132635.781 | 2578575.0226 | 1132635.5995
93 | 2578266.9858 | 1132740.36 | 2578272.1424 | 1132735.728 | 2578274.2543 | 1132733.5144
94 | 2578266.9858 | 1132740.36 | 2578266.2811 | 1132740.9933
95 | 2578304.5886 | 1132696.4805 | 2578301.9975 | 1132699.5358 | 2578290.4277 | 1132714.7739 | 2578282.0821 | 1132725.3092 | 2578274.2543 | 1132733.5144
96 | 2578202.5141 | 1132787.9611 | 2578230.7926 | 1132769.4385 | 2578241.7493 | 1132761.4171 | 2578255.3671 | 1132750.5403 | 2578261.3841 | 1132745.3938 | 2578266.2811 | 1132740.9933
97 | 2578304.5886 | 1132696.4805 | 2578302.6506 | 1132694.909 | 2578302.9104 | 1132692.2178 | 2578301.7268 | 1132679.4484
98 | 2578300.8867 | 1132654.0841 | 2578301.5085 | 1132677.0932 | 2578301.7268 | 1132679.4484
99 | 2578300.8867 | 1132654.0841 | 2578220.791 | 1132628.8106
100 | 2578238.6358 | 1132562.5749 | 2578236.0959 | 1132569.154 | 2578225.7446 | 1132606.243 | 2578220.791 | 1132628.8106
101 | 2578238.6358 | 1132562.5749 | 2578234.904 | 1132561.0209 | 2578224.7256 | 1132554.4323 | 2578212.0344 | 1132547.0524 | 2578211.9827 | 1132547.0224
102 | 2578197.9988 | 1132538.9321 | 2578211.9827 | 1132547.0224
103 | 2578192.5003 | 1132535.7509 | 2578197.9988 | 1132538.9321
104 | 2578206.1709 | 1132739.1015 | 2578181.3486 | 1132718.5203

## bus_geodata
| x | y | coords
0 | 2578491.5269 | 1132878.3415
1 | 2578506.6442 | 1132860.125
2 | 2578396.858 | 1132907.0386
3 | 2578493.977 | 1132839.8344
4 | 2578557.5139 | 1132881.4763
5 | 2578313.2037 | 1132863.1649
6 | 2578599.8742 | 1132959.2734
7 | 2578603.904 | 1132957.077
8 | 2578587.436 | 1132965.2818
9 | 2578621.7352 | 1132949.1923
10 | 2578580.4795 | 1132968.3929
11 | 2578561.081 | 1132971.3495
12 | 2578549.1555 | 1132971.8887
13 | 2578531.5938 | 1132972.6896
14 | 2578557.1055 | 1132971.5292
15 | 2578566.5724 | 1133032.2952
16 | 2578449.042 | 1132794.7433
17 | 2578635.9152 | 1132942.5444
18 | 2578600.1415 | 1132914.5408
19 | 2578685.6795 | 1132976.6959
20 | 2578690.7344 | 1132999.4477
21 | 2578674.8035 | 1132941.307
22 | 2578690.7372 | 1133017.9396
23 | 2578668.1366 | 1132926.5387
24 | 2578700.3137 | 1132921.7335
25 | 2578681.5962 | 1132888.2833
26 | 2578711.2221 | 1132873.8713
27 | 2578678.1645 | 1132882.2813
28 | 2578712.2576 | 1132948.2691
29 | 2578705.8803 | 1132922.3807
30 | 2578616.1699 | 1132901.7109
31 | 2578583.5178 | 1132896.3466
32 | 2578682.2641 | 1132870.3943
33 | 2578678.1288 | 1132852.6558
34 | 2578724.3412 | 1132859.0988
35 | 2578718.6685 | 1132887.1863
36 | 2578739.4045 | 1132925.9477
37 | 2578745.2572 | 1132848.9334
38 | 2578757.4493 | 1132862.048
39 | 2578757.891 | 1132863.4568
40 | 2578769.7483 | 1132885.8037
41 | 2578765.5877 | 1132860.8172
42 | 2578764.9679 | 1132890.2339
43 | 2578778.678 | 1132883.5267
44 | 2578594.2259 | 1132878.9666
45 | 2578289.2374 | 1132750.6229
46 | 2578307.7668 | 1132865.4521
47 | 2578499.5788 | 1132764.2237
48 | 2578427.6283 | 1132799.9781
49 | 2578410.668 | 1132789.4892
50 | 2578392.2151 | 1132771.509
51 | 2578374.4214 | 1132730.546
52 | 2578517.9515 | 1132747.5959
53 | 2578501.8457 | 1132655.7956
54 | 2578507.6835 | 1132653.2861
55 | 2578478.5628 | 1132679.97
56 | 2578434.7 | 1132670.2333
57 | 2578472.0067 | 1132698.0357
58 | 2578509.7838 | 1132668.0789
59 | 2578522.6637 | 1132648.6192
60 | 2578406.8824 | 1132603.011
61 | 2578471.4435 | 1132699.8719
62 | 2578448.4513 | 1132697.6689
63 | 2578501.3091 | 1132691.4142
64 | 2578514.0175 | 1132613.9552
65 | 2578538.142 | 1132644.7077
66 | 2578396.0856 | 1132603.4384
67 | 2578379.8323 | 1132601.7075
68 | 2578378.7863 | 1132604.1458
69 | 2578382.5845 | 1132589.9029
70 | 2578359.0325 | 1132630.0963
71 | 2578365.163 | 1132597.6558
72 | 2578370.988 | 1132589.2665
73 | 2578391.0492 | 1132563.1149
74 | 2578396.042 | 1132551.811
75 | 2578391.3176 | 1132545.672
76 | 2578351.2143 | 1132560.5012
77 | 2578494.8084 | 1132694.89
78 | 2578552.6056 | 1132641.1575
79 | 2577939.2956 | 1132737.1729
80 | 2577942.06 | 1132764.6318
81 | 2577927.8427 | 1132750.4214
82 | 2578075.8157 | 1132822.4049
83 | 2578183.8384 | 1132759.5459
84 | 2578081.4225 | 1132833.6215
85 | 2578166.4488 | 1132733.3204
86 | 2578204.4464 | 1132762.4748
87 | 2578574.2905 | 1132635.781
88 | 2578575.0226 | 1132635.5995
89 | 2578266.9858 | 1132740.36
90 | 2578274.2543 | 1132733.5144
91 | 2578266.2811 | 1132740.9933
92 | 2578300.4343 | 1132868.5368
93 | 2578304.5886 | 1132696.4805
94 | 2578202.5141 | 1132787.9611
95 | 2578301.7268 | 1132679.4484
96 | 2578368.3495 | 1132630.5519
97 | 2578300.8867 | 1132654.0841
98 | 2578220.791 | 1132628.8106
99 | 2578211.9827 | 1132547.0224
100 | 2578238.6358 | 1132562.5749
101 | 2578197.9988 | 1132538.9321
102 | 2578181.3486 | 1132718.5203
103 | 2578206.1709 | 1132739.1015
104 | 2578085.5639 | 1132639.1013
105 | 2578192.5003 | 1132535.7509
106 | 2578506.6442 | 1132860.125

## line_std_types
| c_nf_per_km | r_ohm_per_km | x_ohm_per_km | max_i_ka | type | q_mm2 | alpha | voltage_rating
NAYY 4x50 SE | 210 | 0.642 | 0.083 | 0.142 | cs | 50 | 0.00403 | LV
NAYY 4x120 SE | 264 | 0.225 | 0.08 | 0.242 | cs | 120 | 0.00403 | LV
NAYY 4x150 SE | 261 | 0.208 | 0.08 | 0.27 | cs | 150 | 0.00403 | LV
NA2XS2Y 1x95 RM/25 12/20 kV | 216 | 0.313 | 0.132 | 0.252 | cs | 95 | 0.00403 | MV
NA2XS2Y 1x185 RM/25 12/20 kV | 273 | 0.161 | 0.117 | 0.362 | cs | 185 | 0.00403 | MV
NA2XS2Y 1x240 RM/25 12/20 kV | 304 | 0.122 | 0.112 | 0.421 | cs | 240 | 0.00403 | MV
NA2XS2Y 1x95 RM/25 6/10 kV | 315 | 0.313 | 0.123 | 0.249 | cs | 95 | 0.00403 | MV
NA2XS2Y 1x185 RM/25 6/10 kV | 406 | 0.161 | 0.11 | 0.358 | cs | 185 | 0.00403 | MV
NA2XS2Y 1x240 RM/25 6/10 kV | 456 | 0.122 | 0.105 | 0.416 | cs | 240 | 0.00403 | MV
NA2XS2Y 1x150 RM/25 12/20 kV | 250 | 0.206 | 0.116 | 0.319 | cs | 150 | 0.00403 | MV
NA2XS2Y 1x120 RM/25 12/20 kV | 230 | 0.253 | 0.119 | 0.283 | cs | 120 | 0.00403 | MV
NA2XS2Y 1x70 RM/25 12/20 kV | 190 | 0.443 | 0.132 | 0.22 | cs | 70 | 0.00403 | MV
NA2XS2Y 1x150 RM/25 6/10 kV | 360 | 0.206 | 0.11 | 0.315 | cs | 150 | 0.00403 | MV
NA2XS2Y 1x120 RM/25 6/10 kV | 340 | 0.253 | 0.113 | 0.28 | cs | 120 | 0.00403 | MV
NA2XS2Y 1x70 RM/25 6/10 kV | 280 | 0.443 | 0.123 | 0.217 | cs | 70 | 0.00403 | MV
N2XS(FL)2Y 1x120 RM/35 64/110 kV | 112 | 0.153 | 0.166 | 0.366 | cs | 120 | 0.00393 | HV
N2XS(FL)2Y 1x185 RM/35 64/110 kV | 125 | 0.099 | 0.156 | 0.457 | cs | 185 | 0.00393 | HV
N2XS(FL)2Y 1x240 RM/35 64/110 kV | 135 | 0.075 | 0.149 | 0.526 | cs | 240 | 0.00393 | HV
N2XS(FL)2Y 1x300 RM/35 64/110 kV | 144 | 0.06 | 0.144 | 0.588 | cs | 300 | 0.00393 | HV
15-AL1/3-ST1A 0.4 | 11 | 1.8769 | 0.35 | 0.105 | ol | 16 | 0.00403 | LV
24-AL1/4-ST1A 0.4 | 11.25 | 1.2012 | 0.335 | 0.14 | ol | 24 | 0.00403 | LV
48-AL1/8-ST1A 0.4 | 12.2 | 0.5939 | 0.3 | 0.21 | ol | 48 | 0.00403 | LV
94-AL1/15-ST1A 0.4 | 13.2 | 0.306 | 0.29 | 0.35 | ol | 94 | 0.00403 | LV
34-AL1/6-ST1A 10.0 | 9.7 | 0.8342 | 0.36 | 0.17 | ol | 34 | 0.00403 | MV
48-AL1/8-ST1A 10.0 | 10.1 | 0.5939 | 0.35 | 0.21 | ol | 48 | 0.00403 | MV
70-AL1/11-ST1A 10.0 | 10.4 | 0.4132 | 0.339 | 0.29 | ol | 70 | 0.00403 | MV
94-AL1/15-ST1A 10.0 | 10.75 | 0.306 | 0.33 | 0.35 | ol | 94 | 0.00403 | MV
122-AL1/20-ST1A 10.0 | 11.1 | 0.2376 | 0.323 | 0.41 | ol | 122 | 0.00403 | MV
149-AL1/24-ST1A 10.0 | 11.25 | 0.194 | 0.315 | 0.47 | ol | 149 | 0.00403 | MV
34-AL1/6-ST1A 20.0 | 9.15 | 0.8342 | 0.382 | 0.17 | ol | 34 | 0.00403 | MV
48-AL1/8-ST1A 20.0 | 9.5 | 0.5939 | 0.372 | 0.21 | ol | 48 | 0.00403 | MV
70-AL1/11-ST1A 20.0 | 9.7 | 0.4132 | 0.36 | 0.29 | ol | 70 | 0.00403 | MV
94-AL1/15-ST1A 20.0 | 10 | 0.306 | 0.35 | 0.35 | ol | 94 | 0.00403 | MV
122-AL1/20-ST1A 20.0 | 10.3 | 0.2376 | 0.344 | 0.41 | ol | 122 | 0.00403 | MV
149-AL1/24-ST1A 20.0 | 10.5 | 0.194 | 0.337 | 0.47 | ol | 149 | 0.00403 | MV
184-AL1/30-ST1A 20.0 | 10.75 | 0.1571 | 0.33 | 0.535 | ol | 184 | 0.00403 | MV
243-AL1/39-ST1A 20.0 | 11 | 0.1188 | 0.32 | 0.645 | ol | 243 | 0.00403 | MV
48-AL1/8-ST1A 110.0 | 8 | 0.5939 | 0.46 | 0.21 | ol | 48 | 0.00403 | HV
70-AL1/11-ST1A 110.0 | 8.4 | 0.4132 | 0.45 | 0.29 | ol | 70 | 0.00403 | HV
94-AL1/15-ST1A 110.0 | 8.65 | 0.306 | 0.44 | 0.35 | ol | 94 | 0.00403 | HV
122-AL1/20-ST1A 110.0 | 8.5 | 0.2376 | 0.43 | 0.41 | ol | 122 | 0.00403 | HV
149-AL1/24-ST1A 110.0 | 8.75 | 0.194 | 0.41 | 0.47 | ol | 149 | 0.00403 | HV
184-AL1/30-ST1A 110.0 | 8.8 | 0.1571 | 0.4 | 0.535 | ol | 184 | 0.00403 | HV
243-AL1/39-ST1A 110.0 | 9 | 0.1188 | 0.39 | 0.645 | ol | 243 | 0.00403 | HV
305-AL1/39-ST1A 110.0 | 9.2 | 0.0949 | 0.38 | 0.74 | ol | 305 | 0.00403 | HV
490-AL1/64-ST1A 110.0 | 9.75 | 0.059 | 0.37 | 0.96 | ol | 490 | 0.00403 | HV
679-AL1/86-ST1A 110.0 | 9.95 | 0.042 | 0.36 | 1.15 | ol | 679 | 0.00403 | HV
490-AL1/64-ST1A 220.0 | 10 | 0.059 | 0.285 | 0.96 | ol | 490 | 0.00403 | HV
679-AL1/86-ST1A 220.0 | 11.7 | 0.042 | 0.275 | 1.15 | ol | 679 | 0.00403 | HV
490-AL1/64-ST1A 380.0 | 11 | 0.059 | 0.253 | 0.96 | ol | 490 | 0.00403 | HV
679-AL1/86-ST1A 380.0 | 14.6 | 0.042 | 0.25 | 1.15 | ol | 679 | 0.00403 | HV

## trafo_std_types
| i0_percent | pfe_kw | vkr_percent | sn_mva | vn_lv_kv | vn_hv_kv | vk_percent | shift_degree | vector_group | tap_side | tap_neutral | tap_min | tap_max | tap_step_degree | tap_step_percent | tap_phase_shifter
160 MVA 380/110 kV | 0.06 | 60 | 0.25 | 160 | 110 | 380 | 12.2 | 0 | Yy0 | hv | 0 | -9 | 9 | 0 | 1.5 | FALSE
100 MVA 220/110 kV | 0.06 | 55 | 0.26 | 100 | 110 | 220 | 12 | 0 | Yy0 | hv | 0 | -9 | 9 | 0 | 1.5 | FALSE
63 MVA 110/20 kV | 0.04 | 22 | 0.32 | 63 | 20 | 110 | 18 | 150 | YNd5 | hv | 0 | -9 | 9 | 0 | 1.5 | FALSE
40 MVA 110/20 kV | 0.05 | 18 | 0.34 | 40 | 20 | 110 | 16.2 | 150 | YNd5 | hv | 0 | -9 | 9 | 0 | 1.5 | FALSE
25 MVA 110/20 kV | 0.07 | 14 | 0.41 | 25 | 20 | 110 | 12 | 150 | YNd5 | hv | 0 | -9 | 9 | 0 | 1.5 | FALSE
63 MVA 110/10 kV | 0.04 | 22 | 0.32 | 63 | 10 | 110 | 18 | 150 | YNd5 | hv | 0 | -9 | 9 | 0 | 1.5 | FALSE
40 MVA 110/10 kV | 0.05 | 18 | 0.34 | 40 | 10 | 110 | 16.2 | 150 | YNd5 | hv | 0 | -9 | 9 | 0 | 1.5 | FALSE
25 MVA 110/10 kV | 0.07 | 14 | 0.41 | 25 | 10 | 110 | 12 | 150 | YNd5 | hv | 0 | -9 | 9 | 0 | 1.5 | FALSE
0.25 MVA 20/0.4 kV | 0.32 | 0.8 | 1.44 | 0.25 | 0.4 | 20 | 6 | 150 | Yzn5 | hv | 0 | -2 | 2 | 0 | 2.5 | FALSE
0.4 MVA 20/0.4 kV | 0.3375 | 1.35 | 1.425 | 0.4 | 0.4 | 20 | 6 | 150 | Dyn5 | hv | 0 | -2 | 2 | 0 | 2.5 | FALSE
0.63 MVA 20/0.4 kV | 0.2619 | 1.65 | 1.206 | 0.63 | 0.4 | 20 | 6 | 150 | Dyn5 | hv | 0 | -2 | 2 | 0 | 2.5 | FALSE
0.25 MVA 10/0.4 kV | 0.24 | 0.6 | 1.2 | 0.25 | 0.4 | 10 | 4 | 150 | Dyn5 | hv | 0 | -2 | 2 | 0 | 2.5 | FALSE
0.4 MVA 10/0.4 kV | 0.2375 | 0.95 | 1.325 | 0.4 | 0.4 | 10 | 4 | 150 | Dyn5 | hv | 0 | -2 | 2 | 0 | 2.5 | FALSE
0.63 MVA 10/0.4 kV | 0.1873 | 1.18 | 1.0794 | 0.63 | 0.4 | 10 | 4 | 150 | Dyn5 | hv | 0 | -2 | 2 | 0 | 2.5 | FALSE

## trafo3w_std_types
| sn_hv_mva | sn_mv_mva | sn_lv_mva | vn_hv_kv | vn_mv_kv | vn_lv_kv | vk_hv_percent | vk_mv_percent | vk_lv_percent | vkr_hv_percent | vkr_mv_percent | vkr_lv_percent | pfe_kw | i0_percent | shift_mv_degree | shift_lv_degree | vector_group | tap_side | tap_neutral | tap_min | tap_max | tap_step_percent
63/25/38 MVA 110/20/10 kV | 63 | 25 | 38 | 110 | 20 | 10 | 10.4 | 10.4 | 10.4 | 0.28 | 0.32 | 0.35 | 35 | 0.89 | 0 | 0 | YN0yn0yn0 | hv | 0 | -10 | 10 | 1.2
63/25/38 MVA 110/10/10 kV | 63 | 25 | 38 | 110 | 10 | 10 | 10.4 | 10.4 | 10.4 | 0.28 | 0.32 | 0.35 | 35 | 0.89 | 0 | 0 | YN0yn0yn0 | hv | 0 | -10 | 10 | 1.2

## fuse_std_types
| fuse_type | i_rated_a | t_avg | t_min | t_total | x_avg | x_min | x_total
HV 100A | HV 100A | 100 | 0 | [10.0, 3.64, 0.854, 0.281, 0.1, 0.0531, 0.022, 0.01] | [10.0, 4.267, 1.21, 0.403, 0.1, 0.058, 0.022, 0.01] | 0 | [300.0, 350.0, 450.0, 550.0, 700.0, 850.0, 1200.0, 1752.0] | [600.0, 700.0, 900.0, 1150.0, 1665.0, 2000.0, 3000.0, 4313.0]
HV 10A | HV 10A | 10 | 0 | [10.0, 1675.0, 0.344, 0.156, 0.1, 0.0417, 0.0171, 0.01] | [10.0, 1.3, 0.3, 0.155, 0.1, 0.0555, 0.023, 0.01] | 0 | [30.0, 32.0, 35.0, 37.0, 39.0, 50.0, 70.0, 88.0] | [60.0, 70.0, 80.0, 87.0, 94.0, 110.0, 150.0, 216.0]
HV 125A | HV 125A | 125 | 0 | [10.0, 1.82, 0.344, 0.1, 0.0467, 0.0269, 0.01] | [10.0, 2.478, 0.426, 0.1, 0.0427, 0.0211, 0.01] | 0 | [375.0, 500.0, 700.0, 925.0, 1200.0, 1500.0, 2341.0] | [750.0, 1000.0, 1500.0, 2200.0, 3000.0, 4000.0, 5765.0]
HV 160A | HV 160A | 160 | 0 | [10.0, 4.15, 1.03, 0.198, 0.1, 0.051, 0.0172, 0.01] | [10.0, 2.3, 0.734, 0.274, 0.1, 0.046, 0.0177, 0.01] | 0 | [480.0, 550.0, 700.0, 1000.0, 1260.0, 1600.0, 2500.0, 3227.0] | [960.0, 1300.0, 1700.0, 2200.0, 2996.0, 4000.0, 6000.0, 7946.0]
HV 16A | HV 16A | 16 | 0 | [10.0, 0.352, 0.164, 0.1, 0.0649, 0.0342, 0.01] | [10.0, 2.34, 0.722, 0.181, 0.1, 0.055, 0.0296, 0.01] | 0 | [48.0, 60.0, 65.0, 71.0, 80.0, 100.0, 162.0] | [96.0, 110.0, 125.0, 150.0, 168.0, 200.0, 250.0, 398.0]
HV 200A | HV 200A | 200 | 0 | [10.0, 4.267, 1.21, 0.403, 0.1, 0.058, 0.022, 0.01] | [10.0, 3.73, 1.654, 0.328, 0.1, 0.0531, 0.019, 0.01] | 0 | [600.0, 700.0, 900.0, 1150.0, 1665.0, 2000.0, 3000.0, 4313.0] | [1200.0, 1500.0, 1800.0, 2700.0, 3960.0, 5000.0, 7500.0, 10620.0]
HV 20A | HV 20A | 20 | 0 | [10.0, 1.3, 0.3, 0.155, 0.1, 0.0555, 0.023, 0.01] | [10.0, 1.3, 0.161, 0.1, 0.0611, 0.0399, 0.0141, 0.01] | 0 | [60.0, 70.0, 80.0, 87.0, 94.0, 110.0, 150.0, 216.0] | [120.0, 150.0, 200.0, 223.0, 260.0, 300.0, 450.0, 532.0]
HV 25A | HV 25A | 25 | 0 | [10.0, 2.512, 0.833, 0.299, 0.1, 0.0372, 0.0223, 0.01] | [10.0, 3.125, 0.597, 0.198, 0.1, 0.0378, 0.022, 0.01] | 0 | [75.0, 82.0, 90.0, 100.0, 124.0, 170.0, 200.0, 289.0] | [150.0, 170.0, 210.0, 250.0, 294.0, 400.0, 500.0, 711.0]
HV 31.5A | HV 31.5A | 31.5 | 0 | [10.0, 2.34, 0.722, 0.181, 0.1, 0.055, 0.0296, 0.01] | [10.0, 2.84, 0.368, 0.164, 0.1, 0.0621, 0.0378, 0.0195, 0.01] | 0 | [95.0, 110.0, 125.0, 150.0, 165.0, 200.0, 250.0, 390.0] | [189.0, 220.0, 300.0, 350.0, 393.0, 450.0, 530.0, 700.0, 960.0]
HV 40A | HV 40A | 40 | 0 | [10.0, 1.3, 0.161, 0.1, 0.0611, 0.0399, 0.0141, 0.01] | [10.0, 2.05, 0.369, 0.198, 0.1, 0.051, 0.0298, 0.01] | 0 | [120.0, 150.0, 200.0, 223.0, 260.0, 300.0, 450.0, 532.0] | [240.0, 300.0, 400.0, 450.0, 530.0, 650.0, 800.0, 1311.0]
HV 50A | HV 50A | 50 | 0 | [10.0, 3.215, 0.597, 0.198, 0.1, 0.0378, 0.022, 0.01] | [10.0, 3.64, 0.854, 0.281, 0.1, 0.0531, 0.022, 0.01] | 0 | [150.0, 170.0, 210.0, 250.0, 294.0, 400.0, 500.0, 711.0] | [300.0, 350.0, 450.0, 550.0, 700.0, 850.0, 1200.0, 1752.0]
HV 6.3A | HV 6.3A | 6.3 | 0 | [10.0, 1.39, 0.344, 0.168, 0.1, 0.056, 0.0263, 0.01] | [10.0, 1.711, 0.516, 0.198, 0.1, 0.0634, 0.0303, 0.01] | 0 | [19.0, 19.5, 20.4, 20.8, 22.0, 25.0, 32.0, 48.0] | [38.0, 40.0, 43.0, 48.0, 53.0, 60.0, 75.0, 118.0]
HV 63A | HV 63A | 63 | 0 | [10.0, 2.84, 0.368, 0.164, 0.1, 0.0621, 0.0378, 0.0195, 0.01] | [10.0, 1.82, 0.344, 0.1, 0.0467, 0.0269, 0.01] | 0 | [189.0, 220.0, 300.0, 350.0, 393.0, 450.0, 530.0, 700.0, 961.0] | [378.0, 500.0, 700.0, 934.0, 1200.0, 1500.0, 2366.0]
HV 80A | HV 80A | 80 | 0 | [10.0, 2.05, 0.369, 0.198, 0.1, 0.051, 0.0298, 0.01] | [10.0, 4.15, 1.03, 0.198, 0.1, 0.051, 0.0172, 0.01] | 0 | [240.0, 300.0, 400.0, 450.0, 530.0, 650.0, 800.0, 1311.0] | [480.0, 550.0, 700.0, 1000.0, 1260.0, 1600.0, 2500.0, 3227.0]
Siemens NH-1-100 | Siemens NH-1-100 | 100 | [5400.0, 2000.0, 400.0, 20.0, 1.0, 0.2, 0.012, 0.004] | 0 | 0 | [150.0, 190.0, 250.0, 430.0, 900.0, 1250.0, 2700.0, 3600.0] | 0 | 0
Siemens NH-1-125 | Siemens NH-1-125 | 125 | [4800.0, 120.0, 7.0, 0.1, 0.004] | 0 | 0 | [180.0, 400.0, 740.0, 2000.0, 4250.0] | 0 | 0
Siemens NH-1-16 | Siemens NH-1-16 | 16 | [4000.0, 400.0, 2.0, 0.1, 0.04, 0.01] | 0 | 0 | [26.0, 35.0, 75.0, 150.0, 200.0, 300.0] | 0 | 0
Siemens NH-1-160 | Siemens NH-1-160 | 160 | [4800.0, 120.0, 7.0, 0.1, 0.004] | 0 | 0 | [210.0, 500.0, 900.0, 2300.0, 5000.0] | 0 | 0
Siemens NH-1-25 | Siemens NH-1-25 | 25 | [4000.0, 1000.0, 10.0, 0.2, 0.02, 0.01] | 0 | 0 | [40.0, 50.0, 100.0, 210.0, 400.0, 500.0] | 0 | 0
Siemens NH-1-50 | Siemens NH-1-50 | 50 | [4000.0, 40.0, 4.0, 1.0, 0.02, 0.01] | 0 | 0 | [86.0, 200.0, 300.0, 400.0, 1000.0, 1280.0] | 0 | 0
Siemens NH-1-63 | Siemens NH-1-63 | 63 | [4000.0, 100.0, 10.0, 2.0, 0.04, 0.01] | 0 | 0 | [100.0, 200.0, 300.0, 400.0, 1000.0, 1500.0] | 0 | 0
Siemens NH-1-80 | Siemens NH-1-80 | 80 | [4800.0, 120.0, 7.0, 0.1, 0.01] | 0 | 0 | [150.58, 250.0, 450.0, 1150.0, 2470.0] | 0 | 0
Siemens NH-2-1000 | Siemens NH-2-1000 | 1000 | [4800.0, 120.0, 7.0, 0.1, 0.004] | 0 | 0 | [1900.0, 3500.0, 8400.0, 24000.0, 52000.0] | 0 | 0
Siemens NH-2-200 | Siemens NH-2-200 | 200 | [4800.0, 120.0, 7.0, 0.1, 0.004] | 0 | 0 | [280.0, 650.0, 1200.0, 3000.0, 7000.0] | 0 | 0
Siemens NH-2-224 | Siemens NH-2-224 | 224 | [4800.0, 120.0, 7.0, 0.2, 0.04, 0.004] | 0 | 0 | [400.0, 750.0, 1453.0, 3025.0, 4315.0, 7600.0] | 0 | 0
Siemens NH-2-250 | Siemens NH-2-250 | 250 | [4800.0, 120.0, 7.0, 0.1, 0.004] | 0 | 0 | [450.0, 800.0, 1650.0, 4000.0, 8500.0] | 0 | 0
Siemens NH-2-315 | Siemens NH-2-315 | 315 | [4800.0, 120.0, 7.0, 0.1, 0.004] | 0 | 0 | [550.0, 920.0, 1900.0, 5000.0, 11000.0] | 0 | 0
Siemens NH-2-355 | Siemens NH-2-355 | 355 | [4800.0, 120.0, 6.0, 0.1, 0.004] | 0 | 0 | [650.0, 1116.27, 2350.0, 5840.0, 12790.0] | 0 | 0
Siemens NH-2-400 | Siemens NH-2-400 | 400 | [4800.0, 120.0, 7.0, 0.1, 0.004] | 0 | 0 | [720.0, 1350.0, 2800.0, 6500.0, 15000.0] | 0 | 0
Siemens NH-2-425 | Siemens NH-2-425 | 425 | [4800.0, 120.0, 7.0, 0.1, 0.004] | 0 | 0 | [850.0, 1500.0, 3050.0, 7500.0, 16500.0] | 0 | 0
Siemens NH-2-630 | Siemens NH-2-630 | 630 | [4800.0, 120.0, 7.0, 0.1, 0.004] | 0 | 0 | [1200.0, 2000.0, 4800.0, 12000.0, 26000.0] | 0 | 0

## dtypes
| element | column | dtype
0 | bus | name | object
1 | bus | vn_kv | float64
2 | bus | type | object
3 | bus | zone | object
4 | bus | in_service | bool
5 | load | name | object
6 | load | bus | uint32
7 | load | p_mw | float64
8 | load | q_mvar | float64
9 | load | const_z_percent | float64
10 | load | const_i_percent | float64
11 | load | sn_mva | float64
12 | load | scaling | float64
13 | load | in_service | bool
14 | load | type | object
15 | ext_grid | name | object
16 | ext_grid | bus | uint32
17 | ext_grid | vm_pu | float64
18 | ext_grid | va_degree | float64
19 | ext_grid | slack_weight | float64
20 | ext_grid | in_service | bool
21 | line | name | object
22 | line | std_type | object
23 | line | from_bus | uint32
24 | line | to_bus | uint32
25 | line | length_km | float64
26 | line | r_ohm_per_km | float64
27 | line | x_ohm_per_km | float64
28 | line | c_nf_per_km | float64
29 | line | g_us_per_km | float64
30 | line | max_i_ka | float64
31 | line | df | float64
32 | line | parallel | uint32
33 | line | type | object
34 | line | in_service | bool
35 | trafo | name | object
36 | trafo | std_type | object
37 | trafo | hv_bus | uint32
38 | trafo | lv_bus | uint32
39 | trafo | sn_mva | float64
40 | trafo | vn_hv_kv | float64
41 | trafo | vn_lv_kv | float64
42 | trafo | vk_percent | float64
43 | trafo | vkr_percent | float64
44 | trafo | pfe_kw | float64
45 | trafo | i0_percent | float64
46 | trafo | shift_degree | float64
47 | trafo | tap_side | object
48 | trafo | tap_neutral | int32
49 | trafo | tap_min | int32
50 | trafo | tap_max | int32
51 | trafo | tap_step_percent | float64
52 | trafo | tap_step_degree | float64
53 | trafo | tap_pos | int32
54 | trafo | tap_phase_shifter | bool
55 | trafo | parallel | uint32
56 | trafo | df | float64
57 | trafo | in_service | bool
58 | line_geodata | coords | object
59 | bus_geodata | x | float64
60 | bus_geodata | y | float64
61 | bus_geodata | coords | object

## parameters
| version | format_version | converged | OPF_converged | name | f_hz | sn_mva
0 | 2.14.6 | 2.14.0 | FALSE | FALSE |  | 50 | 1