## bus
| name | vn_kv | type | zone | in_service
0 | bus_LV_561-5_1_3_node_142 | 0.4 | n |  | TRUE
1 | bus_LV_561-5_1_3_node_125 | 0.4 | n |  | TRUE
2 | bus_LV_561-5_1_3_node_53 | 0.4 | n |  | TRUE
3 | bus_LV_561-5_1_3_node_54 | 0.4 | n |  | TRUE
4 | bus_LV_561-5_1_3_node_55 | 0.4 | n |  | TRUE
5 | bus_LV_561-5_1_3_node_56 | 0.4 | n |  | TRUE
6 | bus_LV_561-5_1_3_node_57 | 0.4 | n |  | TRUE
7 | bus_LV_561-5_1_3_node_58 | 0.4 | n |  | TRUE
8 | bus_LV_561-5_1_3_node_98 | 0.4 | n |  | TRUE
9 | bus_LV_561-5_1_3_node_104 | 0.4 | n |  | TRUE
10 | bus_LV_561-5_1_3_node_97 | 0.4 | n |  | TRUE
11 | bus_LV_561-5_1_3_node_71 | 0.4 | n |  | TRUE
12 | bus_LV_561-5_1_3_node_96 | 0.4 | n |  | TRUE
13 | bus_LV_561-5_1_3_node_65 | 0.4 | n |  | TRUE
14 | bus_LV_561-5_1_3_node_64 | 0.4 | n |  | TRUE
15 | bus_LV_561-5_1_3_node_143 | 0.4 | n |  | TRUE
16 | bus_LV_561-5_1_3_node_68 | 0.4 | n |  | TRUE
17 | bus_LV_561-5_1_3_node_62 | 0.4 | n |  | TRUE
18 | bus_LV_561-5_1_3_node_59 | 0.4 | n |  | TRUE
19 | bus_LV_561-5_1_3_node_60 | 0.4 | n |  | TRUE
20 | bus_LV_561-5_1_3_node_61 | 0.4 | n |  | TRUE
21 | bus_LV_561-5_1_3_node_63 | 0.4 | n |  | TRUE
22 | bus_LV_561-5_1_3_node_66 | 0.4 | n |  | TRUE
23 | bus_LV_561-5_1_3_node_67 | 0.4 | n |  | TRUE
24 | bus_LV_561-5_1_3_node_69 | 0.4 | n |  | TRUE
25 | bus_LV_561-5_1_3_node_70 | 0.4 | n |  | TRUE
26 | bus_LV_561-5_1_3_node_73 | 0.4 | n |  | TRUE
27 | bus_LV_561-5_1_3_node_74 | 0.4 | n |  | TRUE
28 | bus_LV_561-5_1_3_node_75 | 0.4 | n |  | TRUE
29 | bus_LV_561-5_1_3_node_76 | 0.4 | n |  | TRUE
30 | bus_LV_561-5_1_3_node_77 | 0.4 | n |  | TRUE
31 | bus_LV_561-5_1_3_node_110 | 0.4 | n |  | TRUE
32 | bus_LV_561-5_1_3_node_95 | 0.4 | n |  | TRUE
33 | bus_LV_561-5_1_3_node_103 | 0.4 | n |  | TRUE
34 | bus_LV_561-5_1_3_node_111 | 0.4 | n |  | TRUE
35 | bus_LV_561-5_1_3_node_93 | 0.4 | n |  | TRUE
36 | bus_LV_561-5_1_3_node_156 | 0.4 | n |  | TRUE
37 | bus_LV_561-5_1_3_node_101 | 0.4 | n |  | TRUE
38 | bus_LV_561-5_1_3_node_78 | 0.4 | n |  | TRUE
39 | bus_LV_561-5_1_3_node_79 | 0.4 | n |  | TRUE
40 | bus_LV_561-5_1_3_node_80 | 0.4 | n |  | TRUE
41 | bus_LV_561-5_1_3_node_81 | 0.4 | n |  | TRUE
42 | bus_LV_561-5_1_3_node_82 | 0.4 | n |  | TRUE
43 | bus_LV_561-5_1_3_node_83 | 0.4 | n |  | TRUE
44 | bus_LV_561-5_1_3_node_119 | 0.4 | n |  | TRUE
45 | bus_LV_561-5_1_3_node_112 | 0.4 | n |  | TRUE
46 | bus_LV_561-5_1_3_node_128 | 0.4 | n |  | TRUE
47 | bus_LV_561-5_1_3_node_100 | 0.4 | n |  | TRUE
48 | bus_LV_561-5_1_3_node_99 | 0.4 | n |  | TRUE
49 | bus_LV_561-5_1_3_node_113 | 0.4 | n |  | TRUE
50 | bus_LV_561-5_1_3_node_130 | 0.4 | n |  | TRUE
51 | bus_LV_561-5_1_3_node_144 | 0.4 | n |  | TRUE
52 | bus_LV_561-5_1_3_node_129 | 0.4 | n |  | TRUE
53 | bus_LV_561-5_1_3_node_84 | 0.4 | n |  | TRUE
54 | bus_LV_561-5_1_3_node_85 | 0.4 | n |  | TRUE
55 | bus_LV_561-5_1_3_node_86 | 0.4 | n |  | TRUE
56 | bus_LV_561-5_1_3_node_87 | 0.4 | n |  | TRUE
57 | bus_LV_561-5_1_3_node_88 | 0.4 | n |  | TRUE
58 | bus_LV_561-5_1_3_node_90 | 0.4 | n |  | TRUE
59 | bus_LV_561-5_1_3_node_108 | 0.4 | n |  | TRUE
60 | bus_LV_561-5_1_3_node_116 | 0.4 | n |  | TRUE
61 | bus_LV_561-5_1_3_node_155 | 0.4 | n |  | TRUE
62 | bus_LV_561-5_1_3_node_118 | 0.4 | n |  | TRUE
63 | bus_LV_561-5_1_3_node_153 | 0.4 | n |  | TRUE
64 | bus_LV_561-5_1_3_node_107 | 0.4 | n |  | TRUE
65 | bus_LV_561-5_1_3_node_117 | 0.4 | n |  | TRUE
66 | bus_LV_561-5_1_3_node_91 | 0.4 | n |  | TRUE
67 | bus_LV_561-5_1_3_node_92 | 0.4 | n |  | TRUE
68 | bus_LV_561-5_1_3_node_94 | 0.4 | n |  | TRUE
69 | bus_LV_561-5_1_3_node_109 | 0.4 | n |  | TRUE
70 | bus_LV_561-5_1_3_node_105 | 0.4 | n |  | TRUE
71 | bus_LV_561-5_1_3_node_102 | 0.4 | n |  | TRUE
72 | bus_LV_561-5_1_3_node_136 | 0.4 | n |  | TRUE
73 | bus_LV_561-5_1_3_node_154 | 0.4 | n |  | TRUE
74 | bus_LV_561-5_1_3_node_137 | 0.4 | n |  | TRUE
75 | bus_LV_561-5_1_3_node_135 | 0.4 | n |  | TRUE
76 | bus_LV_561-5_1_3_node_126 | 0.4 | n |  | TRUE
77 | bus_LV_561-5_1_3_node_127 | 0.4 | n |  | TRUE
78 | bus_LV_561-5_1_3_node_121 | 0.4 | n |  | TRUE
79 | bus_LV_561-5_1_3_node_123 | 0.4 | n |  | TRUE
80 | bus_LV_561-5_1_3_node_124 | 0.4 | n |  | TRUE
81 | bus_LV_561-5_1_3_node_139 | 0.4 | n |  | TRUE
82 | bus_LV_561-5_1_3_node_140 | 0.4 | n |  | TRUE
83 | bus_LV_561-5_1_3_node_141 | 0.4 | n |  | TRUE
84 | bus_LV_561-5_1_3_node_138 | 0.4 | n |  | TRUE
85 | bus_LV_561-5_1_3_node_145 | 0.4 | n |  | TRUE
86 | bus_LV_561-5_1_3_node_134 | 0.4 | n |  | TRUE
87 | bus_LV_561-5_1_3_node_131 | 0.4 | n |  | TRUE
88 | bus_LV_561-5_1_3_node_133 | 0.4 | n |  | TRUE
89 | bus_LV_561-5_1_3_node_132 | 0.4 | n |  | TRUE
90 | bus_LV_561-5_1_3_node_146 | 0.4 | n |  | TRUE
91 | bus_LV_561-5_1_3_node_151 | 0.4 | n |  | TRUE
92 | bus_LV_561-5_1_3_node_147 | 0.4 | n |  | TRUE
93 | bus_LV_561-5_1_3_node_152 | 0.4 | n |  | TRUE
94 | bus_LV_561-5_1_3_node_149 | 0.4 | n |  | TRUE
95 | bus_LV_561-5_1_3_node_148 | 0.4 | n |  | TRUE
96 | bus_MV_194_0_node_60 | 20 | n |  | TRUE

## load
| name | bus | p_mw | q_mvar | const_z_percent | const_i_percent | sn_mva | scaling | in_service | type
0 | LV_561-5_1_3_load_142 | 0 | 0.0016441 | 0.00041206 | 0 | 0 |  | 1 | TRUE | wye
1 | LV_561-5_1_3_load_125 | 1 | 0.0019037 | 0.00047711 | 0 | 0 |  | 1 | TRUE | wye
2 | LV_561-5_1_3_load_53 | 2 | 0.00017495 | 4.3847e-05 | 0 | 0 |  | 1 | TRUE | wye
3 | LV_561-5_1_3_load_54 | 3 | 0.001043 | 0.0002614 | 0 | 0 |  | 1 | TRUE | wye
4 | LV_561-5_1_3_load_57 | 6 | 0.00013045 | 3.2694e-05 | 0 | 0 |  | 1 | TRUE | wye
5 | LV_561-5_1_3_load_58 | 7 | 0.00058291 | 0.00014609 | 0 | 0 |  | 1 | TRUE | wye
6 | LV_561-5_1_3_load_98 | 8 | 0.00098307 | 0.00024638 | 0 | 0 |  | 1 | TRUE | wye
7 | LV_561-5_1_3_load_104 | 9 | 0.0019114 | 0.00047903 | 0 | 0 |  | 1 | TRUE | wye
8 | LV_561-5_1_3_load_97 | 10 | 0.00044839 | 0.00011238 | 0 | 0 |  | 1 | TRUE | wye
9 | LV_561-5_1_3_load_96 | 12 | 0.00069849 | 0.00017506 | 0 | 0 |  | 1 | TRUE | wye
10 | LV_561-5_1_3_load_65 | 13 | 0.00067541 | 0.00016927 | 0 | 0 |  | 1 | TRUE | wye
11 | LV_561-5_1_3_load_143 | 15 | 0.00013625 | 3.4147e-05 | 0 | 0 |  | 1 | TRUE | wye
12 | LV_561-5_1_3_load_62 | 17 | 0.00019927 | 4.9943e-05 | 0 | 0 |  | 1 | TRUE | wye
13 | LV_561-5_1_3_load_59 | 18 | 0.00042317 | 0.00010606 | 0 | 0 |  | 1 | TRUE | wye
14 | LV_561-5_1_3_load_61 | 20 | 0.00042883 | 0.00010747 | 0 | 0 |  | 1 | TRUE | wye
15 | LV_561-5_1_3_load_63 | 21 | 0.00062226 | 0.00015595 | 0 | 0 |  | 1 | TRUE | wye
16 | LV_561-5_1_3_load_66 | 22 | 0.00066637 | 0.00016701 | 0 | 0 |  | 1 | TRUE | wye
17 | LV_561-5_1_3_load_67 | 23 | 0.0015526 | 0.00038912 | 0 | 0 |  | 1 | TRUE | wye
18 | LV_561-5_1_3_load_69 | 24 | 0.000558 | 0.00013985 | 0 | 0 |  | 1 | TRUE | wye
19 | LV_561-5_1_3_load_70 | 25 | 0.00065951 | 0.00016529 | 0 | 0 |  | 1 | TRUE | wye
20 | LV_561-5_1_3_load_73 | 26 | 0.0016561 | 0.00041505 | 0 | 0 |  | 1 | TRUE | wye
21 | LV_561-5_1_3_load_74 | 27 | 0.0015993 | 0.00040083 | 0 | 0 |  | 1 | TRUE | wye
22 | LV_561-5_1_3_load_77 | 30 | 0.00040823 | 0.00010231 | 0 | 0 |  | 1 | TRUE | wye
23 | LV_561-5_1_3_load_110 | 31 | 0.0010198 | 0.00025558 | 0 | 0 |  | 1 | TRUE | wye
24 | LV_561-5_1_3_load_111 | 34 | 0.0010064 | 0.00025222 | 0 | 0 |  | 1 | TRUE | wye
25 | LV_561-5_1_3_load_93 | 35 | 0.0017371 | 0.00043536 | 0 | 0 |  | 1 | TRUE | wye
26 | LV_561-5_1_3_load_156 | 36 | 0.00092137 | 0.00023092 | 0 | 0 |  | 1 | TRUE | wye
27 | LV_561-5_1_3_load_78 | 38 | 0.00042093 | 0.0001055 | 0 | 0 |  | 1 | TRUE | wye
28 | LV_561-5_1_3_load_79 | 39 | 0.001965 | 0.00049247 | 0 | 0 |  | 1 | TRUE | wye
29 | LV_561-5_1_3_load_81 | 41 | 0.00025011 | 6.2683e-05 | 0 | 0 |  | 1 | TRUE | wye
30 | LV_561-5_1_3_load_119 | 44 | 0.00063912 | 0.00016018 | 0 | 0 |  | 1 | TRUE | wye
31 | LV_561-5_1_3_load_128 | 46 | 0.0011223 | 0.00028128 | 0 | 0 |  | 1 | TRUE | wye
32 | LV_561-5_1_3_load_100 | 47 | 0.0019669 | 0.00049295 | 0 | 0 |  | 1 | TRUE | wye
33 | LV_561-5_1_3_load_99 | 48 | 0.0012501 | 0.00031332 | 0 | 0 |  | 1 | TRUE | wye
34 | LV_561-5_1_3_load_113 | 49 | 0.0011552 | 0.00028953 | 0 | 0 |  | 1 | TRUE | wye
35 | LV_561-5_1_3_load_130 | 50 | 0.00047843 | 0.00011991 | 0 | 0 |  | 1 | TRUE | wye
36 | LV_561-5_1_3_load_129 | 52 | 0.0014673 | 0.00036775 | 0 | 0 |  | 1 | TRUE | wye
37 | LV_561-5_1_3_load_84 | 53 | 0.00082367 | 0.00020643 | 0 | 0 |  | 1 | TRUE | wye
38 | LV_561-5_1_3_load_85 | 54 | 0.00042262 | 0.00010592 | 0 | 0 |  | 1 | TRUE | wye
39 | LV_561-5_1_3_load_88 | 57 | 0.00044499 | 0.00011153 | 0 | 0 |  | 1 | TRUE | wye
40 | LV_561-5_1_3_load_116 | 60 | 0.00063642 | 0.0001595 | 0 | 0 |  | 1 | TRUE | wye
41 | LV_561-5_1_3_load_155 | 61 | 0.00070585 | 0.0001769 | 0 | 0 |  | 1 | TRUE | wye
42 | LV_561-5_1_3_load_118 | 62 | 0.00095183 | 0.00023855 | 0 | 0 |  | 1 | TRUE | wye
43 | LV_561-5_1_3_load_153 | 63 | 0.00028848 | 7.2299e-05 | 0 | 0 |  | 1 | TRUE | wye
44 | LV_561-5_1_3_load_117 | 65 | 0.00072443 | 0.00018156 | 0 | 0 |  | 1 | TRUE | wye
45 | LV_561-5_1_3_load_91 | 66 | 0.00041898 | 0.00010501 | 0 | 0 |  | 1 | TRUE | wye
46 | LV_561-5_1_3_load_92 | 67 | 0.0009835 | 0.00024649 | 0 | 0 |  | 1 | TRUE | wye
47 | LV_561-5_1_3_load_94 | 68 | 0.0012088 | 0.00030295 | 0 | 0 |  | 1 | TRUE | wye
48 | LV_561-5_1_3_load_109 | 69 | 0.00089896 | 0.0002253 | 0 | 0 |  | 1 | TRUE | wye
49 | LV_561-5_1_3_load_105 | 70 | 0.001697 | 0.0004253 | 0 | 0 |  | 1 | TRUE | wye
50 | LV_561-5_1_3_load_102 | 71 | 0.00087169 | 0.00021847 | 0 | 0 |  | 1 | TRUE | wye
51 | LV_561-5_1_3_load_154 | 73 | 0.0004761 | 0.00011932 | 0 | 0 |  | 1 | TRUE | wye
52 | LV_561-5_1_3_load_137 | 74 | 0.00037877 | 9.4929e-05 | 0 | 0 |  | 1 | TRUE | wye
53 | LV_561-5_1_3_load_135 | 75 | 0.00071078 | 0.00017814 | 0 | 0 |  | 1 | TRUE | wye
54 | LV_561-5_1_3_load_126 | 76 | 0.00068685 | 0.00017214 | 0 | 0 |  | 1 | TRUE | wye
55 | LV_561-5_1_3_load_121 | 78 | 0.0018317 | 0.00045907 | 0 | 0 |  | 1 | TRUE | wye
56 | LV_561-5_1_3_load_124 | 80 | 0.00081258 | 0.00020365 | 0 | 0 |  | 1 | TRUE | wye
57 | LV_561-5_1_3_load_140 | 82 | 0.0012942 | 0.00032434 | 0 | 0 |  | 1 | TRUE | wye
58 | LV_561-5_1_3_load_141 | 83 | 0.0024474 | 0.00061338 | 0 | 0 |  | 1 | TRUE | wye
59 | LV_561-5_1_3_load_138 | 84 | 0.0027258 | 0.00068315 | 0 | 0 |  | 1 | TRUE | wye
60 | LV_561-5_1_3_load_134 | 86 | 0.003886 | 0.00097392 | 0 | 0 |  | 1 | TRUE | wye
61 | LV_561-5_1_3_load_131 | 87 | 0.00051112 | 0.0001281 | 0 | 0 |  | 1 | TRUE | wye
62 | LV_561-5_1_3_load_132 | 89 | 0.01323 | 0.0033159 | 0 | 0 |  | 1 | TRUE | wye
63 | LV_561-5_1_3_load_146 | 90 | 0.0037003 | 0.00092738 | 0 | 0 |  | 1 | TRUE | wye
64 | LV_561-5_1_3_load_151 | 91 | 0.0043505 | 0.0010903 | 0 | 0 |  | 1 | TRUE | wye
65 | LV_561-5_1_3_load_147 | 92 | 0.0031373 | 0.00078629 | 0 | 0 |  | 1 | TRUE | wye
66 | LV_561-5_1_3_load_152 | 93 | 0.0041498 | 0.00104 | 0 | 0 |  | 1 | TRUE | wye
67 | LV_561-5_1_3_load_149 | 94 | 0.0034653 | 0.00086849 | 0 | 0 |  | 1 | TRUE | wye
68 | LV_561-5_1_3_load_148 | 95 | 0.0038656 | 0.00096882 | 0 | 0 |  | 1 | TRUE | wye

## ext_grid
| name | bus | vm_pu | va_degree | slack_weight | in_service
0 |  | 67 | 1 | 0 | 1 | TRUE

## line
| name | std_type | from_bus | to_bus | length_km | r_ohm_per_km | x_ohm_per_km | c_nf_per_km | g_us_per_km | max_i_ka | df | parallel | type | in_service
0 | LV_561-5_1_3_line_0 | NAYY 4x150 SE | 0 | 1 | 0.047143 | 0.208 | 0.08 | 261 | 0 | 0.27 | 1 | 1 | cs | TRUE
1 | LV_561-5_1_3_line_1 | NAYY 4x150 SE | 1 | 79 | 0.018483 | 0.208 | 0.08 | 261 | 0 | 0.27 | 1 | 1 | cs | TRUE
2 | LV_561-5_1_3_line_2 | NAYY 4x150 SE | 2 | 3 | 0.053035 | 0.208 | 0.08 | 261 | 0 | 0.27 | 1 | 1 | cs | TRUE
3 | LV_561-5_1_3_line_3 | NAYY 4x150 SE | 2 | 4 | 0.058211 | 0.208 | 0.08 | 261 | 0 | 0.27 | 1 | 1 | cs | TRUE
4 | LV_561-5_1_3_line_4 | NAYY 4x150 SE | 3 | 5 | 0.04755 | 0.208 | 0.08 | 261 | 0 | 0.27 | 1 | 1 | cs | TRUE
5 | LV_561-5_1_3_line_5 | NAYY 4x150 SE | 4 | 6 | 0.020673 | 0.208 | 0.08 | 261 | 0 | 0.27 | 1 | 1 | cs | TRUE
6 | LV_561-5_1_3_line_6 | NAYY 4x150 SE | 4 | 7 | 0.14427 | 0.208 | 0.08 | 261 | 0 | 0.27 | 1 | 1 | cs | TRUE
7 | LV_561-5_1_3_line_7 | NAYY 4x150 SE | 5 | 11 | 0.19504 | 0.208 | 0.08 | 261 | 0 | 0.27 | 1 | 1 | cs | TRUE
8 | LV_561-5_1_3_line_8 | NAYY 4x150 SE | 6 | 13 | 0.014425 | 0.208 | 0.08 | 261 | 0 | 0.27 | 1 | 1 | cs | TRUE
9 | LV_561-5_1_3_line_9 | NAYY 4x150 SE | 7 | 14 | 0.058866 | 0.208 | 0.08 | 261 | 0 | 0.27 | 1 | 1 | cs | TRUE
10 | LV_561-5_1_3_line_10 | NAYY 4x150 SE | 7 | 15 | 0.16232 | 0.208 | 0.08 | 261 | 0 | 0.27 | 1 | 1 | cs | TRUE
11 | LV_561-5_1_3_line_11 | NAYY 4x150 SE | 8 | 9 | 0.083855 | 0.208 | 0.08 | 261 | 0 | 0.27 | 1 | 1 | cs | TRUE
12 | LV_561-5_1_3_line_12 | NAYY 4x150 SE | 8 | 10 | 0.015963 | 0.208 | 0.08 | 261 | 0 | 0.27 | 1 | 1 | cs | TRUE
13 | LV_561-5_1_3_line_13 | NAYY 4x150 SE | 9 | 70 | 0.035331 | 0.208 | 0.08 | 261 | 0 | 0.27 | 1 | 1 | cs | TRUE
14 | LV_561-5_1_3_line_14 | NAYY 4x150 SE | 10 | 12 | 0.0057712 | 0.208 | 0.08 | 261 | 0 | 0.27 | 1 | 1 | cs | TRUE
15 | LV_561-5_1_3_line_15 | NAYY 4x150 SE | 11 | 16 | 0.018995 | 0.208 | 0.08 | 261 | 0 | 0.27 | 1 | 1 | cs | TRUE
16 | LV_561-5_1_3_line_16 | NAYY 4x150 SE | 11 | 12 | 0.066107 | 0.208 | 0.08 | 261 | 0 | 0.27 | 1 | 1 | cs | TRUE
17 | LV_561-5_1_3_line_17 | NAYY 4x150 SE | 14 | 17 | 0.1045 | 0.208 | 0.08 | 261 | 0 | 0.27 | 1 | 1 | cs | TRUE
18 | LV_561-5_1_3_line_18 | NAYY 4x150 SE | 16 | 25 | 0.13912 | 0.208 | 0.08 | 261 | 0 | 0.27 | 1 | 1 | cs | TRUE
19 | LV_561-5_1_3_line_19 | NAYY 4x150 SE | 16 | 22 | 0.092173 | 0.208 | 0.08 | 261 | 0 | 0.27 | 1 | 1 | cs | TRUE
20 | LV_561-5_1_3_line_20 | NAYY 4x150 SE | 17 | 19 | 0.082429 | 0.208 | 0.08 | 261 | 0 | 0.27 | 1 | 1 | cs | TRUE
21 | LV_561-5_1_3_line_21 | NAYY 4x150 SE | 18 | 19 | 0.005697 | 0.208 | 0.08 | 261 | 0 | 0.27 | 1 | 1 | cs | TRUE
22 | LV_561-5_1_3_line_22 | NAYY 4x150 SE | 19 | 20 | 0.0037106 | 0.208 | 0.08 | 261 | 0 | 0.27 | 1 | 1 | cs | TRUE
23 | LV_561-5_1_3_line_23 | NAYY 4x150 SE | 20 | 21 | 0.015738 | 0.208 | 0.08 | 261 | 0 | 0.27 | 1 | 1 | cs | TRUE
24 | LV_561-5_1_3_line_24 | NAYY 4x150 SE | 22 | 23 | 0.025112 | 0.208 | 0.08 | 261 | 0 | 0.27 | 1 | 1 | cs | TRUE
25 | LV_561-5_1_3_line_25 | NAYY 4x150 SE | 23 | 24 | 0.11066 | 0.208 | 0.08 | 261 | 0 | 0.27 | 1 | 1 | cs | TRUE
26 | LV_561-5_1_3_line_26 | NAYY 4x150 SE | 26 | 27 | 0.0043543 | 0.208 | 0.08 | 261 | 0 | 0.27 | 1 | 1 | cs | TRUE
27 | LV_561-5_1_3_line_27 | NAYY 4x150 SE | 26 | 28 | 0.026539 | 0.208 | 0.08 | 261 | 0 | 0.27 | 1 | 1 | cs | TRUE
28 | LV_561-5_1_3_line_28 | NAYY 4x150 SE | 27 | 29 | 0.039334 | 0.208 | 0.08 | 261 | 0 | 0.27 | 1 | 1 | cs | TRUE
29 | LV_561-5_1_3_line_29 | NAYY 4x150 SE | 28 | 30 | 0.010838 | 0.208 | 0.08 | 261 | 0 | 0.27 | 1 | 1 | cs | TRUE
30 | LV_561-5_1_3_line_30 | NAYY 4x150 SE | 29 | 31 | 0.00924 | 0.208 | 0.08 | 261 | 0 | 0.27 | 1 | 1 | cs | TRUE
31 | LV_561-5_1_3_line_31 | NAYY 4x150 SE | 29 | 32 | 0.10809 | 0.208 | 0.08 | 261 | 0 | 0.27 | 1 | 1 | cs | TRUE
32 | LV_561-5_1_3_line_32 | NAYY 4x150 SE | 29 | 33 | 0.12347 | 0.208 | 0.08 | 261 | 0 | 0.27 | 1 | 1 | cs | TRUE
33 | LV_561-5_1_3_line_33 | NAYY 4x150 SE | 32 | 34 | 0.092222 | 0.208 | 0.08 | 261 | 0 | 0.27 | 1 | 2 | cs | TRUE
34 | LV_561-5_1_3_line_34 | NAYY 4x150 SE | 32 | 35 | 0.069469 | 0.208 | 0.08 | 261 | 0 | 0.27 | 1 | 2 | cs | TRUE
35 | LV_561-5_1_3_line_35 | NAYY 4x150 SE | 33 | 36 | 0.02069 | 0.208 | 0.08 | 261 | 0 | 0.27 | 1 | 1 | cs | TRUE
36 | LV_561-5_1_3_line_36 | NAYY 4x150 SE | 33 | 37 | 0.11372 | 0.208 | 0.08 | 261 | 0 | 0.27 | 1 | 1 | cs | TRUE
37 | LV_561-5_1_3_line_37 | NAYY 4x150 SE | 34 | 45 | 0.026715 | 0.208 | 0.08 | 261 | 0 | 0.27 | 1 | 2 | cs | TRUE
38 | LV_561-5_1_3_line_38 | NAYY 4x150 SE | 35 | 66 | 0.0012649 | 0.208 | 0.08 | 261 | 0 | 0.27 | 1 | 2 | cs | TRUE
39 | LV_561-5_1_3_line_39 | NAYY 4x150 SE | 37 | 71 | 0.015423 | 0.208 | 0.08 | 261 | 0 | 0.27 | 1 | 1 | cs | TRUE
40 | LV_561-5_1_3_line_40 | NAYY 4x150 SE | 37 | 48 | 0.023608 | 0.208 | 0.08 | 261 | 0 | 0.27 | 1 | 1 | cs | TRUE
41 | LV_561-5_1_3_line_41 | NAYY 4x150 SE | 38 | 39 | 0.16787 | 0.208 | 0.08 | 261 | 0 | 0.27 | 1 | 1 | cs | TRUE
42 | LV_561-5_1_3_line_42 | NAYY 4x150 SE | 38 | 40 | 0.090266 | 0.208 | 0.08 | 261 | 0 | 0.27 | 1 | 1 | cs | TRUE
43 | LV_561-5_1_3_line_43 | NAYY 4x150 SE | 39 | 41 | 0.0086108 | 0.208 | 0.08 | 261 | 0 | 0.27 | 1 | 1 | cs | TRUE
44 | LV_561-5_1_3_line_44 | NAYY 4x150 SE | 40 | 42 | 0.068598 | 0.208 | 0.08 | 261 | 0 | 0.27 | 1 | 1 | cs | TRUE
45 | LV_561-5_1_3_line_45 | NAYY 4x150 SE | 40 | 43 | 0.090255 | 0.208 | 0.08 | 261 | 0 | 0.27 | 1 | 1 | cs | TRUE
46 | LV_561-5_1_3_line_46 | NAYY 4x150 SE | 41 | 44 | 0.012069 | 0.208 | 0.08 | 261 | 0 | 0.27 | 1 | 1 | cs | TRUE
47 | LV_561-5_1_3_line_47 | NAYY 4x150 SE | 42 | 45 | 0.031665 | 0.208 | 0.08 | 261 | 0 | 0.27 | 1 | 1 | cs | TRUE
48 | LV_561-5_1_3_line_48 | NAYY 4x150 SE | 43 | 46 | 0.034584 | 0.208 | 0.08 | 261 | 0 | 0.27 | 1 | 1 | cs | TRUE
49 | LV_561-5_1_3_line_49 | NAYY 4x150 SE | 45 | 49 | 0.088109 | 0.208 | 0.08 | 261 | 0 | 0.27 | 1 | 2 | cs | TRUE
50 | LV_561-5_1_3_line_50 | NAYY 4x150 SE | 46 | 52 | 0.028699 | 0.208 | 0.08 | 261 | 0 | 0.27 | 1 | 1 | cs | TRUE
51 | LV_561-5_1_3_line_51 | NAYY 4x150 SE | 47 | 48 | 0.016666 | 0.208 | 0.08 | 261 | 0 | 0.27 | 1 | 1 | cs | TRUE
52 | LV_561-5_1_3_line_52 | NAYY 4x150 SE | 49 | 76 | 0.019435 | 0.208 | 0.08 | 261 | 0 | 0.27 | 1 | 2 | cs | TRUE
53 | LV_561-5_1_3_line_53 | NAYY 4x150 SE | 50 | 51 | 0.06926 | 0.208 | 0.08 | 261 | 0 | 0.27 | 1 | 1 | cs | TRUE
54 | LV_561-5_1_3_line_54 | NAYY 4x150 SE | 51 | 85 | 0.02971 | 0.208 | 0.08 | 261 | 0 | 0.27 | 1 | 1 | cs | TRUE
55 | LV_561-5_1_3_line_55 | NAYY 4x150 SE | 51 | 77 | 0.030507 | 0.208 | 0.08 | 261 | 0 | 0.27 | 1 | 1 | cs | TRUE
56 | LV_561-5_1_3_line_56 | NAYY 4x150 SE | 53 | 54 | 0.11595 | 0.208 | 0.08 | 261 | 0 | 0.27 | 1 | 1 | cs | TRUE
57 | LV_561-5_1_3_line_57 | NAYY 4x150 SE | 53 | 55 | 0.10441 | 0.208 | 0.08 | 261 | 0 | 0.27 | 1 | 1 | cs | TRUE
58 | LV_561-5_1_3_line_58 | NAYY 4x150 SE | 54 | 56 | 0.03156 | 0.208 | 0.08 | 261 | 0 | 0.27 | 1 | 1 | cs | TRUE
59 | LV_561-5_1_3_line_59 | NAYY 4x150 SE | 55 | 57 | 0.068041 | 0.208 | 0.08 | 261 | 0 | 0.27 | 1 | 1 | cs | TRUE
60 | LV_561-5_1_3_line_60 | NAYY 4x150 SE | 55 | 58 | 0.13327 | 0.208 | 0.08 | 261 | 0 | 0.27 | 1 | 1 | cs | TRUE
61 | LV_561-5_1_3_line_61 | NAYY 4x150 SE | 56 | 59 | 0.12458 | 0.208 | 0.08 | 261 | 0 | 0.27 | 1 | 1 | cs | TRUE
62 | LV_561-5_1_3_line_62 | NAYY 4x150 SE | 57 | 60 | 0.0070469 | 0.208 | 0.08 | 261 | 0 | 0.27 | 1 | 1 | cs | TRUE
63 | LV_561-5_1_3_line_63 | NAYY 4x150 SE | 58 | 61 | 0.011468 | 0.208 | 0.08 | 261 | 0 | 0.27 | 1 | 1 | cs | TRUE
64 | LV_561-5_1_3_line_64 | NAYY 4x150 SE | 58 | 62 | 0.060233 | 0.208 | 0.08 | 261 | 0 | 0.27 | 1 | 1 | cs | TRUE
65 | LV_561-5_1_3_line_65 | NAYY 4x150 SE | 59 | 63 | 0.015476 | 0.208 | 0.08 | 261 | 0 | 0.27 | 1 | 1 | cs | TRUE
66 | LV_561-5_1_3_line_66 | NAYY 4x150 SE | 59 | 64 | 0.1617 | 0.208 | 0.08 | 261 | 0 | 0.27 | 1 | 1 | cs | TRUE
67 | LV_561-5_1_3_line_67 | NAYY 4x150 SE | 62 | 65 | 0.1925 | 0.208 | 0.08 | 261 | 0 | 0.27 | 1 | 1 | cs | TRUE
68 | LV_561-5_1_3_line_68 | NAYY 4x150 SE | 63 | 73 | 0.028034 | 0.208 | 0.08 | 261 | 0 | 0.27 | 1 | 1 | cs | TRUE
69 | LV_561-5_1_3_line_69 | NAYY 4x150 SE | 64 | 69 | 0.071877 | 0.208 | 0.08 | 261 | 0 | 0.27 | 1 | 1 | cs | TRUE
70 | LV_561-5_1_3_line_70 | NAYY 4x150 SE | 64 | 68 | 0.027699 | 0.208 | 0.08 | 261 | 0 | 0.27 | 1 | 1 | cs | TRUE
71 | LV_561-5_1_3_line_71 | NAYY 4x150 SE | 66 | 67 | 0.009454 | 0.208 | 0.08 | 261 | 0 | 0.27 | 1 | 2 | cs | TRUE
72 | LV_561-5_1_3_line_72 | NAYY 4x150 SE | 67 | 68 | 0.10216 | 0.208 | 0.08 | 261 | 0 | 0.27 | 1 | 1 | cs | TRUE
73 | LV_561-5_1_3_line_73 | NAYY 4x150 SE | 69 | 72 | 0.15022 | 0.208 | 0.08 | 261 | 0 | 0.27 | 1 | 1 | cs | TRUE
74 | LV_561-5_1_3_line_74 | NAYY 4x150 SE | 70 | 71 | 0.027824 | 0.208 | 0.08 | 261 | 0 | 0.27 | 1 | 1 | cs | TRUE
75 | LV_561-5_1_3_line_75 | NAYY 4x150 SE | 72 | 74 | 0.014251 | 0.208 | 0.08 | 261 | 0 | 0.27 | 1 | 1 | cs | TRUE
76 | LV_561-5_1_3_line_76 | NAYY 4x150 SE | 72 | 75 | 0.15074 | 0.208 | 0.08 | 261 | 0 | 0.27 | 1 | 1 | cs | TRUE
77 | LV_561-5_1_3_line_77 | NAYY 4x150 SE | 75 | 88 | 0.049884 | 0.208 | 0.08 | 261 | 0 | 0.27 | 1 | 1 | cs | TRUE
78 | LV_561-5_1_3_line_78 | NAYY 4x150 SE | 76 | 77 | 0.098058 | 0.208 | 0.08 | 261 | 0 | 0.27 | 1 | 2 | cs | TRUE
79 | LV_561-5_1_3_line_79 | NAYY 4x150 SE | 77 | 84 | 0.074877 | 0.208 | 0.08 | 261 | 0 | 0.27 | 1 | 1 | cs | TRUE
80 | LV_561-5_1_3_line_80 | NAYY 4x150 SE | 78 | 79 | 0.15715 | 0.208 | 0.08 | 261 | 0 | 0.27 | 1 | 1 | cs | TRUE
81 | LV_561-5_1_3_line_81 | NAYY 4x150 SE | 79 | 80 | 0.075226 | 0.208 | 0.08 | 261 | 0 | 0.27 | 1 | 1 | cs | TRUE
82 | LV_561-5_1_3_line_82 | NAYY 4x150 SE | 80 | 81 | 0.055111 | 0.208 | 0.08 | 261 | 0 | 0.27 | 1 | 1 | cs | TRUE
83 | LV_561-5_1_3_line_83 | NAYY 4x150 SE | 81 | 82 | 0.034202 | 0.208 | 0.08 | 261 | 0 | 0.27 | 1 | 1 | cs | TRUE
84 | LV_561-5_1_3_line_84 | NAYY 4x150 SE | 81 | 83 | 0.026159 | 0.208 | 0.08 | 261 | 0 | 0.27 | 1 | 1 | cs | TRUE
85 | LV_561-5_1_3_line_85 | NAYY 4x150 SE | 82 | 90 | 0.023066 | 0.208 | 0.08 | 261 | 0 | 0.27 | 1 | 1 | cs | TRUE
86 | LV_561-5_1_3_line_86 | NAYY 4x150 SE | 83 | 91 | 0.047459 | 0.208 | 0.08 | 261 | 0 | 0.27 | 1 | 1 | cs | TRUE
87 | LV_561-5_1_3_line_87 | NAYY 4x150 SE | 84 | 86 | 0.11122 | 0.208 | 0.08 | 261 | 0 | 0.27 | 1 | 1 | cs | TRUE
88 | LV_561-5_1_3_line_88 | NAYY 4x150 SE | 85 | 94 | 0.036323 | 0.208 | 0.08 | 261 | 0 | 0.27 | 1 | 1 | cs | TRUE
89 | LV_561-5_1_3_line_89 | NAYY 4x150 SE | 86 | 89 | 0.022921 | 0.208 | 0.08 | 261 | 0 | 0.27 | 1 | 1 | cs | TRUE
90 | LV_561-5_1_3_line_90 | NAYY 4x150 SE | 87 | 88 | 0.05193 | 0.208 | 0.08 | 261 | 0 | 0.27 | 1 | 1 | cs | TRUE
91 | LV_561-5_1_3_line_91 | NAYY 4x150 SE | 90 | 92 | 0.0056499 | 0.208 | 0.08 | 261 | 0 | 0.27 | 1 | 1 | cs | TRUE
92 | LV_561-5_1_3_line_92 | NAYY 4x150 SE | 91 | 93 | 0.020626 | 0.208 | 0.08 | 261 | 0 | 0.27 | 1 | 1 | cs | TRUE
93 | LV_561-5_1_3_line_93 | NAYY 4x150 SE | 92 | 95 | 0.016479 | 0.208 | 0.08 | 261 | 0 | 0.27 | 1 | 1 | cs | TRUE
94 | LV_561-5_1_3_line_94 | NAYY 4x150 SE | 94 | 95 | 0.018701 | 0.208 | 0.08 | 261 | 0 | 0.27 | 1 | 1 | cs | TRUE

## trafo
| name | std_type | hv_bus | lv_bus | sn_mva | vn_hv_kv | vn_lv_kv | vk_percent | vkr_percent | pfe_kw | i0_percent | shift_degree | tap_side | tap_neutral | tap_min | tap_max | tap_step_percent | tap_step_degree | tap_pos | tap_phase_shifter | parallel | df | in_service
0 | LV_561-5_1_3_trafo_92 | 0.25 MVA 20/0.4 kV | 96 | 67 | 0.25 | 20 | 0.4 | 6 | 1.44 | 0.8 | 0.32 | 150 | hv | 0 | -2 | 2 | 2.5 | 0 | 0 | FALSE | 1 | 1 | TRUE

## line_geodata
| x0 | y0 | x1 | y1 | x2 | y2 | x3 | y3 | x4 | y4 | x5 | y5 | x6 | y6 | x7 | y7 | x8 | y8 | x9 | y9 | x10 | y10 | x11 | y11 | x12 | y12 | x13 | y13 | x14 | y14 | x15 | y15 | x16 | y16 | x17 | y17 | x18 | y18 | x19 | y19 | x20 | y20 | x21 | y21 | x22 | y22 | x23 | y23 | x24 | y24 | x25 | y25
0 | 2610262.1684 | 1149177.358 | 2610256.1158 | 1149198.9784 | 2610251.0553 | 1149204.1279 | 2610245.6403 | 1149201.0506 | 2610243.3049 | 1149197.356 | 2610243.3136 | 1149192.1979 | 2610243.6449 | 1149190.5157
1 | 2610267.8902 | 1149159.8125 | 2610265.2921 | 1149166.2001 | 2610262.1684 | 1149177.358
2 | 2610928.4803 | 1149052.2396 | 2610930.5967 | 1149038.9896 | 2610938.4193 | 1149000.1527
3 | 2610924.9101 | 1149109.9808 | 2610924.4302 | 1149107.9122 | 2610923.4838 | 1149083.5208 | 2610928.4803 | 1149052.2396
4 | 2610943.6729 | 1148953.3268 | 2610941.1647 | 1148960.4702 | 2610939.0042 | 1148974.9623 | 2610939.6686 | 1148993.9506 | 2610938.4193 | 1149000.1527
5 | 2610924.9101 | 1149109.9808 | 2610922.7337 | 1149112.0223 | 2610918.8138 | 1149114.4831 | 2610915.7207 | 1149118.1682 | 2610914.0715 | 1149121.6559 | 2610914.0636 | 1149126.0469
6 | 2610924.9101 | 1149109.9808 | 2610948.2838 | 1149210.1275 | 2610947.6403 | 1149239.1072 | 2610952.3439 | 1149250.6321
7 | 2610804.912 | 1148816.2663 | 2610943.6729 | 1148953.3268
8 | 2610914.0636 | 1149126.0469 | 2610914.0376 | 1149140.4716
9 | 2611004.1287 | 1149273.8376 | 2610984.1947 | 1149267.3983 | 2610963.0523 | 1149262.6355 | 2610953.243 | 1149252.8352 | 2610952.3439 | 1149250.6321
10 | 2610952.3439 | 1149250.6321 | 2610850.9674 | 1149377.4028
11 | 2610751.3044 | 1148885.7178 | 2610745.7212 | 1148890.8977 | 2610711.928 | 1148914.3827 | 2610682.6381 | 1148933.701
12 | 2610751.3044 | 1148885.7178 | 2610756.5801 | 1148880.8231 | 2610761.8341 | 1148873.8054
13 | 2610653.1443 | 1148953.1538 | 2610682.6381 | 1148933.701
14 | 2610765.2929 | 1148869.1855 | 2610761.8341 | 1148873.8054
15 | 2610804.912 | 1148816.2663 | 2610816.7548 | 1148801.3913
16 | 2610804.912 | 1148816.2663 | 2610765.2929 | 1148869.1855
17 | 2611004.1287 | 1149273.8376 | 2610995.1007 | 1149214.3143 | 2610988.9388 | 1149182.9989 | 2610987.5227 | 1149172.2022 | 2610987.5676 | 1149170.7148
18 | 2610715.0065 | 1148727.8301 | 2610727.3026 | 1148725.7953 | 2610741.6553 | 1148724.3867 | 2610753.6376 | 1148726.1533 | 2610765.7065 | 1148731.0104 | 2610774.4758 | 1148739.0521 | 2610780.5506 | 1148746.889 | 2610786.1189 | 1148754.5249 | 2610807.9231 | 1148785.3788 | 2610816.7548 | 1148801.3913
19 | 2610816.7548 | 1148801.3913 | 2610875.5127 | 1148730.374
20 | 2611015.7783 | 1149094.8267 | 2610997.2097 | 1149126.753 | 2610992.5008 | 1149136.6382 | 2610989.7154 | 1149148.4945 | 2610987.8822 | 1149160.2859 | 2610987.5676 | 1149170.7148
21 | 2611015.7783 | 1149094.8267 | 2611019.0392 | 1149090.1554
22 | 2611015.7783 | 1149094.8267 | 2611015.0779 | 1149098.4706
23 | 2611015.0779 | 1149098.4706 | 2611012.1076 | 1149113.9253
24 | 2610875.5127 | 1148730.374 | 2610880.2893 | 1148724.6007 | 2610890.9764 | 1148710.5926
25 | 2610890.9764 | 1148710.5926 | 2610898.4138 | 1148700.8438 | 2610928.1478 | 1148655.7197 | 2610946.2766 | 1148629.7953 | 2610951.4262 | 1148618.1609
26 | 2610453.659 | 1148907.7064 | 2610450.008 | 1148910.0791
27 | 2610469.444 | 1148899.1295 | 2610472.1481 | 1148902.7026 | 2610471.8967 | 1148906.0149 | 2610469.921 | 1148907.49 | 2610461.6667 | 1148907.8425 | 2610453.659 | 1148907.7064
28 | 2610483.7322 | 1148930.3139 | 2610464.7271 | 1148918.5308 | 2610450.008 | 1148910.0791
29 | 2610479.7994 | 1148895.8346 | 2610469.444 | 1148899.1295
30 | 2610491.2504 | 1148924.9131 | 2610483.7322 | 1148930.3139
31 | 2610448.2175 | 1149013.4488 | 2610449.4675 | 1149000.9226 | 2610455.3156 | 1148984.4135 | 2610454.0652 | 1148943.7359 | 2610455.3517 | 1148936.7792 | 2610459.3187 | 1148933.7401 | 2610475.5641 | 1148934.1683 | 2610483.7322 | 1148930.3139
32 | 2610483.7322 | 1148930.3139 | 2610498.7442 | 1148933.5859 | 2610512.1121 | 1148946.3598 | 2610516.1602 | 1148945.244 | 2610525.9859 | 1148941.8816 | 2610538.0379 | 1148929.7744 | 2610549.2768 | 1148912.919 | 2610562.5888 | 1148900.4472 | 2610576.5323 | 1148886.8871
33 | 2610448.2175 | 1149013.4488 | 2610461.8949 | 1149011.3825 | 2610470.7633 | 1149010.9976 | 2610480.1134 | 1149011.7364 | 2610485.7612 | 1149013.4247 | 2610491.5461 | 1149015.7915 | 2610496.5396 | 1149018.457 | 2610500.1442 | 1149020.6976 | 2610502.6986 | 1149022.036 | 2610503.7832 | 1149025.2395 | 2610502.7945 | 1149028.6839 | 2610500.6397 | 1149031.6261 | 2610493.8176 | 1149034.1488 | 2610484.9718 | 1149034.8005 | 2610476.5279 | 1149034.7417
34 | 2610448.2175 | 1149013.4488 | 2610435.4626 | 1149014.7608 | 2610428.8864 | 1149012.693 | 2610424.3709 | 1149008.8389 | 2610413.2022 | 1148994.1236 | 2610401.6539 | 1148976.8286 | 2610400.7826 | 1148972.3659
35 | 2610572.1879 | 1148868.5483 | 2610570.9769 | 1148871.7367 | 2610572.4995 | 1148874.7853 | 2610575.241 | 1148878.9032 | 2610577.6464 | 1148881.9978 | 2610576.5323 | 1148886.8871
36 | 2610576.5323 | 1148886.8871 | 2610573.8729 | 1148910.5274 | 2610574.1956 | 1148932.4164 | 2610575.6646 | 1148939.7337 | 2610579.0394 | 1148946.0649 | 2610584.3719 | 1148952.4885 | 2610619.7248 | 1148980.5418
37 | 2610450.7837 | 1149039.0658 | 2610454.6957 | 1149036.6603 | 2610461.6014 | 1149034.6378 | 2610476.5279 | 1149034.7417
38 | 2610400.5402 | 1148971.1244 | 2610400.7826 | 1148972.3659
39 | 2610619.7248 | 1148980.5418 | 2610631.4828 | 1148970.5611
40 | 2610619.7248 | 1148980.5418 | 2610604.2185 | 1148998.3435
41 | 2610480.6523 | 1149121.7299 | 2610486.9469 | 1149126.849 | 2610506.5853 | 1149136.1097 | 2610524.2664 | 1149140.6537 | 2610564.4431 | 1149140.4346 | 2610574.762 | 1149144.5991 | 2610578.0614 | 1149154.4875 | 2610583.687 | 1149177.6086 | 2610591.85 | 1149207.3041 | 2610594.7679 | 1149209.172
42 | 2610417.5014 | 1149061.2861 | 2610439.5365 | 1149069.9727 | 2610454.4028 | 1149090.764 | 2610468.5774 | 1149111.9099 | 2610480.6523 | 1149121.7299
43 | 2610594.7679 | 1149209.172 | 2610602.02 | 1149213.8146
44 | 2610417.5014 | 1149061.2861 | 2610422.2919 | 1149057.0367 | 2610451.8228 | 1149046.4379 | 2610472.6633 | 1149044.4173 | 2610482.4105 | 1149041.9329
45 | 2610417.5014 | 1149061.2861 | 2610414.0417 | 1149073.0303 | 2610407.7902 | 1149087.5489 | 2610403.861 | 1149091.0217 | 2610393.2279 | 1149095.3611 | 2610387.4747 | 1149096.9298 | 2610379.1415 | 1149098.7053 | 2610367.4125 | 1149106.3445 | 2610359.6848 | 1149113.2125 | 2610354.4797 | 1149117.5724
46 | 2610612.5125 | 1149219.7472 | 2610606.6508 | 1149216.779 | 2610602.02 | 1149213.8146
47 | 2610450.7837 | 1149039.0658 | 2610482.4105 | 1149041.9329
48 | 2610354.4797 | 1149117.5724 | 2610357.5656 | 1149131.3177 | 2610356.7623 | 1149138.6421 | 2610345.2783 | 1149145.0034
49 | 2610450.7837 | 1149039.0658 | 2610438.9755 | 1149039.0455 | 2610420.894 | 1149039.4923 | 2610411.945 | 1149042.1449 | 2610404.9757 | 1149045.4679 | 2610389.2818 | 1149059.3812 | 2610385.3392 | 1149061.7534 | 2610381.0768 | 1149062.4909 | 2610375.9636 | 1149062.4599 | 2610372.1661 | 1149060.797 | 2610370.7319 | 1149059.4033
50 | 2610332.2501 | 1149137.4442 | 2610330.5287 | 1149138.4195 | 2610327.5598 | 1149141.616 | 2610328.7893 | 1149145.42 | 2610332.7224 | 1149148.6282 | 2610340.7166 | 1149147.5302 | 2610345.2783 | 1149145.0034
51 | 2610604.2185 | 1148998.3435 | 2610601.1228 | 1149001.8975 | 2610595.6135 | 1149012.5052
52 | 2610370.7319 | 1149059.4033 | 2610368.6939 | 1149057.4228 | 2610365.4246 | 1149052.1368 | 2610362.1064 | 1149044.0049 | 2610361.7288 | 1149042.4556
53 | 2610289.3157 | 1148939.5298 | 2610288.9493 | 1148947.3442 | 2610298.237 | 1148993.9161 | 2610302.6995 | 1149007.1309
54 | 2610289.3157 | 1148939.5298 | 2610288.4727 | 1148938.6169 | 2610268.8758 | 1148917.918
55 | 2610310.6534 | 1148961.3879 | 2610289.3157 | 1148939.5298
56 | 2610587.8769 | 1148662.4859 | 2610559.541 | 1148697.5426 | 2610550.606 | 1148705.0529 | 2610511.1363 | 1148720.9699 | 2610499.7207 | 1148733.0857
57 | 2610660.6619 | 1148592.3125 | 2610659.6503 | 1148595.5789 | 2610656.1567 | 1148599.9416 | 2610644.7634 | 1148603.6679 | 2610628.1412 | 1148611.8205 | 2610612.7028 | 1148628.0125 | 2610598.4377 | 1148649.4202 | 2610587.8769 | 1148662.4859
58 | 2610480.2222 | 1148757.8901 | 2610486.6165 | 1148749.8639 | 2610498.4519 | 1148734.4323 | 2610499.7207 | 1148733.0857
59 | 2610660.6619 | 1148592.3125 | 2610698.6765 | 1148570.5799 | 2610706.2153 | 1148562.5893 | 2610717.1317 | 1148555.0493
60 | 2610533.8308 | 1148589.4561 | 2610551.8863 | 1148595.9128 | 2610569.0483 | 1148599.6446 | 2610584.0515 | 1148599.5818 | 2610615.1183 | 1148594.7226 | 2610633.0077 | 1148595.1764 | 2610641.9886 | 1148592.2352 | 2610650.9204 | 1148586.7259 | 2610654.805 | 1148587.0218 | 2610659.2162 | 1148589.1973 | 2610660.6619 | 1148592.3125
61 | 2610480.2222 | 1148757.8901 | 2610476.4036 | 1148759.3953 | 2610467.4119 | 1148759.8911 | 2610441.2341 | 1148753.0538 | 2610424.8191 | 1148739.3077 | 2610419.5367 | 1148730.3276 | 2610415.8538 | 1148719.9495 | 2610411.7501 | 1148708.6369 | 2610408.3922 | 1148701.2386 | 2610404.4392 | 1148691.5716 | 2610400.0933 | 1148687.1508 | 2610395.2269 | 1148686.2643
62 | 2610717.1317 | 1148555.0493 | 2610723.8921 | 1148553.0603 | 2610723.8921 | 1148553.0603
63 | 2610533.8308 | 1148589.4561 | 2610528.5017 | 1148599.6106
64 | 2610533.8308 | 1148589.4561 | 2610530.2864 | 1148587.7491 | 2610519.2127 | 1148579.9149 | 2610504.1045 | 1148560.7349 | 2610496.5005 | 1148544.0693
65 | 2610395.2269 | 1148686.2643 | 2610394.6673 | 1148670.7988
66 | 2610372.1306 | 1148834.7418 | 2610368.0083 | 1148816.3591 | 2610363.6812 | 1148796.5198 | 2610361.0371 | 1148784.754 | 2610359.7202 | 1148778.0707 | 2610360.3865 | 1148770.0679 | 2610365.6658 | 1148753.9357 | 2610370.5952 | 1148740.4264 | 2610376.2819 | 1148733.0325 | 2610383.466 | 1148725.5189 | 2610388.1349 | 1148720.669 | 2610392.2535 | 1148714.3174 | 2610393.1231 | 1148708.6828 | 2610391.2285 | 1148689.6924 | 2610392.9066 | 1148687.183 | 2610395.2269 | 1148686.2643
67 | 2610496.5005 | 1148544.0693 | 2610484.0941 | 1148516.8788 | 2610469.4341 | 1148469.2524 | 2610449.9331 | 1148454.7339 | 2610434.2818 | 1148447.4144 | 2610411.4245 | 1148410.924 | 2610398.6642 | 1148385.8533
68 | 2610394.6673 | 1148670.7988 | 2610394.1787 | 1148657.2927 | 2610400.5666 | 1148648.5105 | 2610400.3126 | 1148644.8597
69 | 2610372.1306 | 1148834.7418 | 2610361.1613 | 1148819.8714 | 2610355.2526 | 1148813.4359 | 2610350.2217 | 1148805.5679 | 2610344.2139 | 1148794.1965 | 2610339.5495 | 1148778.5031 | 2610338.3474 | 1148772.5332
70 | 2610372.1306 | 1148834.7418 | 2610378.1437 | 1148861.7798
71 | 2610400.5402 | 1148971.1244 | 2610398.7285 | 1148961.8456
72 | 2610378.1437 | 1148861.7798 | 2610378.1727 | 1148861.9099 | 2610381.1133 | 1148875.366 | 2610390.9302 | 1148921.9056 | 2610398.7285 | 1148961.8456
73 | 2610303.9414 | 1148637.1622 | 2610306.5342 | 1148638.5451 | 2610309.0799 | 1148640.5838 | 2610318.4548 | 1148649.6819 | 2610332.3561 | 1148665.3799 | 2610340.3642 | 1148678.9891 | 2610341.8237 | 1148692.0869 | 2610342.8057 | 1148710.5421 | 2610342.9505 | 1148724.6715 | 2610341.8122 | 1148739.3656 | 2610337.7626 | 1148759.2684 | 2610337.4938 | 1148768.2946 | 2610338.3474 | 1148772.5332
74 | 2610653.1443 | 1148953.1538 | 2610647.9671 | 1148956.5685 | 2610631.4828 | 1148970.5611
75 | 2610303.9414 | 1148637.1622 | 2610301.7297 | 1148637.3697 | 2610299.5475 | 1148638.3109 | 2610290.2829 | 1148641.1521
76 | 2610303.9414 | 1148637.1622 | 2610302.2529 | 1148632.2347 | 2610296.6124 | 1148625.9888 | 2610259.4265 | 1148576.4348 | 2610231.0052 | 1148551.6414 | 2610217.3102 | 1148549.9174 | 2610200.177 | 1148556.2806 | 2610194.8776 | 1148557.1165
77 | 2610147.0916 | 1148564.3288 | 2610152.451 | 1148559.7133 | 2610171.5024 | 1148558.7114 | 2610188.906 | 1148555.8726 | 2610194.8776 | 1148557.1165
78 | 2610310.6534 | 1148961.3879 | 2610327.9543 | 1148982.172 | 2610340.1316 | 1148995.3769 | 2610347.374 | 1149002.9708 | 2610352.2594 | 1149010.5717 | 2610357.1488 | 1149020.2848 | 2610359.4608 | 1149033.1507 | 2610361.7288 | 1149042.4556
79 | 2610310.6534 | 1148961.3879 | 2610312.1097 | 1148953.7755 | 2610305.8432 | 1148941.1031 | 2610302.0476 | 1148929.1908 | 2610301.2695 | 1148912.7037 | 2610298.2717 | 1148901.1707 | 2610292.8646 | 1148893.3021 | 2610291.3756 | 1148891.2712
80 | 2610267.8902 | 1149159.8125 | 2610269.0704 | 1149165.5951 | 2610270.0313 | 1149169.3986 | 2610271.4382 | 1149172.8249 | 2610273.0843 | 1149175.4956 | 2610276.0735 | 1149178.4355 | 2610278.8807 | 1149180.0521 | 2610282.7854 | 1149181.8819 | 2610288.7861 | 1149183.7263 | 2610293.6807 | 1149185.8356 | 2610297.0239 | 1149188.2869 | 2610300.4869 | 1149192.506 | 2610304.6231 | 1149198.1713 | 2610309.7566 | 1149204.2386 | 2610313.4377 | 1149206.6572 | 2610319.4217 | 1149209.2353 | 2610325.4686 | 1149210.8797 | 2610368.854 | 1149215.1447 | 2610371.9927 | 1149215.9505 | 2610374.3247 | 1149217.0772 | 2610375.6797 | 1149219.3362 | 2610376.7267 | 1149222.1283 | 2610376.7891 | 1149226.0636 | 2610378.0339 | 1149229.9232 | 2610379.9313 | 1149233.7839 | 2610386.1533 | 1149238.8892
81 | 2610267.8902 | 1149159.8125 | 2610266.9175 | 1149153.9191 | 2610262.7749 | 1149124.7978 | 2610254.1672 | 1149111.888 | 2610252.4579 | 1149105.7154 | 2610254.0846 | 1149097.1807 | 2610253.8386 | 1149088.2981 | 2610253.754 | 1149087.9663
82 | 2610227.8076 | 1149040.642 | 2610233.5717 | 1149050.8011 | 2610242.6775 | 1149059.7875 | 2610249.209 | 1149070.137 | 2610253.754 | 1149087.9663
83 | 2610227.8076 | 1149040.642 | 2610234.8648 | 1149035.2512 | 2610246.1357 | 1149016.9724 | 2610247.6246 | 1149013.4248
84 | 2610227.8076 | 1149040.642 | 2610227.848 | 1149014.4833
85 | 2610247.6246 | 1149013.4248 | 2610250.4295 | 1149006.7413 | 2610254.8461 | 1148991.5528
86 | 2610224.4863 | 1148967.3252 | 2610226.0129 | 1148975.8183 | 2610227.8914 | 1148986.4267 | 2610227.848 | 1149014.4833
87 | 2610291.3756 | 1148891.2712 | 2610279.1147 | 1148874.5474 | 2610261.9617 | 1148829.6186 | 2610255.2318 | 1148795.7017 | 2610254.6544 | 1148787.9084
88 | 2610268.8758 | 1148917.918 | 2610273.3256 | 1148933.4331 | 2610268.2443 | 1148950.7885 | 2610267.5398 | 1148952.7655
89 | 2610251.4562 | 1148765.321 | 2610253.5053 | 1148772.3985 | 2610254.6544 | 1148787.9084
90 | 2610147.0916 | 1148564.3288 | 2610158.0897 | 1148576.3531 | 2610179.6639 | 1148604.7143 | 2610179.6639 | 1148604.7143
91 | 2610256.4237 | 1148986.1276 | 2610254.8461 | 1148991.5528
92 | 2610224.4863 | 1148967.3252 | 2610223.7843 | 1148963.4196 | 2610224.0211 | 1148955.0048 | 2610224.7935 | 1148947.6914 | 2610224.8012 | 1148946.8059
93 | 2610256.4237 | 1148986.1276 | 2610259.851 | 1148974.3414 | 2610261.2623 | 1148970.3811
94 | 2610267.5398 | 1148952.7655 | 2610261.2623 | 1148970.3811

## bus_geodata
| x | y | coords
0 | 2610243.6449 | 1149190.5157
1 | 2610262.1684 | 1149177.358
2 | 2610928.4803 | 1149052.2396
3 | 2610938.4193 | 1149000.1527
4 | 2610924.9101 | 1149109.9808
5 | 2610943.6729 | 1148953.3268
6 | 2610914.0636 | 1149126.0469
7 | 2610952.3439 | 1149250.6321
8 | 2610751.3044 | 1148885.7178
9 | 2610682.6381 | 1148933.701
10 | 2610761.8341 | 1148873.8054
11 | 2610804.912 | 1148816.2663
12 | 2610765.2929 | 1148869.1855
13 | 2610914.0376 | 1149140.4716
14 | 2611004.1287 | 1149273.8376
15 | 2610850.9674 | 1149377.4028
16 | 2610816.7548 | 1148801.3913
17 | 2610987.5676 | 1149170.7148
18 | 2611019.0392 | 1149090.1554
19 | 2611015.7783 | 1149094.8267
20 | 2611015.0779 | 1149098.4706
21 | 2611012.1076 | 1149113.9253
22 | 2610875.5127 | 1148730.374
23 | 2610890.9764 | 1148710.5926
24 | 2610951.4262 | 1148618.1609
25 | 2610715.0065 | 1148727.8301
26 | 2610453.659 | 1148907.7064
27 | 2610450.008 | 1148910.0791
28 | 2610469.444 | 1148899.1295
29 | 2610483.7322 | 1148930.3139
30 | 2610479.7994 | 1148895.8346
31 | 2610491.2504 | 1148924.9131
32 | 2610448.2175 | 1149013.4488
33 | 2610576.5323 | 1148886.8871
34 | 2610476.5279 | 1149034.7417
35 | 2610400.7826 | 1148972.3659
36 | 2610572.1879 | 1148868.5483
37 | 2610619.7248 | 1148980.5418
38 | 2610480.6523 | 1149121.7299
39 | 2610594.7679 | 1149209.172
40 | 2610417.5014 | 1149061.2861
41 | 2610602.02 | 1149213.8146
42 | 2610482.4105 | 1149041.9329
43 | 2610354.4797 | 1149117.5724
44 | 2610612.5125 | 1149219.7472
45 | 2610450.7837 | 1149039.0658
46 | 2610345.2783 | 1149145.0034
47 | 2610595.6135 | 1149012.5052
48 | 2610604.2185 | 1148998.3435
49 | 2610370.7319 | 1149059.4033
50 | 2610302.6995 | 1149007.1309
51 | 2610289.3157 | 1148939.5298
52 | 2610332.2501 | 1149137.4442
53 | 2610587.8769 | 1148662.4859
54 | 2610499.7207 | 1148733.0857
55 | 2610660.6619 | 1148592.3125
56 | 2610480.2222 | 1148757.8901
57 | 2610717.1317 | 1148555.0493
58 | 2610533.8308 | 1148589.4561
59 | 2610395.2269 | 1148686.2643
60 | 2610723.8921 | 1148553.0603
61 | 2610528.5017 | 1148599.6105
62 | 2610496.5005 | 1148544.0693
63 | 2610394.6673 | 1148670.7988
64 | 2610372.1306 | 1148834.7418
65 | 2610398.6642 | 1148385.8533
66 | 2610400.5402 | 1148971.1244
67 | 2610398.7285 | 1148961.8456
68 | 2610378.1437 | 1148861.7798
69 | 2610338.3474 | 1148772.5332
70 | 2610653.1443 | 1148953.1538
71 | 2610631.4828 | 1148970.5611
72 | 2610303.9414 | 1148637.1622
73 | 2610400.3126 | 1148644.8597
74 | 2610290.2829 | 1148641.1521
75 | 2610194.8776 | 1148557.1165
76 | 2610361.7288 | 1149042.4556
77 | 2610310.6534 | 1148961.3879
78 | 2610386.1533 | 1149238.8892
79 | 2610267.8902 | 1149159.8125
80 | 2610253.754 | 1149087.9663
81 | 2610227.8076 | 1149040.642
82 | 2610247.6246 | 1149013.4248
83 | 2610227.848 | 1149014.4833
84 | 2610291.3756 | 1148891.2712
85 | 2610268.8758 | 1148917.918
86 | 2610254.6544 | 1148787.9084
87 | 2610179.6639 | 1148604.7143
88 | 2610147.0916 | 1148564.3288
89 | 2610251.4562 | 1148765.3211
90 | 2610254.8461 | 1148991.5528
91 | 2610224.4863 | 1148967.3252
92 | 2610256.4237 | 1148986.1276
93 | 2610224.8012 | 1148946.8059
94 | 2610267.5398 | 1148952.7655
95 | 2610261.2623 | 1148970.3811
96 | 2610448.2175 | 1149013.4488

## line_std_types
| c_nf_per_km | r_ohm_per_km | x_ohm_per_km | max_i_ka | type | q_mm2 | alpha | voltage_rating
NAYY 4x50 SE | 210 | 0.642 | 0.083 | 0.142 | cs | 50 | 0.00403 | LV
NAYY 4x120 SE | 264 | 0.225 | 0.08 | 0.242 | cs | 120 | 0.00403 | LV
NAYY 4x150 SE | 261 | 0.208 | 0.08 | 0.27 | cs | 150 | 0.00403 | LV
NA2XS2Y 1x95 RM/25 12/20 kV | 216 | 0.313 | 0.132 | 0.252 | cs | 95 | 0.00403 | MV
NA2XS2Y 1x185 RM/25 12/20 kV | 273 | 0.161 | 0.117 | 0.362 | cs | 185 | 0.00403 | MV
NA2XS2Y 1x240 RM/25 12/20 kV | 304 | 0.122 | 0.112 | 0.421 | cs | 240 | 0.00403 | MV
NA2XS2Y 1x95 RM/25 6/10 kV | 315 | 0.313 | 0.123 | 0.249 | cs | 95 | 0.00403 | MV
NA2XS2Y 1x185 RM/25 6/10 kV | 406 | 0.161 | 0.11 | 0.358 | cs | 185 | 0.00403 | MV
NA2XS2Y 1x240 RM/25 6/10 kV | 456 | 0.122 | 0.105 | 0.416 | cs | 240 | 0.00403 | MV
NA2XS2Y 1x150 RM/25 12/20 kV | 250 | 0.206 | 0.116 | 0.319 | cs | 150 | 0.00403 | MV
NA2XS2Y 1x120 RM/25 12/20 kV | 230 | 0.253 | 0.119 | 0.283 | cs | 120 | 0.00403 | MV
NA2XS2Y 1x70 RM/25 12/20 kV | 190 | 0.443 | 0.132 | 0.22 | cs | 70 | 0.00403 | MV
NA2XS2Y 1x150 RM/25 6/10 kV | 360 | 0.206 | 0.11 | 0.315 | cs | 150 | 0.00403 | MV
NA2XS2Y 1x120 RM/25 6/10 kV | 340 | 0.253 | 0.113 | 0.28 | cs | 120 | 0.00403 | MV
NA2XS2Y 1x70 RM/25 6/10 kV | 280 | 0.443 | 0.123 | 0.217 | cs | 70 | 0.00403 | MV
N2XS(FL)2Y 1x120 RM/35 64/110 kV | 112 | 0.153 | 0.166 | 0.366 | cs | 120 | 0.00393 | HV
N2XS(FL)2Y 1x185 RM/35 64/110 kV | 125 | 0.099 | 0.156 | 0.457 | cs | 185 | 0.00393 | HV
N2XS(FL)2Y 1x240 RM/35 64/110 kV | 135 | 0.075 | 0.149 | 0.526 | cs | 240 | 0.00393 | HV
N2XS(FL)2Y 1x300 RM/35 64/110 kV | 144 | 0.06 | 0.144 | 0.588 | cs | 300 | 0.00393 | HV
15-AL1/3-ST1A 0.4 | 11 | 1.8769 | 0.35 | 0.105 | ol | 16 | 0.00403 | LV
24-AL1/4-ST1A 0.4 | 11.25 | 1.2012 | 0.335 | 0.14 | ol | 24 | 0.00403 | LV
48-AL1/8-ST1A 0.4 | 12.2 | 0.5939 | 0.3 | 0.21 | ol | 48 | 0.00403 | LV
94-AL1/15-ST1A 0.4 | 13.2 | 0.306 | 0.29 | 0.35 | ol | 94 | 0.00403 | LV
34-AL1/6-ST1A 10.0 | 9.7 | 0.8342 | 0.36 | 0.17 | ol | 34 | 0.00403 | MV
48-AL1/8-ST1A 10.0 | 10.1 | 0.5939 | 0.35 | 0.21 | ol | 48 | 0.00403 | MV
70-AL1/11-ST1A 10.0 | 10.4 | 0.4132 | 0.339 | 0.29 | ol | 70 | 0.00403 | MV
94-AL1/15-ST1A 10.0 | 10.75 | 0.306 | 0.33 | 0.35 | ol | 94 | 0.00403 | MV
122-AL1/20-ST1A 10.0 | 11.1 | 0.2376 | 0.323 | 0.41 | ol | 122 | 0.00403 | MV
149-AL1/24-ST1A 10.0 | 11.25 | 0.194 | 0.315 | 0.47 | ol | 149 | 0.00403 | MV
34-AL1/6-ST1A 20.0 | 9.15 | 0.8342 | 0.382 | 0.17 | ol | 34 | 0.00403 | MV
48-AL1/8-ST1A 20.0 | 9.5 | 0.5939 | 0.372 | 0.21 | ol | 48 | 0.00403 | MV
70-AL1/11-ST1A 20.0 | 9.7 | 0.4132 | 0.36 | 0.29 | ol | 70 | 0.00403 | MV
94-AL1/15-ST1A 20.0 | 10 | 0.306 | 0.35 | 0.35 | ol | 94 | 0.00403 | MV
122-AL1/20-ST1A 20.0 | 10.3 | 0.2376 | 0.344 | 0.41 | ol | 122 | 0.00403 | MV
149-AL1/24-ST1A 20.0 | 10.5 | 0.194 | 0.337 | 0.47 | ol | 149 | 0.00403 | MV
184-AL1/30-ST1A 20.0 | 10.75 | 0.1571 | 0.33 | 0.535 | ol | 184 | 0.00403 | MV
243-AL1/39-ST1A 20.0 | 11 | 0.1188 | 0.32 | 0.645 | ol | 243 | 0.00403 | MV
48-AL1/8-ST1A 110.0 | 8 | 0.5939 | 0.46 | 0.21 | ol | 48 | 0.00403 | HV
70-AL1/11-ST1A 110.0 | 8.4 | 0.4132 | 0.45 | 0.29 | ol | 70 | 0.00403 | HV
94-AL1/15-ST1A 110.0 | 8.65 | 0.306 | 0.44 | 0.35 | ol | 94 | 0.00403 | HV
122-AL1/20-ST1A 110.0 | 8.5 | 0.2376 | 0.43 | 0.41 | ol | 122 | 0.00403 | HV
149-AL1/24-ST1A 110.0 | 8.75 | 0.194 | 0.41 | 0.47 | ol | 149 | 0.00403 | HV
184-AL1/30-ST1A 110.0 | 8.8 | 0.1571 | 0.4 | 0.535 | ol | 184 | 0.00403 | HV
243-AL1/39-ST1A 110.0 | 9 | 0.1188 | 0.39 | 0.645 | ol | 243 | 0.00403 | HV
305-AL1/39-ST1A 110.0 | 9.2 | 0.0949 | 0.38 | 0.74 | ol | 305 | 0.00403 | HV
490-AL1/64-ST1A 110.0 | 9.75 | 0.059 | 0.37 | 0.96 | ol | 490 | 0.00403 | HV
679-AL1/86-ST1A 110.0 | 9.95 | 0.042 | 0.36 | 1.15 | ol | 679 | 0.00403 | HV
490-AL1/64-ST1A 220.0 | 10 | 0.059 | 0.285 | 0.96 | ol | 490 | 0.00403 | HV
679-AL1/86-ST1A 220.0 | 11.7 | 0.042 | 0.275 | 1.15 | ol | 679 | 0.00403 | HV
490-AL1/64-ST1A 380.0 | 11 | 0.059 | 0.253 | 0.96 | ol | 490 | 0.00403 | HV
679-AL1/86-ST1A 380.0 | 14.6 | 0.042 | 0.25 | 1.15 | ol | 679 | 0.00403 | HV

## trafo_std_types
| i0_percent | pfe_kw | vkr_percent | sn_mva | vn_lv_kv | vn_hv_kv | vk_percent | shift_degree | vector_group | tap_side | tap_neutral | tap_min | tap_max | tap_step_degree | tap_step_percent | tap_phase_shifter
160 MVA 380/110 kV | 0.06 | 60 | 0.25 | 160 | 110 | 380 | 12.2 | 0 | Yy0 | hv | 0 | -9 | 9 | 0 | 1.5 | FALSE
100 MVA 220/110 kV | 0.06 | 55 | 0.26 | 100 | 110 | 220 | 12 | 0 | Yy0 | hv | 0 | -9 | 9 | 0 | 1.5 | FALSE
63 MVA 110/20 kV | 0.04 | 22 | 0.32 | 63 | 20 | 110 | 18 | 150 | YNd5 | hv | 0 | -9 | 9 | 0 | 1.5 | FALSE
40 MVA 110/20 kV | 0.05 | 18 | 0.34 | 40 | 20 | 110 | 16.2 | 150 | YNd5 | hv | 0 | -9 | 9 | 0 | 1.5 | FALSE
25 MVA 110/20 kV | 0.07 | 14 | 0.41 | 25 | 20 | 110 | 12 | 150 | YNd5 | hv | 0 | -9 | 9 | 0 | 1.5 | FALSE
63 MVA 110/10 kV | 0.04 | 22 | 0.32 | 63 | 10 | 110 | 18 | 150 | YNd5 | hv | 0 | -9 | 9 | 0 | 1.5 | FALSE
40 MVA 110/10 kV | 0.05 | 18 | 0.34 | 40 | 10 | 110 | 16.2 | 150 | YNd5 | hv | 0 | -9 | 9 | 0 | 1.5 | FALSE
25 MVA 110/10 kV | 0.07 | 14 | 0.41 | 25 | 10 | 110 | 12 | 150 | YNd5 | hv | 0 | -9 | 9 | 0 | 1.5 | FALSE
0.25 MVA 20/0.4 kV | 0.32 | 0.8 | 1.44 | 0.25 | 0.4 | 20 | 6 | 150 | Yzn5 | hv | 0 | -2 | 2 | 0 | 2.5 | FALSE
0.4 MVA 20/0.4 kV | 0.3375 | 1.35 | 1.425 | 0.4 | 0.4 | 20 | 6 | 150 | Dyn5 | hv | 0 | -2 | 2 | 0 | 2.5 | FALSE
0.63 MVA 20/0.4 kV | 0.2619 | 1.65 | 1.206 | 0.63 | 0.4 | 20 | 6 | 150 | Dyn5 | hv | 0 | -2 | 2 | 0 | 2.5 | FALSE
0.25 MVA 10/0.4 kV | 0.24 | 0.6 | 1.2 | 0.25 | 0.4 | 10 | 4 | 150 | Dyn5 | hv | 0 | -2 | 2 | 0 | 2.5 | FALSE
0.4 MVA 10/0.4 kV | 0.2375 | 0.95 | 1.325 | 0.4 | 0.4 | 10 | 4 | 150 | Dyn5 | hv | 0 | -2 | 2 | 0 | 2.5 | FALSE
0.63 MVA 10/0.4 kV | 0.1873 | 1.18 | 1.0794 | 0.63 | 0.4 | 10 | 4 | 150 | Dyn5 | hv | 0 | -2 | 2 | 0 | 2.5 | FALSE

## trafo3w_std_types
| sn_hv_mva | sn_mv_mva | sn_lv_mva | vn_hv_kv | vn_mv_kv | vn_lv_kv | vk_hv_percent | vk_mv_percent | vk_lv_percent | vkr_hv_percent | vkr_mv_percent | vkr_lv_percent | pfe_kw | i0_percent | shift_mv_degree | shift_lv_degree | vector_group | tap_side | tap_neutral | tap_min | tap_max | tap_step_percent
63/25/38 MVA 110/20/10 kV | 63 | 25 | 38 | 110 | 20 | 10 | 10.4 | 10.4 | 10.4 | 0.28 | 0.32 | 0.35 | 35 | 0.89 | 0 | 0 | YN0yn0yn0 | hv | 0 | -10 | 10 | 1.2
63/25/38 MVA 110/10/10 kV | 63 | 25 | 38 | 110 | 10 | 10 | 10.4 | 10.4 | 10.4 | 0.28 | 0.32 | 0.35 | 35 | 0.89 | 0 | 0 | YN0yn0yn0 | hv | 0 | -10 | 10 | 1.2

## fuse_std_types
| fuse_type | i_rated_a | t_avg | t_min | t_total | x_avg | x_min | x_total
HV 100A | HV 100A | 100 | 0 | [10.0, 3.64, 0.854, 0.281, 0.1, 0.0531, 0.022, 0.01] | [10.0, 4.267, 1.21, 0.403, 0.1, 0.058, 0.022, 0.01] | 0 | [300.0, 350.0, 450.0, 550.0, 700.0, 850.0, 1200.0, 1752.0] | [600.0, 700.0, 900.0, 1150.0, 1665.0, 2000.0, 3000.0, 4313.0]
HV 10A | HV 10A | 10 | 0 | [10.0, 1675.0, 0.344, 0.156, 0.1, 0.0417, 0.0171, 0.01] | [10.0, 1.3, 0.3, 0.155, 0.1, 0.0555, 0.023, 0.01] | 0 | [30.0, 32.0, 35.0, 37.0, 39.0, 50.0, 70.0, 88.0] | [60.0, 70.0, 80.0, 87.0, 94.0, 110.0, 150.0, 216.0]
HV 125A | HV 125A | 125 | 0 | [10.0, 1.82, 0.344, 0.1, 0.0467, 0.0269, 0.01] | [10.0, 2.478, 0.426, 0.1, 0.0427, 0.0211, 0.01] | 0 | [375.0, 500.0, 700.0, 925.0, 1200.0, 1500.0, 2341.0] | [750.0, 1000.0, 1500.0, 2200.0, 3000.0, 4000.0, 5765.0]
HV 160A | HV 160A | 160 | 0 | [10.0, 4.15, 1.03, 0.198, 0.1, 0.051, 0.0172, 0.01] | [10.0, 2.3, 0.734, 0.274, 0.1, 0.046, 0.0177, 0.01] | 0 | [480.0, 550.0, 700.0, 1000.0, 1260.0, 1600.0, 2500.0, 3227.0] | [960.0, 1300.0, 1700.0, 2200.0, 2996.0, 4000.0, 6000.0, 7946.0]
HV 16A | HV 16A | 16 | 0 | [10.0, 0.352, 0.164, 0.1, 0.0649, 0.0342, 0.01] | [10.0, 2.34, 0.722, 0.181, 0.1, 0.055, 0.0296, 0.01] | 0 | [48.0, 60.0, 65.0, 71.0, 80.0, 100.0, 162.0] | [96.0, 110.0, 125.0, 150.0, 168.0, 200.0, 250.0, 398.0]
HV 200A | HV 200A | 200 | 0 | [10.0, 4.267, 1.21, 0.403, 0.1, 0.058, 0.022, 0.01] | [10.0, 3.73, 1.654, 0.328, 0.1, 0.0531, 0.019, 0.01] | 0 | [600.0, 700.0, 900.0, 1150.0, 1665.0, 2000.0, 3000.0, 4313.0] | [1200.0, 1500.0, 1800.0, 2700.0, 3960.0, 5000.0, 7500.0, 10620.0]
HV 20A | HV 20A | 20 | 0 | [10.0, 1.3, 0.3, 0.155, 0.1, 0.0555, 0.023, 0.01] | [10.0, 1.3, 0.161, 0.1, 0.0611, 0.0399, 0.0141, 0.01] | 0 | [60.0, 70.0, 80.0, 87.0, 94.0, 110.0, 150.0, 216.0] | [120.0, 150.0, 200.0, 223.0, 260.0, 300.0, 450.0, 532.0]
HV 25A | HV 25A | 25 | 0 | [10.0, 2.512, 0.833, 0.299, 0.1, 0.0372, 0.0223, 0.01] | [10.0, 3.125, 0.597, 0.198, 0.1, 0.0378, 0.022, 0.01] | 0 | [75.0, 82.0, 90.0, 100.0, 124.0, 170.0, 200.0, 289.0] | [150.0, 170.0, 210.0, 250.0, 294.0, 400.0, 500.0, 711.0]
HV 31.5A | HV 31.5A | 31.5 | 0 | [10.0, 2.34, 0.722, 0.181, 0.1, 0.055, 0.0296, 0.01] | [10.0, 2.84, 0.368, 0.164, 0.1, 0.0621, 0.0378, 0.0195, 0.01] | 0 | [95.0, 110.0, 125.0, 150.0, 165.0, 200.0, 250.0, 390.0] | [189.0, 220.0, 300.0, 350.0, 393.0, 450.0, 530.0, 700.0, 960.0]
HV 40A | HV 40A | 40 | 0 | [10.0, 1.3, 0.161, 0.1, 0.0611, 0.0399, 0.0141, 0.01] | [10.0, 2.05, 0.369, 0.198, 0.1, 0.051, 0.0298, 0.01] | 0 | [120.0, 150.0, 200.0, 223.0, 260.0, 300.0, 450.0, 532.0] | [240.0, 300.0, 400.0, 450.0, 530.0, 650.0, 800.0, 1311.0]
HV 50A | HV 50A | 50 | 0 | [10.0, 3.215, 0.597, 0.198, 0.1, 0.0378, 0.022, 0.01] | [10.0, 3.64, 0.854, 0.281, 0.1, 0.0531, 0.022, 0.01] | 0 | [150.0, 170.0, 210.0, 250.0, 294.0, 400.0, 500.0, 711.0] | [300.0, 350.0, 450.0, 550.0, 700.0, 850.0, 1200.0, 1752.0]
HV 6.3A | HV 6.3A | 6.3 | 0 | [10.0, 1.39, 0.344, 0.168, 0.1, 0.056, 0.0263, 0.01] | [10.0, 1.711, 0.516, 0.198, 0.1, 0.0634, 0.0303, 0.01] | 0 | [19.0, 19.5, 20.4, 20.8, 22.0, 25.0, 32.0, 48.0] | [38.0, 40.0, 43.0, 48.0, 53.0, 60.0, 75.0, 118.0]
HV 63A | HV 63A | 63 | 0 | [10.0, 2.84, 0.368, 0.164, 0.1, 0.0621, 0.0378, 0.0195, 0.01] | [10.0, 1.82, 0.344, 0.1, 0.0467, 0.0269, 0.01] | 0 | [189.0, 220.0, 300.0, 350.0, 393.0, 450.0, 530.0, 700.0, 961.0] | [378.0, 500.0, 700.0, 934.0, 1200.0, 1500.0, 2366.0]
HV 80A | HV 80A | 80 | 0 | [10.0, 2.05, 0.369, 0.198, 0.1, 0.051, 0.0298, 0.01] | [10.0, 4.15, 1.03, 0.198, 0.1, 0.051, 0.0172, 0.01] | 0 | [240.0, 300.0, 400.0, 450.0, 530.0, 650.0, 800.0, 1311.0] | [480.0, 550.0, 700.0, 1000.0, 1260.0, 1600.0, 2500.0, 3227.0]
Siemens NH-1-100 | Siemens NH-1-100 | 100 | [5400.0, 2000.0, 400.0, 20.0, 1.0, 0.2, 0.012, 0.004] | 0 | 0 | [150.0, 190.0, 250.0, 430.0, 900.0, 1250.0, 2700.0, 3600.0] | 0 | 0
Siemens NH-1-125 | Siemens NH-1-125 | 125 | [4800.0, 120.0, 7.0, 0.1, 0.004] | 0 | 0 | [180.0, 400.0, 740.0, 2000.0, 4250.0] | 0 | 0
Siemens NH-1-16 | Siemens NH-1-16 | 16 | [4000.0, 400.0, 2.0, 0.1, 0.04, 0.01] | 0 | 0 | [26.0, 35.0, 75.0, 150.0, 200.0, 300.0] | 0 | 0
Siemens NH-1-160 | Siemens NH-1-160 | 160 | [4800.0, 120.0, 7.0, 0.1, 0.004] | 0 | 0 | [210.0, 500.0, 900.0, 2300.0, 5000.0] | 0 | 0
Siemens NH-1-25 | Siemens NH-1-25 | 25 | [4000.0, 1000.0, 10.0, 0.2, 0.02, 0.01] | 0 | 0 | [40.0, 50.0, 100.0, 210.0, 400.0, 500.0] | 0 | 0
Siemens NH-1-50 | Siemens NH-1-50 | 50 | [4000.0, 40.0, 4.0, 1.0, 0.02, 0.01] | 0 | 0 | [86.0, 200.0, 300.0, 400.0, 1000.0, 1280.0] | 0 | 0
Siemens NH-1-63 | Siemens NH-1-63 | 63 | [4000.0, 100.0, 10.0, 2.0, 0.04, 0.01] | 0 | 0 | [100.0, 200.0, 300.0, 400.0, 1000.0, 1500.0] | 0 | 0
Siemens NH-1-80 | Siemens NH-1-80 | 80 | [4800.0, 120.0, 7.0, 0.1, 0.01] | 0 | 0 | [150.58, 250.0, 450.0, 1150.0, 2470.0] | 0 | 0
Siemens NH-2-1000 | Siemens NH-2-1000 | 1000 | [4800.0, 120.0, 7.0, 0.1, 0.004] | 0 | 0 | [1900.0, 3500.0, 8400.0, 24000.0, 52000.0] | 0 | 0
Siemens NH-2-200 | Siemens NH-2-200 | 200 | [4800.0, 120.0, 7.0, 0.1, 0.004] | 0 | 0 | [280.0, 650.0, 1200.0, 3000.0, 7000.0] | 0 | 0
Siemens NH-2-224 | Siemens NH-2-224 | 224 | [4800.0, 120.0, 7.0, 0.2, 0.04, 0.004] | 0 | 0 | [400.0, 750.0, 1453.0, 3025.0, 4315.0, 7600.0] | 0 | 0
Siemens NH-2-250 | Siemens NH-2-250 | 250 | [4800.0, 120.0, 7.0, 0.1, 0.004] | 0 | 0 | [450.0, 800.0, 1650.0, 4000.0, 8500.0] | 0 | 0
Siemens NH-2-315 | Siemens NH-2-315 | 315 | [4800.0, 120.0, 7.0, 0.1, 0.004] | 0 | 0 | [550.0, 920.0, 1900.0, 5000.0, 11000.0] | 0 | 0
Siemens NH-2-355 | Siemens NH-2-355 | 355 | [4800.0, 120.0, 6.0, 0.1, 0.004] | 0 | 0 | [650.0, 1116.27, 2350.0, 5840.0, 12790.0] | 0 | 0
Siemens NH-2-400 | Siemens NH-2-400 | 400 | [4800.0, 120.0, 7.0, 0.1, 0.004] | 0 | 0 | [720.0, 1350.0, 2800.0, 6500.0, 15000.0] | 0 | 0
Siemens NH-2-425 | Siemens NH-2-425 | 425 | [4800.0, 120.0, 7.0, 0.1, 0.004] | 0 | 0 | [850.0, 1500.0, 3050.0, 7500.0, 16500.0] | 0 | 0
Siemens NH-2-630 | Siemens NH-2-630 | 630 | [4800.0, 120.0, 7.0, 0.1, 0.004] | 0 | 0 | [1200.0, 2000.0, 4800.0, 12000.0, 26000.0] | 0 | 0

## dtypes
| element | column | dtype
0 | bus | name | object
1 | bus | vn_kv | float64
2 | bus | type | object
3 | bus | zone | object
4 | bus | in_service | bool
5 | load | name | object
6 | load | bus | uint32
7 | load | p_mw | float64
8 | load | q_mvar | float64
9 | load | const_z_percent | float64
10 | load | const_i_percent | float64
11 | load | sn_mva | float64
12 | load | scaling | float64
13 | load | in_service | bool
14 | load | type | object
15 | ext_grid | name | object
16 | ext_grid | bus | uint32
17 | ext_grid | vm_pu | float64
18 | ext_grid | va_degree | float64
19 | ext_grid | slack_weight | float64
20 | ext_grid | in_service | bool
21 | line | name | object
22 | line | std_type | object
23 | line | from_bus | uint32
24 | line | to_bus | uint32
25 | line | length_km | float64
26 | line | r_ohm_per_km | float64
27 | line | x_ohm_per_km | float64
28 | line | c_nf_per_km | float64
29 | line | g_us_per_km | float64
30 | line | max_i_ka | float64
31 | line | df | float64
32 | line | parallel | uint32
33 | line | type | object
34 | line | in_service | bool
35 | trafo | name | object
36 | trafo | std_type | object
37 | trafo | hv_bus | uint32
38 | trafo | lv_bus | uint32
39 | trafo | sn_mva | float64
40 | trafo | vn_hv_kv | float64
41 | trafo | vn_lv_kv | float64
42 | trafo | vk_percent | float64
43 | trafo | vkr_percent | float64
44 | trafo | pfe_kw | float64
45 | trafo | i0_percent | float64
46 | trafo | shift_degree | float64
47 | trafo | tap_side | object
48 | trafo | tap_neutral | int32
49 | trafo | tap_min | int32
50 | trafo | tap_max | int32
51 | trafo | tap_step_percent | float64
52 | trafo | tap_step_degree | float64
53 | trafo | tap_pos | int32
54 | trafo | tap_phase_shifter | bool
55 | trafo | parallel | uint32
56 | trafo | df | float64
57 | trafo | in_service | bool
58 | line_geodata | coords | object
59 | bus_geodata | x | float64
60 | bus_geodata | y | float64
61 | bus_geodata | coords | object

## parameters
| version | format_version | converged | OPF_converged | name | f_hz | sn_mva
0 | 2.14.6 | 2.14.0 | FALSE | FALSE |  | 50 | 1