## bus
| name | vn_kv | type | zone | in_service
0 | bus_LV_562-6_0_4_node_0 | 0.4 | n |  | TRUE
1 | bus_LV_562-6_0_4_node_1 | 0.4 | n |  | TRUE
2 | bus_LV_562-6_0_4_node_2 | 0.4 | n |  | TRUE
3 | bus_LV_562-6_0_4_node_3 | 0.4 | n |  | TRUE
4 | bus_LV_562-6_0_4_node_4 | 0.4 | n |  | TRUE
5 | bus_LV_562-6_0_4_node_6 | 0.4 | n |  | TRUE
6 | bus_LV_562-6_0_4_node_18 | 0.4 | n |  | TRUE
7 | bus_LV_562-6_0_4_node_36 | 0.4 | n |  | TRUE
8 | bus_LV_562-6_0_4_node_35 | 0.4 | n |  | TRUE
9 | bus_LV_562-6_0_4_node_5 | 0.4 | n |  | TRUE
10 | bus_LV_562-6_0_4_node_7 | 0.4 | n |  | TRUE
11 | bus_LV_562-6_0_4_node_77 | 0.4 | n |  | TRUE
12 | bus_LV_562-6_0_4_node_45 | 0.4 | n |  | TRUE
13 | bus_LV_562-6_0_4_node_28 | 0.4 | n |  | TRUE
14 | bus_LV_562-6_0_4_node_25 | 0.4 | n |  | TRUE
15 | bus_LV_562-6_0_4_node_16 | 0.4 | n |  | TRUE
16 | bus_LV_562-6_0_4_node_22 | 0.4 | n |  | TRUE
17 | bus_LV_562-6_0_4_node_46 | 0.4 | n |  | TRUE
18 | bus_LV_562-6_0_4_node_26 | 0.4 | n |  | TRUE
19 | bus_LV_562-6_0_4_node_8 | 0.4 | n |  | TRUE
20 | bus_LV_562-6_0_4_node_9 | 0.4 | n |  | TRUE
21 | bus_LV_562-6_0_4_node_10 | 0.4 | n |  | TRUE
22 | bus_LV_562-6_0_4_node_11 | 0.4 | n |  | TRUE
23 | bus_LV_562-6_0_4_node_12 | 0.4 | n |  | TRUE
24 | bus_LV_562-6_0_4_node_37 | 0.4 | n |  | TRUE
25 | bus_LV_562-6_0_4_node_32 | 0.4 | n |  | TRUE
26 | bus_LV_562-6_0_4_node_31 | 0.4 | n |  | TRUE
27 | bus_LV_562-6_0_4_node_13 | 0.4 | n |  | TRUE
28 | bus_LV_562-6_0_4_node_14 | 0.4 | n |  | TRUE
29 | bus_LV_562-6_0_4_node_15 | 0.4 | n |  | TRUE
30 | bus_LV_562-6_0_4_node_17 | 0.4 | n |  | TRUE
31 | bus_LV_562-6_0_4_node_41 | 0.4 | n |  | TRUE
32 | bus_LV_562-6_0_4_node_48 | 0.4 | n |  | TRUE
33 | bus_LV_562-6_0_4_node_102 | 0.4 | n |  | TRUE
34 | bus_LV_562-6_0_4_node_104 | 0.4 | n |  | TRUE
35 | bus_LV_562-6_0_4_node_101 | 0.4 | n |  | TRUE
36 | bus_LV_562-6_0_4_node_107 | 0.4 | n |  | TRUE
37 | bus_LV_562-6_0_4_node_19 | 0.4 | n |  | TRUE
38 | bus_LV_562-6_0_4_node_20 | 0.4 | n |  | TRUE
39 | bus_LV_562-6_0_4_node_21 | 0.4 | n |  | TRUE
40 | bus_LV_562-6_0_4_node_23 | 0.4 | n |  | TRUE
41 | bus_LV_562-6_0_4_node_24 | 0.4 | n |  | TRUE
42 | bus_LV_562-6_0_4_node_76 | 0.4 | n |  | TRUE
43 | bus_LV_562-6_0_4_node_29 | 0.4 | n |  | TRUE
44 | bus_LV_562-6_0_4_node_53 | 0.4 | n |  | TRUE
45 | bus_LV_562-6_0_4_node_111 | 0.4 | n |  | TRUE
46 | bus_LV_562-6_0_4_node_68 | 0.4 | n |  | TRUE
47 | bus_LV_562-6_0_4_node_30 | 0.4 | n |  | TRUE
48 | bus_LV_562-6_0_4_node_54 | 0.4 | n |  | TRUE
49 | bus_LV_562-6_0_4_node_55 | 0.4 | n |  | TRUE
50 | bus_LV_562-6_0_4_node_52 | 0.4 | n |  | TRUE
51 | bus_LV_562-6_0_4_node_27 | 0.4 | n |  | TRUE
52 | bus_LV_562-6_0_4_node_40 | 0.4 | n |  | TRUE
53 | bus_LV_562-6_0_4_node_34 | 0.4 | n |  | TRUE
54 | bus_LV_562-6_0_4_node_49 | 0.4 | n |  | TRUE
55 | bus_LV_562-6_0_4_node_38 | 0.4 | n |  | TRUE
56 | bus_LV_562-6_0_4_node_39 | 0.4 | n |  | TRUE
57 | bus_LV_562-6_0_4_node_33 | 0.4 | n |  | TRUE
58 | bus_LV_562-6_0_4_node_42 | 0.4 | n |  | TRUE
59 | bus_LV_562-6_0_4_node_96 | 0.4 | n |  | TRUE
60 | bus_LV_562-6_0_4_node_43 | 0.4 | n |  | TRUE
61 | bus_LV_562-6_0_4_node_98 | 0.4 | n |  | TRUE
62 | bus_LV_562-6_0_4_node_94 | 0.4 | n |  | TRUE
63 | bus_LV_562-6_0_4_node_105 | 0.4 | n |  | TRUE
64 | bus_LV_562-6_0_4_node_50 | 0.4 | n |  | TRUE
65 | bus_LV_562-6_0_4_node_106 | 0.4 | n |  | TRUE
66 | bus_LV_562-6_0_4_node_44 | 0.4 | n |  | TRUE
67 | bus_LV_562-6_0_4_node_47 | 0.4 | n |  | TRUE
68 | bus_LV_562-6_0_4_node_56 | 0.4 | n |  | TRUE
69 | bus_LV_562-6_0_4_node_103 | 0.4 | n |  | TRUE
70 | bus_LV_562-6_0_4_node_57 | 0.4 | n |  | TRUE
71 | bus_LV_562-6_0_4_node_64 | 0.4 | n |  | TRUE
72 | bus_LV_562-6_0_4_node_108 | 0.4 | n |  | TRUE
73 | bus_LV_562-6_0_4_node_109 | 0.4 | n |  | TRUE
74 | bus_LV_562-6_0_4_node_58 | 0.4 | n |  | TRUE
75 | bus_LV_562-6_0_4_node_59 | 0.4 | n |  | TRUE
76 | bus_LV_562-6_0_4_node_60 | 0.4 | n |  | TRUE
77 | bus_LV_562-6_0_4_node_61 | 0.4 | n |  | TRUE
78 | bus_LV_562-6_0_4_node_62 | 0.4 | n |  | TRUE
79 | bus_LV_562-6_0_4_node_63 | 0.4 | n |  | TRUE
80 | bus_LV_562-6_0_4_node_65 | 0.4 | n |  | TRUE
81 | bus_LV_562-6_0_4_node_70 | 0.4 | n |  | TRUE
82 | bus_LV_562-6_0_4_node_69 | 0.4 | n |  | TRUE
83 | bus_LV_562-6_0_4_node_71 | 0.4 | n |  | TRUE
84 | bus_LV_562-6_0_4_node_72 | 0.4 | n |  | TRUE
85 | bus_LV_562-6_0_4_node_73 | 0.4 | n |  | TRUE
86 | bus_LV_562-6_0_4_node_74 | 0.4 | n |  | TRUE
87 | bus_LV_562-6_0_4_node_91 | 0.4 | n |  | TRUE
88 | bus_LV_562-6_0_4_node_66 | 0.4 | n |  | TRUE
89 | bus_LV_562-6_0_4_node_67 | 0.4 | n |  | TRUE
90 | bus_LV_562-6_0_4_node_90 | 0.4 | n |  | TRUE
91 | bus_LV_562-6_0_4_node_75 | 0.4 | n |  | TRUE
92 | bus_LV_562-6_0_4_node_110 | 0.4 | n |  | TRUE
93 | bus_LV_562-6_0_4_node_80 | 0.4 | n |  | TRUE
94 | bus_LV_562-6_0_4_node_85 | 0.4 | n |  | TRUE
95 | bus_LV_562-6_0_4_node_87 | 0.4 | n |  | TRUE
96 | bus_LV_562-6_0_4_node_84 | 0.4 | n |  | TRUE
97 | bus_LV_562-6_0_4_node_82 | 0.4 | n |  | TRUE
98 | bus_LV_562-6_0_4_node_83 | 0.4 | n |  | TRUE
99 | bus_LV_562-6_0_4_node_78 | 0.4 | n |  | TRUE
100 | bus_LV_562-6_0_4_node_79 | 0.4 | n |  | TRUE
101 | bus_LV_562-6_0_4_node_81 | 0.4 | n |  | TRUE
102 | bus_LV_562-6_0_4_node_88 | 0.4 | n |  | TRUE
103 | bus_LV_562-6_0_4_node_89 | 0.4 | n |  | TRUE
104 | bus_LV_562-6_0_4_node_86 | 0.4 | n |  | TRUE
105 | bus_LV_562-6_0_4_node_99 | 0.4 | n |  | TRUE
106 | bus_LV_562-6_0_4_node_92 | 0.4 | n |  | TRUE
107 | bus_LV_562-6_0_4_node_93 | 0.4 | n |  | TRUE
108 | bus_LV_562-6_0_4_node_95 | 0.4 | n |  | TRUE
109 | bus_LV_562-6_0_4_node_97 | 0.4 | n |  | TRUE
110 | bus_MV_80_0_node_212 | 20 | n |  | TRUE

## load
| name | bus | p_mw | q_mvar | const_z_percent | const_i_percent | sn_mva | scaling | in_service | type
0 | LV_562-6_0_4_load_0 | 0 | 0.0084114 | 0.0021081 | 0 | 0 |  | 1 | TRUE | wye
1 | LV_562-6_0_4_load_3 | 3 | 0.00037869 | 9.4909e-05 | 0 | 0 |  | 1 | TRUE | wye
2 | LV_562-6_0_4_load_36 | 7 | 0.0078901 | 0.0019775 | 0 | 0 |  | 1 | TRUE | wye
3 | LV_562-6_0_4_load_35 | 8 | 0.0067403 | 0.0016893 | 0 | 0 |  | 1 | TRUE | wye
4 | LV_562-6_0_4_load_77 | 11 | 0.0019765 | 0.00049535 | 0 | 0 |  | 1 | TRUE | wye
5 | LV_562-6_0_4_load_45 | 12 | 0.0025472 | 0.00063838 | 0 | 0 |  | 1 | TRUE | wye
6 | LV_562-6_0_4_load_28 | 13 | 0.0045886 | 0.00115 | 0 | 0 |  | 1 | TRUE | wye
7 | LV_562-6_0_4_load_25 | 14 | 0.0093919 | 0.0023538 | 0 | 0 |  | 1 | TRUE | wye
8 | LV_562-6_0_4_load_16 | 15 | 0.0010214 | 0.00025598 | 0 | 0 |  | 1 | TRUE | wye
9 | LV_562-6_0_4_load_46 | 17 | 0.0012951 | 0.00032457 | 0 | 0 |  | 1 | TRUE | wye
10 | LV_562-6_0_4_load_26 | 18 | 0.0033834 | 0.00084797 | 0 | 0 |  | 1 | TRUE | wye
11 | LV_562-6_0_4_load_8 | 19 | 0.0034411 | 0.00086243 | 0 | 0 |  | 1 | TRUE | wye
12 | LV_562-6_0_4_load_9 | 20 | 0.0052449 | 0.0013145 | 0 | 0 |  | 1 | TRUE | wye
13 | LV_562-6_0_4_load_10 | 21 | 0.00079599 | 0.00019949 | 0 | 0 |  | 1 | TRUE | wye
14 | LV_562-6_0_4_load_11 | 22 | 0.0064871 | 0.0016258 | 0 | 0 |  | 1 | TRUE | wye
15 | LV_562-6_0_4_load_12 | 23 | 0.00137 | 0.00034336 | 0 | 0 |  | 1 | TRUE | wye
16 | LV_562-6_0_4_load_37 | 24 | 0.0050774 | 0.0012725 | 0 | 0 |  | 1 | TRUE | wye
17 | LV_562-6_0_4_load_32 | 25 | 0.0016528 | 0.00041424 | 0 | 0 |  | 1 | TRUE | wye
18 | LV_562-6_0_4_load_31 | 26 | 0.0046765 | 0.001172 | 0 | 0 |  | 1 | TRUE | wye
19 | LV_562-6_0_4_load_13 | 27 | 0.0034348 | 0.00086085 | 0 | 0 |  | 1 | TRUE | wye
20 | LV_562-6_0_4_load_14 | 28 | 0.00054385 | 0.0001363 | 0 | 0 |  | 1 | TRUE | wye
21 | LV_562-6_0_4_load_15 | 29 | 0.0010564 | 0.00026476 | 0 | 0 |  | 1 | TRUE | wye
22 | LV_562-6_0_4_load_17 | 30 | 0.00058768 | 0.00014729 | 0 | 0 |  | 1 | TRUE | wye
23 | LV_562-6_0_4_load_41 | 31 | 0.00078734 | 0.00019733 | 0 | 0 |  | 1 | TRUE | wye
24 | LV_562-6_0_4_load_48 | 32 | 0.0006805 | 0.00017055 | 0 | 0 |  | 1 | TRUE | wye
25 | LV_562-6_0_4_load_102 | 33 | 0.00049713 | 0.00012459 | 0 | 0 |  | 1 | TRUE | wye
26 | LV_562-6_0_4_load_104 | 34 | 0.00060816 | 0.00015242 | 0 | 0 |  | 1 | TRUE | wye
27 | LV_562-6_0_4_load_101 | 35 | 0.0018192 | 0.00045592 | 0 | 0 |  | 1 | TRUE | wye
28 | LV_562-6_0_4_load_107 | 36 | 0.0022768 | 0.00057062 | 0 | 0 |  | 1 | TRUE | wye
29 | LV_562-6_0_4_load_19 | 37 | 0.0013939 | 0.00034934 | 0 | 0 |  | 1 | TRUE | wye
30 | LV_562-6_0_4_load_20 | 38 | 0.001221 | 0.00030601 | 0 | 0 |  | 1 | TRUE | wye
31 | LV_562-6_0_4_load_23 | 40 | 0.00051992 | 0.0001303 | 0 | 0 |  | 1 | TRUE | wye
32 | LV_562-6_0_4_load_24 | 41 | 0.0004603 | 0.00011536 | 0 | 0 |  | 1 | TRUE | wye
33 | LV_562-6_0_4_load_29 | 43 | 0.00070625 | 0.000177 | 0 | 0 |  | 1 | TRUE | wye
34 | LV_562-6_0_4_load_111 | 45 | 0.0041554 | 0.0010414 | 0 | 0 |  | 1 | TRUE | wye
35 | LV_562-6_0_4_load_30 | 47 | 0.00080961 | 0.00020291 | 0 | 0 |  | 1 | TRUE | wye
36 | LV_562-6_0_4_load_54 | 48 | 0.00086934 | 0.00021788 | 0 | 0 |  | 1 | TRUE | wye
37 | LV_562-6_0_4_load_55 | 49 | 0.00058174 | 0.0001458 | 0 | 0 |  | 1 | TRUE | wye
38 | LV_562-6_0_4_load_52 | 50 | 0.00098655 | 0.00024725 | 0 | 0 |  | 1 | TRUE | wye
39 | LV_562-6_0_4_load_40 | 52 | 0.0012833 | 0.00032162 | 0 | 0 |  | 1 | TRUE | wye
40 | LV_562-6_0_4_load_49 | 54 | 0.0028222 | 0.00070731 | 0 | 0 |  | 1 | TRUE | wye
41 | LV_562-6_0_4_load_38 | 55 | 0.0013079 | 0.0003278 | 0 | 0 |  | 1 | TRUE | wye
42 | LV_562-6_0_4_load_39 | 56 | 0.0027323 | 0.00068477 | 0 | 0 |  | 1 | TRUE | wye
43 | LV_562-6_0_4_load_33 | 57 | 0.00095594 | 0.00023958 | 0 | 0 |  | 1 | TRUE | wye
44 | LV_562-6_0_4_load_42 | 58 | 0.0027178 | 0.00068114 | 0 | 0 |  | 1 | TRUE | wye
45 | LV_562-6_0_4_load_98 | 61 | 0.0026518 | 0.00066462 | 0 | 0 |  | 1 | TRUE | wye
46 | LV_562-6_0_4_load_94 | 62 | 0.0026806 | 0.00067183 | 0 | 0 |  | 1 | TRUE | wye
47 | LV_562-6_0_4_load_105 | 63 | 0.00074735 | 0.0001873 | 0 | 0 |  | 1 | TRUE | wye
48 | LV_562-6_0_4_load_50 | 64 | 0.0008701 | 0.00021807 | 0 | 0 |  | 1 | TRUE | wye
49 | LV_562-6_0_4_load_106 | 65 | 0.00060203 | 0.00015088 | 0 | 0 |  | 1 | TRUE | wye
50 | LV_562-6_0_4_load_44 | 66 | 0.0024196 | 0.00060641 | 0 | 0 |  | 1 | TRUE | wye
51 | LV_562-6_0_4_load_47 | 67 | 0.0010755 | 0.00026955 | 0 | 0 |  | 1 | TRUE | wye
52 | LV_562-6_0_4_load_64 | 71 | 0.00092254 | 0.00023121 | 0 | 0 |  | 1 | TRUE | wye
53 | LV_562-6_0_4_load_109 | 73 | 0.0015674 | 0.00039284 | 0 | 0 |  | 1 | TRUE | wye
54 | LV_562-6_0_4_load_58 | 74 | 0.00041354 | 0.00010364 | 0 | 0 |  | 1 | TRUE | wye
55 | LV_562-6_0_4_load_59 | 75 | 0.00075 | 0.00018797 | 0 | 0 |  | 1 | TRUE | wye
56 | LV_562-6_0_4_load_60 | 76 | 0.00099561 | 0.00024952 | 0 | 0 |  | 1 | TRUE | wye
57 | LV_562-6_0_4_load_61 | 77 | 0.0039211 | 0.00098273 | 0 | 0 |  | 1 | TRUE | wye
58 | LV_562-6_0_4_load_62 | 78 | 0.0011948 | 0.00029944 | 0 | 0 |  | 1 | TRUE | wye
59 | LV_562-6_0_4_load_63 | 79 | 0.0041317 | 0.0010355 | 0 | 0 |  | 1 | TRUE | wye
60 | LV_562-6_0_4_load_65 | 80 | 0.0014279 | 0.00035785 | 0 | 0 |  | 1 | TRUE | wye
61 | LV_562-6_0_4_load_70 | 81 | 0.0057487 | 0.0014408 | 0 | 0 |  | 1 | TRUE | wye
62 | LV_562-6_0_4_load_71 | 83 | 0.00092808 | 0.0002326 | 0 | 0 |  | 1 | TRUE | wye
63 | LV_562-6_0_4_load_74 | 86 | 0.0043265 | 0.0010843 | 0 | 0 |  | 1 | TRUE | wye
64 | LV_562-6_0_4_load_91 | 87 | 0.029491 | 0.0073912 | 0 | 0 |  | 1 | TRUE | wye
65 | LV_562-6_0_4_load_66 | 88 | 0.0046694 | 0.0011703 | 0 | 0 |  | 1 | TRUE | wye
66 | LV_562-6_0_4_load_90 | 90 | 0.0081641 | 0.0020461 | 0 | 0 |  | 1 | TRUE | wye
67 | LV_562-6_0_4_load_110 | 92 | 0.0036224 | 0.00090785 | 0 | 0 |  | 1 | TRUE | wye
68 | LV_562-6_0_4_load_85 | 94 | 0.0019754 | 0.00049508 | 0 | 0 |  | 1 | TRUE | wye
69 | LV_562-6_0_4_load_87 | 95 | 0.0043981 | 0.0011023 | 0 | 0 |  | 1 | TRUE | wye
70 | LV_562-6_0_4_load_84 | 96 | 0.0028843 | 0.00072286 | 0 | 0 |  | 1 | TRUE | wye
71 | LV_562-6_0_4_load_82 | 97 | 0.0022213 | 0.00055671 | 0 | 0 |  | 1 | TRUE | wye
72 | LV_562-6_0_4_load_83 | 98 | 0.0036724 | 0.00092039 | 0 | 0 |  | 1 | TRUE | wye
73 | LV_562-6_0_4_load_78 | 99 | 0.002551 | 0.00063933 | 0 | 0 |  | 1 | TRUE | wye
74 | LV_562-6_0_4_load_79 | 100 | 0.0059176 | 0.0014831 | 0 | 0 |  | 1 | TRUE | wye
75 | LV_562-6_0_4_load_81 | 101 | 0.0021743 | 0.00054494 | 0 | 0 |  | 1 | TRUE | wye
76 | LV_562-6_0_4_load_86 | 104 | 0.0040273 | 0.0010093 | 0 | 0 |  | 1 | TRUE | wye
77 | LV_562-6_0_4_load_99 | 105 | 0.0016542 | 0.00041458 | 0 | 0 |  | 1 | TRUE | wye
78 | LV_562-6_0_4_load_92 | 106 | 0.0030671 | 0.00076868 | 0 | 0 |  | 1 | TRUE | wye
79 | LV_562-6_0_4_load_93 | 107 | 0.001115 | 0.00027943 | 0 | 0 |  | 1 | TRUE | wye
80 | LV_562-6_0_4_load_95 | 108 | 0.0013738 | 0.00034431 | 0 | 0 |  | 1 | TRUE | wye
81 | LV_562-6_0_4_load_97 | 109 | 0.0022457 | 0.00056283 | 0 | 0 |  | 1 | TRUE | wye

## ext_grid
| name | bus | vm_pu | va_degree | slack_weight | in_service
0 |  | 82 | 1 | 0 | 1 | TRUE

## line
| name | std_type | from_bus | to_bus | length_km | r_ohm_per_km | x_ohm_per_km | c_nf_per_km | g_us_per_km | max_i_ka | df | parallel | type | in_service
0 | LV_562-6_0_4_line_0 | NAYY 4x150 SE | 0 | 1 | 0.038003 | 0.208 | 0.08 | 261 | 0 | 0.27 | 1 | 1 | cs | TRUE
1 | LV_562-6_0_4_line_1 | NAYY 4x150 SE | 0 | 2 | 0.035213 | 0.208 | 0.08 | 261 | 0 | 0.27 | 1 | 1 | cs | TRUE
2 | LV_562-6_0_4_line_2 | NAYY 4x150 SE | 1 | 3 | 0.0026499 | 0.208 | 0.08 | 261 | 0 | 0.27 | 1 | 1 | cs | TRUE
3 | LV_562-6_0_4_line_3 | NAYY 4x150 SE | 2 | 4 | 0.041613 | 0.208 | 0.08 | 261 | 0 | 0.27 | 1 | 1 | cs | TRUE
4 | LV_562-6_0_4_line_4 | NAYY 4x150 SE | 2 | 5 | 0.020653 | 0.208 | 0.08 | 261 | 0 | 0.27 | 1 | 1 | cs | TRUE
5 | LV_562-6_0_4_line_5 | NAYY 4x150 SE | 3 | 6 | 0.024564 | 0.208 | 0.08 | 261 | 0 | 0.27 | 1 | 1 | cs | TRUE
6 | LV_562-6_0_4_line_6 | NAYY 4x150 SE | 4 | 7 | 0.021106 | 0.208 | 0.08 | 261 | 0 | 0.27 | 1 | 1 | cs | TRUE
7 | LV_562-6_0_4_line_7 | NAYY 4x150 SE | 4 | 8 | 0.0095041 | 0.208 | 0.08 | 261 | 0 | 0.27 | 1 | 1 | cs | TRUE
8 | LV_562-6_0_4_line_8 | NAYY 4x150 SE | 5 | 12 | 0.063177 | 0.208 | 0.08 | 261 | 0 | 0.27 | 1 | 1 | cs | TRUE
9 | LV_562-6_0_4_line_9 | NAYY 4x150 SE | 5 | 9 | 0.027147 | 0.208 | 0.08 | 261 | 0 | 0.27 | 1 | 1 | cs | TRUE
10 | LV_562-6_0_4_line_10 | NAYY 4x150 SE | 6 | 15 | 0.0067673 | 0.208 | 0.08 | 261 | 0 | 0.27 | 1 | 1 | cs | TRUE
11 | LV_562-6_0_4_line_11 | NAYY 4x150 SE | 9 | 10 | 0.085525 | 0.208 | 0.08 | 261 | 0 | 0.27 | 1 | 2 | cs | TRUE
12 | LV_562-6_0_4_line_12 | NAYY 4x150 SE | 9 | 11 | 0.027984 | 0.208 | 0.08 | 261 | 0 | 0.27 | 1 | 2 | cs | TRUE
13 | LV_562-6_0_4_line_13 | NAYY 4x150 SE | 10 | 13 | 0.018762 | 0.208 | 0.08 | 261 | 0 | 0.27 | 1 | 1 | cs | TRUE
14 | LV_562-6_0_4_line_14 | NAYY 4x150 SE | 10 | 14 | 0.051234 | 0.208 | 0.08 | 261 | 0 | 0.27 | 1 | 2 | cs | TRUE
15 | LV_562-6_0_4_line_15 | NAYY 4x150 SE | 11 | 16 | 0.0069113 | 0.208 | 0.08 | 261 | 0 | 0.27 | 1 | 2 | cs | TRUE
16 | LV_562-6_0_4_line_16 | NAYY 4x150 SE | 12 | 17 | 0.1363 | 0.208 | 0.08 | 261 | 0 | 0.27 | 1 | 1 | cs | TRUE
17 | LV_562-6_0_4_line_17 | NAYY 4x150 SE | 14 | 18 | 0.0058718 | 0.208 | 0.08 | 261 | 0 | 0.27 | 1 | 2 | cs | TRUE
18 | LV_562-6_0_4_line_18 | NAYY 4x150 SE | 15 | 28 | 0.014484 | 0.208 | 0.08 | 261 | 0 | 0.27 | 1 | 1 | cs | TRUE
19 | LV_562-6_0_4_line_19 | NAYY 4x150 SE | 16 | 42 | 0.054704 | 0.208 | 0.08 | 261 | 0 | 0.27 | 1 | 2 | cs | TRUE
20 | LV_562-6_0_4_line_20 | NAYY 4x150 SE | 16 | 38 | 0.010444 | 0.208 | 0.08 | 261 | 0 | 0.27 | 1 | 1 | cs | TRUE
21 | LV_562-6_0_4_line_21 | NAYY 4x150 SE | 17 | 67 | 0.081787 | 0.208 | 0.08 | 261 | 0 | 0.27 | 1 | 1 | cs | TRUE
22 | LV_562-6_0_4_line_22 | NAYY 4x150 SE | 18 | 51 | 0.010009 | 0.208 | 0.08 | 261 | 0 | 0.27 | 1 | 2 | cs | TRUE
23 | LV_562-6_0_4_line_23 | NAYY 4x150 SE | 19 | 20 | 0.0064664 | 0.208 | 0.08 | 261 | 0 | 0.27 | 1 | 1 | cs | TRUE
24 | LV_562-6_0_4_line_24 | NAYY 4x150 SE | 19 | 21 | 0.010275 | 0.208 | 0.08 | 261 | 0 | 0.27 | 1 | 1 | cs | TRUE
25 | LV_562-6_0_4_line_25 | NAYY 4x150 SE | 20 | 22 | 0.0084357 | 0.208 | 0.08 | 261 | 0 | 0.27 | 1 | 1 | cs | TRUE
26 | LV_562-6_0_4_line_26 | NAYY 4x150 SE | 21 | 23 | 0.016696 | 0.208 | 0.08 | 261 | 0 | 0.27 | 1 | 1 | cs | TRUE
27 | LV_562-6_0_4_line_27 | NAYY 4x150 SE | 22 | 24 | 0.033676 | 0.208 | 0.08 | 261 | 0 | 0.27 | 1 | 1 | cs | TRUE
28 | LV_562-6_0_4_line_28 | NAYY 4x150 SE | 23 | 25 | 0.017258 | 0.208 | 0.08 | 261 | 0 | 0.27 | 1 | 1 | cs | TRUE
29 | LV_562-6_0_4_line_29 | NAYY 4x150 SE | 25 | 26 | 0.01376 | 0.208 | 0.08 | 261 | 0 | 0.27 | 1 | 1 | cs | TRUE
30 | LV_562-6_0_4_line_30 | NAYY 4x150 SE | 26 | 57 | 0.0055837 | 0.208 | 0.08 | 261 | 0 | 0.27 | 1 | 1 | cs | TRUE
31 | LV_562-6_0_4_line_31 | NAYY 4x150 SE | 27 | 28 | 0.0057333 | 0.208 | 0.08 | 261 | 0 | 0.27 | 1 | 1 | cs | TRUE
32 | LV_562-6_0_4_line_32 | NAYY 4x150 SE | 27 | 29 | 0.037044 | 0.208 | 0.08 | 261 | 0 | 0.27 | 1 | 1 | cs | TRUE
33 | LV_562-6_0_4_line_33 | NAYY 4x150 SE | 29 | 30 | 0.016455 | 0.208 | 0.08 | 261 | 0 | 0.27 | 1 | 1 | cs | TRUE
34 | LV_562-6_0_4_line_34 | NAYY 4x150 SE | 30 | 31 | 0.067465 | 0.208 | 0.08 | 261 | 0 | 0.27 | 1 | 1 | cs | TRUE
35 | LV_562-6_0_4_line_35 | NAYY 4x150 SE | 31 | 32 | 0.076105 | 0.208 | 0.08 | 261 | 0 | 0.27 | 1 | 1 | cs | TRUE
36 | LV_562-6_0_4_line_36 | NAYY 4x150 SE | 32 | 64 | 0.003306 | 0.208 | 0.08 | 261 | 0 | 0.27 | 1 | 1 | cs | TRUE
37 | LV_562-6_0_4_line_37 | NAYY 4x150 SE | 33 | 34 | 0.013112 | 0.208 | 0.08 | 261 | 0 | 0.27 | 1 | 1 | cs | TRUE
38 | LV_562-6_0_4_line_38 | NAYY 4x150 SE | 33 | 35 | 0.02026 | 0.208 | 0.08 | 261 | 0 | 0.27 | 1 | 1 | cs | TRUE
39 | LV_562-6_0_4_line_39 | NAYY 4x150 SE | 34 | 36 | 0.048103 | 0.208 | 0.08 | 261 | 0 | 0.27 | 1 | 1 | cs | TRUE
40 | LV_562-6_0_4_line_40 | NAYY 4x150 SE | 35 | 69 | 0.020421 | 0.208 | 0.08 | 261 | 0 | 0.27 | 1 | 1 | cs | TRUE
41 | LV_562-6_0_4_line_41 | NAYY 4x150 SE | 36 | 65 | 0.062105 | 0.208 | 0.08 | 261 | 0 | 0.27 | 1 | 1 | cs | TRUE
42 | LV_562-6_0_4_line_42 | NAYY 4x150 SE | 37 | 38 | 0.016819 | 0.208 | 0.08 | 261 | 0 | 0.27 | 1 | 1 | cs | TRUE
43 | LV_562-6_0_4_line_43 | NAYY 4x150 SE | 37 | 39 | 0.022926 | 0.208 | 0.08 | 261 | 0 | 0.27 | 1 | 1 | cs | TRUE
44 | LV_562-6_0_4_line_44 | NAYY 4x150 SE | 39 | 40 | 0.022905 | 0.208 | 0.08 | 261 | 0 | 0.27 | 1 | 1 | cs | TRUE
45 | LV_562-6_0_4_line_45 | NAYY 4x150 SE | 39 | 41 | 0.12038 | 0.208 | 0.08 | 261 | 0 | 0.27 | 1 | 1 | cs | TRUE
46 | LV_562-6_0_4_line_46 | NAYY 4x150 SE | 40 | 43 | 0.011619 | 0.208 | 0.08 | 261 | 0 | 0.27 | 1 | 1 | cs | TRUE
47 | LV_562-6_0_4_line_47 | NAYY 4x150 SE | 41 | 44 | 0.073058 | 0.208 | 0.08 | 261 | 0 | 0.27 | 1 | 1 | cs | TRUE
48 | LV_562-6_0_4_line_48 | NAYY 4x150 SE | 42 | 45 | 0.025477 | 0.208 | 0.08 | 261 | 0 | 0.27 | 1 | 1 | cs | TRUE
49 | LV_562-6_0_4_line_49 | NAYY 4x150 SE | 42 | 46 | 0.009851 | 0.208 | 0.08 | 261 | 0 | 0.27 | 1 | 2 | cs | TRUE
50 | LV_562-6_0_4_line_50 | NAYY 4x150 SE | 43 | 47 | 0.0069917 | 0.208 | 0.08 | 261 | 0 | 0.27 | 1 | 1 | cs | TRUE
51 | LV_562-6_0_4_line_51 | NAYY 4x150 SE | 44 | 48 | 0.056119 | 0.208 | 0.08 | 261 | 0 | 0.27 | 1 | 1 | cs | TRUE
52 | LV_562-6_0_4_line_52 | NAYY 4x150 SE | 44 | 49 | 0.085156 | 0.208 | 0.08 | 261 | 0 | 0.27 | 1 | 1 | cs | TRUE
53 | LV_562-6_0_4_line_53 | NAYY 4x150 SE | 44 | 50 | 0.065351 | 0.208 | 0.08 | 261 | 0 | 0.27 | 1 | 1 | cs | TRUE
54 | LV_562-6_0_4_line_54 | NAYY 4x150 SE | 46 | 90 | 0.01967 | 0.208 | 0.08 | 261 | 0 | 0.27 | 1 | 1 | cs | TRUE
55 | LV_562-6_0_4_line_55 | NAYY 4x150 SE | 46 | 89 | 0.050746 | 0.208 | 0.08 | 261 | 0 | 0.27 | 1 | 2 | cs | TRUE
56 | LV_562-6_0_4_line_56 | NAYY 4x150 SE | 48 | 71 | 0.0036382 | 0.208 | 0.08 | 261 | 0 | 0.27 | 1 | 1 | cs | TRUE
57 | LV_562-6_0_4_line_57 | NAYY 4x150 SE | 49 | 72 | 0.035948 | 0.208 | 0.08 | 261 | 0 | 0.27 | 1 | 1 | cs | TRUE
58 | LV_562-6_0_4_line_58 | NAYY 4x150 SE | 51 | 52 | 0.033171 | 0.208 | 0.08 | 261 | 0 | 0.27 | 1 | 1 | cs | TRUE
59 | LV_562-6_0_4_line_59 | NAYY 4x150 SE | 51 | 53 | 0.046838 | 0.208 | 0.08 | 261 | 0 | 0.27 | 1 | 2 | cs | TRUE
60 | LV_562-6_0_4_line_60 | NAYY 4x150 SE | 52 | 54 | 0.13314 | 0.208 | 0.08 | 261 | 0 | 0.27 | 1 | 1 | cs | TRUE
61 | LV_562-6_0_4_line_61 | NAYY 4x150 SE | 53 | 55 | 0.048098 | 0.208 | 0.08 | 261 | 0 | 0.27 | 1 | 1 | cs | TRUE
62 | LV_562-6_0_4_line_62 | NAYY 4x150 SE | 53 | 56 | 0.13861 | 0.208 | 0.08 | 261 | 0 | 0.27 | 1 | 2 | cs | TRUE
63 | LV_562-6_0_4_line_63 | NAYY 4x150 SE | 53 | 57 | 0.02096 | 0.208 | 0.08 | 261 | 0 | 0.27 | 1 | 1 | cs | TRUE
64 | LV_562-6_0_4_line_64 | NAYY 4x150 SE | 54 | 63 | 0.166 | 0.208 | 0.08 | 261 | 0 | 0.27 | 1 | 1 | cs | TRUE
65 | LV_562-6_0_4_line_65 | NAYY 4x150 SE | 55 | 58 | 0.000894 | 0.208 | 0.08 | 261 | 0 | 0.27 | 1 | 1 | cs | TRUE
66 | LV_562-6_0_4_line_66 | NAYY 4x150 SE | 56 | 59 | 0.01499 | 0.208 | 0.08 | 261 | 0 | 0.27 | 1 | 1 | cs | TRUE
67 | LV_562-6_0_4_line_67 | NAYY 4x150 SE | 58 | 60 | 0.10446 | 0.208 | 0.08 | 261 | 0 | 0.27 | 1 | 1 | cs | TRUE
68 | LV_562-6_0_4_line_68 | NAYY 4x150 SE | 59 | 61 | 0.056434 | 0.208 | 0.08 | 261 | 0 | 0.27 | 1 | 1 | cs | TRUE
69 | LV_562-6_0_4_line_69 | NAYY 4x150 SE | 59 | 62 | 0.093903 | 0.208 | 0.08 | 261 | 0 | 0.27 | 1 | 1 | cs | TRUE
70 | LV_562-6_0_4_line_70 | NAYY 4x150 SE | 60 | 66 | 0.0073647 | 0.208 | 0.08 | 261 | 0 | 0.27 | 1 | 1 | cs | TRUE
71 | LV_562-6_0_4_line_71 | NAYY 4x150 SE | 62 | 106 | 0.0013637 | 0.208 | 0.08 | 261 | 0 | 0.27 | 1 | 1 | cs | TRUE
72 | LV_562-6_0_4_line_72 | NAYY 4x150 SE | 63 | 69 | 0.041871 | 0.208 | 0.08 | 261 | 0 | 0.27 | 1 | 1 | cs | TRUE
73 | LV_562-6_0_4_line_73 | NAYY 4x150 SE | 64 | 68 | 0.061954 | 0.208 | 0.08 | 261 | 0 | 0.27 | 1 | 1 | cs | TRUE
74 | LV_562-6_0_4_line_74 | NAYY 4x150 SE | 68 | 70 | 0.009924 | 0.208 | 0.08 | 261 | 0 | 0.27 | 1 | 1 | cs | TRUE
75 | LV_562-6_0_4_line_75 | NAYY 4x150 SE | 70 | 74 | 0.10579 | 0.208 | 0.08 | 261 | 0 | 0.27 | 1 | 1 | cs | TRUE
76 | LV_562-6_0_4_line_76 | NAYY 4x150 SE | 72 | 73 | 0.074108 | 0.208 | 0.08 | 261 | 0 | 0.27 | 1 | 1 | cs | TRUE
77 | LV_562-6_0_4_line_77 | NAYY 4x150 SE | 75 | 76 | 0.023123 | 0.208 | 0.08 | 261 | 0 | 0.27 | 1 | 1 | cs | TRUE
78 | LV_562-6_0_4_line_78 | NAYY 4x150 SE | 75 | 77 | 0.029842 | 0.208 | 0.08 | 261 | 0 | 0.27 | 1 | 1 | cs | TRUE
79 | LV_562-6_0_4_line_79 | NAYY 4x150 SE | 76 | 78 | 0.036044 | 0.208 | 0.08 | 261 | 0 | 0.27 | 1 | 1 | cs | TRUE
80 | LV_562-6_0_4_line_80 | NAYY 4x150 SE | 77 | 79 | 0.021473 | 0.208 | 0.08 | 261 | 0 | 0.27 | 1 | 1 | cs | TRUE
81 | LV_562-6_0_4_line_81 | NAYY 4x150 SE | 78 | 80 | 0.019853 | 0.208 | 0.08 | 261 | 0 | 0.27 | 1 | 1 | cs | TRUE
82 | LV_562-6_0_4_line_82 | NAYY 4x150 SE | 79 | 81 | 0.027484 | 0.208 | 0.08 | 261 | 0 | 0.27 | 1 | 1 | cs | TRUE
83 | LV_562-6_0_4_line_83 | NAYY 4x150 SE | 81 | 82 | 0.055276 | 0.208 | 0.08 | 261 | 0 | 0.27 | 1 | 1 | cs | TRUE
84 | LV_562-6_0_4_line_84 | NAYY 4x150 SE | 82 | 91 | 0.031116 | 0.208 | 0.08 | 261 | 0 | 0.27 | 1 | 1 | cs | TRUE
85 | LV_562-6_0_4_line_85 | NAYY 4x150 SE | 82 | 89 | 0.013375 | 0.208 | 0.08 | 261 | 0 | 0.27 | 1 | 2 | cs | TRUE
86 | LV_562-6_0_4_line_86 | NAYY 4x150 SE | 83 | 84 | 0.092972 | 0.208 | 0.08 | 261 | 0 | 0.27 | 1 | 1 | cs | TRUE
87 | LV_562-6_0_4_line_87 | NAYY 4x150 SE | 84 | 85 | 0.10452 | 0.208 | 0.08 | 261 | 0 | 0.27 | 1 | 1 | cs | TRUE
88 | LV_562-6_0_4_line_88 | NAYY 4x150 SE | 84 | 86 | 0.025163 | 0.208 | 0.08 | 261 | 0 | 0.27 | 1 | 1 | cs | TRUE
89 | LV_562-6_0_4_line_89 | NAYY 4x150 SE | 85 | 94 | 0.10312 | 0.208 | 0.08 | 261 | 0 | 0.27 | 1 | 1 | cs | TRUE
90 | LV_562-6_0_4_line_90 | NAYY 4x150 SE | 86 | 87 | 0.0064908 | 0.208 | 0.08 | 261 | 0 | 0.27 | 1 | 1 | cs | TRUE
91 | LV_562-6_0_4_line_91 | NAYY 4x150 SE | 88 | 89 | 0.016958 | 0.208 | 0.08 | 261 | 0 | 0.27 | 1 | 1 | cs | TRUE
92 | LV_562-6_0_4_line_92 | NAYY 4x150 SE | 91 | 92 | 0.01075 | 0.208 | 0.08 | 261 | 0 | 0.27 | 1 | 1 | cs | TRUE
93 | LV_562-6_0_4_line_93 | NAYY 4x150 SE | 91 | 93 | 0.02358 | 0.208 | 0.08 | 261 | 0 | 0.27 | 1 | 1 | cs | TRUE
94 | LV_562-6_0_4_line_94 | NAYY 4x150 SE | 93 | 97 | 0.034372 | 0.208 | 0.08 | 261 | 0 | 0.27 | 1 | 1 | cs | TRUE
95 | LV_562-6_0_4_line_95 | NAYY 4x150 SE | 93 | 98 | 0.080945 | 0.208 | 0.08 | 261 | 0 | 0.27 | 1 | 1 | cs | TRUE
96 | LV_562-6_0_4_line_96 | NAYY 4x150 SE | 93 | 99 | 0.011012 | 0.208 | 0.08 | 261 | 0 | 0.27 | 1 | 1 | cs | TRUE
97 | LV_562-6_0_4_line_97 | NAYY 4x150 SE | 94 | 95 | 0.014588 | 0.208 | 0.08 | 261 | 0 | 0.27 | 1 | 1 | cs | TRUE
98 | LV_562-6_0_4_line_98 | NAYY 4x150 SE | 94 | 96 | 0.025156 | 0.208 | 0.08 | 261 | 0 | 0.27 | 1 | 1 | cs | TRUE
99 | LV_562-6_0_4_line_99 | NAYY 4x150 SE | 96 | 104 | 0.020042 | 0.208 | 0.08 | 261 | 0 | 0.27 | 1 | 1 | cs | TRUE
100 | LV_562-6_0_4_line_100 | NAYY 4x150 SE | 97 | 102 | 0.057673 | 0.208 | 0.08 | 261 | 0 | 0.27 | 1 | 1 | cs | TRUE
101 | LV_562-6_0_4_line_101 | NAYY 4x150 SE | 99 | 100 | 0.010347 | 0.208 | 0.08 | 261 | 0 | 0.27 | 1 | 1 | cs | TRUE
102 | LV_562-6_0_4_line_102 | NAYY 4x150 SE | 100 | 101 | 0.021601 | 0.208 | 0.08 | 261 | 0 | 0.27 | 1 | 1 | cs | TRUE
103 | LV_562-6_0_4_line_103 | NAYY 4x150 SE | 102 | 103 | 0.007927 | 0.208 | 0.08 | 261 | 0 | 0.27 | 1 | 1 | cs | TRUE
104 | LV_562-6_0_4_line_104 | NAYY 4x150 SE | 102 | 104 | 0.029675 | 0.208 | 0.08 | 261 | 0 | 0.27 | 1 | 1 | cs | TRUE
105 | LV_562-6_0_4_line_105 | NAYY 4x150 SE | 103 | 105 | 0.08445 | 0.208 | 0.08 | 261 | 0 | 0.27 | 1 | 1 | cs | TRUE
106 | LV_562-6_0_4_line_106 | NAYY 4x150 SE | 106 | 107 | 0.016814 | 0.208 | 0.08 | 261 | 0 | 0.27 | 1 | 1 | cs | TRUE
107 | LV_562-6_0_4_line_107 | NAYY 4x150 SE | 107 | 108 | 0.02617 | 0.208 | 0.08 | 261 | 0 | 0.27 | 1 | 1 | cs | TRUE
108 | LV_562-6_0_4_line_108 | NAYY 4x150 SE | 108 | 109 | 0.014499 | 0.208 | 0.08 | 261 | 0 | 0.27 | 1 | 1 | cs | TRUE

## trafo
| name | std_type | hv_bus | lv_bus | sn_mva | vn_hv_kv | vn_lv_kv | vk_percent | vkr_percent | pfe_kw | i0_percent | shift_degree | tap_side | tap_neutral | tap_min | tap_max | tap_step_percent | tap_step_degree | tap_pos | tap_phase_shifter | parallel | df | in_service
0 | LV_562-6_0_4_trafo_69 | 0.25 MVA 20/0.4 kV | 110 | 82 | 0.25 | 20 | 0.4 | 6 | 1.44 | 0.8 | 0.32 | 150 | hv | 0 | -2 | 2 | 2.5 | 0 | 0 | FALSE | 1 | 1 | TRUE

## line_geodata
| x0 | y0 | x1 | y1 | x2 | y2 | x3 | y3 | x4 | y4 | x5 | y5 | x6 | y6 | x7 | y7 | x8 | y8 | x9 | y9 | x10 | y10 | x11 | y11 | x12 | y12
0 | 2621851.3007 | 1166013.4558 | 2621848.9805 | 1165996.6945 | 2621869.829 | 1165993.5658
1 | 2621890.4203 | 1166007.9061 | 2621887.6034 | 1165990.8985 | 2621869.829 | 1165993.5658
2 | 2621851.3007 | 1166013.4558 | 2621848.8398 | 1166014.4385
3 | 2621890.4203 | 1166007.9061 | 2621899.9087 | 1166007.2069 | 2621897.1131 | 1165992.7673 | 2621899.2736 | 1165975.5109
4 | 2621890.4203 | 1166007.9061 | 2621899.9087 | 1166007.2069 | 2621904.3515 | 1166006.5672 | 2621905.5527 | 1166013.1082
5 | 2621829.8125 | 1166029.7195 | 2621837.6344 | 1166021.9661 | 2621844.2755 | 1166016.8432 | 2621848.2108 | 1166014.6897 | 2621848.8398 | 1166014.4385
6 | 2621899.2736 | 1165975.5109 | 2621908.6076 | 1165977.3013 | 2621916.9652 | 1165973.8633 | 2621917.9741 | 1165971.5057
7 | 2621899.2736 | 1165975.5109 | 2621908.6076 | 1165977.3013
8 | 2621905.5527 | 1166013.1082 | 2621908.3416 | 1166023.0456 | 2621903.8255 | 1166075.7078
9 | 2621905.5527 | 1166013.1082 | 2621904.3515 | 1166006.5672 | 2621917.9234 | 1166013.5089 | 2621922.9479 | 1166015.0391
10 | 2621829.8125 | 1166029.7195 | 2621825.7354 | 1166035.1208
11 | 2621969.9143 | 1165944.6192 | 2621962.6764 | 1165955.8873 | 2621945.8755 | 1165982.0282 | 2621931.2099 | 1165995.7928 | 2621922.9479 | 1166015.0391
12 | 2621922.9479 | 1166015.0391 | 2621936.7143 | 1166019.0134 | 2621949.9489 | 1166022.3757
13 | 2621986.5237 | 1165947.9147 | 2621984.1891 | 1165949.8739 | 2621980.6125 | 1165950.2165 | 2621974.5421 | 1165947.871 | 2621969.9143 | 1165944.6192
14 | 2621969.9143 | 1165944.6192 | 2621978.877 | 1165930.667 | 2621987.0891 | 1165920.9921 | 2621998.8013 | 1165910.9743 | 2622003.7806 | 1165906.7208
15 | 2621956.6474 | 1166024.0775 | 2621949.9489 | 1166022.3757
16 | 2621903.8255 | 1166075.7078 | 2621902.0335 | 1166096.6041 | 2621900.7563 | 1166110.9734 | 2621898.2002 | 1166121.2137 | 2621894.1875 | 1166129.9257 | 2621888.2791 | 1166137.8194 | 2621880.6043 | 1166149.3528 | 2621868.4262 | 1166169.7745 | 2621858.4985 | 1166186.1133 | 2621854.4317 | 1166199.6594
17 | 2622008.2451 | 1165902.907 | 2622003.7806 | 1165906.7208
18 | 2621825.7354 | 1166035.1208 | 2621817.0096 | 1166046.6809
19 | 2621956.6474 | 1166024.0775 | 2621964.3898 | 1166023.5054 | 2621978.271 | 1166021.1882 | 2621998.1734 | 1166017.8814 | 2622010.6638 | 1166014.881
20 | 2621956.6474 | 1166024.0775 | 2621956.1249 | 1166034.5079
21 | 2621821.1992 | 1166274.0013 | 2621827.0867 | 1166262.1155 | 2621834.5145 | 1166251.0813 | 2621841.5559 | 1166234.732 | 2621849.4238 | 1166216.3401 | 2621854.4317 | 1166199.6594
22 | 2622015.7979 | 1165896.3401 | 2622013.5088 | 1165898.4106 | 2622008.2451 | 1165902.907
23 | 2622115.9841 | 1165892.3721 | 2622113.9811 | 1165894.2208 | 2622110.2737 | 1165894.7186
24 | 2622103.1634 | 1165887.672 | 2622107.1633 | 1165893.173 | 2622110.2737 | 1165894.7186 | 2622110.2737 | 1165894.7186
25 | 2622115.9841 | 1165892.3721 | 2622122.1829 | 1165886.6506
26 | 2622103.1634 | 1165887.672 | 2622093.3447 | 1165874.1683
27 | 2622146.57 | 1165891.0278 | 2622134.3545 | 1165877.5094 | 2622130.644 | 1165878.8409 | 2622122.1829 | 1165886.6506
28 | 2622078.7447 | 1165877.6558 | 2622083.9994 | 1165873.367 | 2622088.0567 | 1165871.4031 | 2622093.3447 | 1165874.1683 | 2622093.3447 | 1165874.1683
29 | 2622078.7447 | 1165877.6558 | 2622071.4976 | 1165883.5708 | 2622067.3502 | 1165885.0563
30 | 2622062.8304 | 1165881.8478 | 2622063.2256 | 1165882.3954 | 2622067.3502 | 1165885.0563 | 2622067.3502 | 1165885.0563
31 | 2621813.5555 | 1166051.257 | 2621817.0096 | 1166046.6809
32 | 2621792.8444 | 1166081.9652 | 2621797.0233 | 1166075.8129 | 2621812.0802 | 1166053.2115 | 2621813.5555 | 1166051.257
33 | 2621792.8444 | 1166081.9652 | 2621789.6265 | 1166086.7027 | 2621784.0985 | 1166093.1637 | 2621782.3848 | 1166094.5832
34 | 2621782.3848 | 1166094.5832 | 2621773.9162 | 1166101.5979 | 2621760.2132 | 1166107.6403 | 2621731.7253 | 1166116.2084 | 2621720.6152 | 1166120.0145
35 | 2621720.6152 | 1166120.0145 | 2621717.4676 | 1166121.0928 | 2621703.759 | 1166126.6018 | 2621690.31 | 1166134.4462 | 2621678.5994 | 1166144.2756 | 2621671.3379 | 1166153.7988 | 2621665.5631 | 1166167.8258
36 | 2621664.3046 | 1166170.8829 | 2621665.5631 | 1166167.8258
37 | 2621670.9235 | 1165904.9189 | 2621670.7529 | 1165897.2453 | 2621671.7944 | 1165891.9092
38 | 2621675.6757 | 1165872.0242 | 2621671.7944 | 1165891.9092
39 | 2621670.9235 | 1165904.9189 | 2621640.1514 | 1165941.8911
40 | 2621679.9115 | 1165852.0777 | 2621679.2549 | 1165853.6872 | 2621675.6757 | 1165872.0242
41 | 2621640.1514 | 1165941.8911 | 2621626.9208 | 1165965.5888 | 2621612.0672 | 1165984.9786 | 2621605.5552 | 1165993.265
42 | 2621956.1249 | 1166034.5079 | 2621955.2833 | 1166051.306
43 | 2621955.6843 | 1166074.0547 | 2621954.4726 | 1166068.3252 | 2621954.2647 | 1166062.3547 | 2621955.252 | 1166051.9309 | 2621955.2833 | 1166051.306
44 | 2621955.6843 | 1166074.0547 | 2621959.7628 | 1166076.7487 | 2621964.5565 | 1166078.556 | 2621968.1999 | 1166078.7694 | 2621970.2953 | 1166077.3318 | 2621971.9293 | 1166074.3141 | 2621972.6825 | 1166071.1306
45 | 2621955.6843 | 1166074.0547 | 2621957.8495 | 1166080.7437 | 2621960.7866 | 1166085.7236 | 2621971.82 | 1166100.0933 | 2621979.9816 | 1166110.4616 | 2621991.8468 | 1166125.557 | 2621996.7556 | 1166133.5567 | 2621999.3845 | 1166141.1479 | 2622000.7859 | 1166153.6149 | 2622002.3736 | 1166169.5843 | 2622003.5408 | 1166180.5616
46 | 2621975.6794 | 1166059.9084 | 2621973.8267 | 1166066.2947 | 2621972.6825 | 1166071.1306
47 | 2622013.0703 | 1166252.9542 | 2622012.5541 | 1166249.6618 | 2622009.9224 | 1166236.5678 | 2622006.1409 | 1166205.0159 | 2622003.5408 | 1166180.5616
48 | 2622010.6638 | 1166014.881 | 2622021.7423 | 1166037.8331
49 | 2622010.6638 | 1166014.881 | 2622013.9664 | 1166014.0927 | 2622019.8713 | 1166011.4241
50 | 2621978.3676 | 1166053.4604 | 2621975.9046 | 1166059.132 | 2621975.6794 | 1166059.9084
51 | 2622013.0703 | 1166252.9542 | 2622024.7747 | 1166255.3649 | 2622042.2693 | 1166257.1298 | 2622053.456 | 1166256.6816 | 2622064.4092 | 1166253.0865 | 2622068.2519 | 1166252.7063
52 | 2622013.0703 | 1166252.9542 | 2622016.7777 | 1166258.6707 | 2622023.743 | 1166265.355 | 2622030.3509 | 1166269.2478 | 2622040.1558 | 1166271.9184 | 2622046.191 | 1166275.4089 | 2622050.7141 | 1166279.9722 | 2622058.2363 | 1166295.5409 | 2622064.002 | 1166309.8803 | 2622066.2276 | 1166314.0359
53 | 2622013.0703 | 1166252.9542 | 2622003.3378 | 1166257.6988 | 2621952.4856 | 1166277.3677
54 | 2622019.8713 | 1166011.4241 | 2622027.8186 | 1166029.4171
55 | 2622069.2558 | 1166000.1769 | 2622059.5956 | 1166001.7867 | 2622043.9302 | 1166004.1862 | 2622027.8621 | 1166007.807 | 2622019.8713 | 1166011.4241
56 | 2622068.2519 | 1166252.7063 | 2622071.8725 | 1166252.348
57 | 2622081.9588 | 1166346.32 | 2622075.8789 | 1166332.0572 | 2622066.2276 | 1166314.0359
58 | 2622015.7979 | 1165896.3401 | 2621993.714 | 1165871.5892
59 | 2622050.5652 | 1165864.8514 | 2622015.7979 | 1165896.3401
60 | 2621880.6291 | 1165805.3575 | 2621909.5891 | 1165831.6648 | 2621920.3524 | 1165838.3629 | 2621946.8949 | 1165851.455 | 2621965.6499 | 1165860.6391 | 2621985.4548 | 1165865.3137 | 2621990.7803 | 1165868.3013 | 2621993.714 | 1165871.5892
61 | 2622050.5652 | 1165864.8514 | 2622042.1184 | 1165854.9266 | 2622028.4294 | 1165838.0791 | 2622021.3959 | 1165826.723
62 | 2622050.5652 | 1165864.8514 | 2622085.6485 | 1165832.8749 | 2622102.5003 | 1165816.0838 | 2622123.6501 | 1165792.3272 | 2622142.1812 | 1165770.7511 | 2622147.1555 | 1165765.6793
63 | 2622050.5652 | 1165864.8514 | 2622062.8304 | 1165881.8478
64 | 2621880.6291 | 1165805.3575 | 2621717.1322 | 1165834.0804
65 | 2622020.9251 | 1165825.963 | 2622021.3959 | 1165826.723
66 | 2622157.6515 | 1165754.9778 | 2622147.1555 | 1165765.6793
67 | 2621991.2306 | 1165728.2102 | 2621989.4518 | 1165739.3982 | 2621989.2353 | 1165748.3575 | 2621993.1754 | 1165765.9251 | 2622009.2361 | 1165802.1909 | 2622019.9275 | 1165824.3523 | 2622020.9251 | 1165825.963
68 | 2622204.8223 | 1165784.0772 | 2622200.7284 | 1165781.4052 | 2622196.6607 | 1165779.9117 | 2622190.5072 | 1165777.2321 | 2622183.7082 | 1165775.195 | 2622175.9147 | 1165770.8641 | 2622171.2089 | 1165767.9898 | 2622166.9329 | 1165764.8613 | 2622162.1903 | 1165761.6089 | 2622157.6515 | 1165754.9778
69 | 2622157.6515 | 1165754.9778 | 2622175.0782 | 1165742.2799 | 2622186.666 | 1165735.0523 | 2622200.7024 | 1165726.1328 | 2622215.6153 | 1165714.1707 | 2622231.4102 | 1165697.5414
70 | 2621991.2306 | 1165728.2102 | 2621994.5101 | 1165721.6159
71 | 2622232.3493 | 1165696.5526 | 2622231.4102 | 1165697.5414
72 | 2621679.9115 | 1165852.0777 | 2621681.2346 | 1165850.3482 | 2621683.738 | 1165848.2784 | 2621692.2414 | 1165842.6395 | 2621695.8455 | 1165841.0739 | 2621717.1322 | 1165834.0804
73 | 2621637.7353 | 1166226.5257 | 2621646.4458 | 1166214.262 | 2621664.3046 | 1166170.8829
74 | 2621631.4911 | 1166234.2517 | 2621637.7353 | 1166226.5257
75 | 2621631.4911 | 1166234.2517 | 2621734.1502 | 1166259.7999
76 | 2622081.9588 | 1166346.32 | 2622093.6827 | 1166349.6202 | 2622104.2495 | 1166353.2497 | 2622112.2305 | 1166360.5382 | 2622120.81 | 1166371.6198 | 2622128.2855 | 1166376.8721 | 2622134.553 | 1166375.4611 | 2622144.4268 | 1166371.8177
77 | 2622138.4751 | 1166116.8427 | 2622145.7555 | 1166138.7898
78 | 2622138.4751 | 1166116.8427 | 2622129.0794 | 1166088.5186
79 | 2622145.7555 | 1166138.7898 | 2622157.1038 | 1166173.0002
80 | 2622129.0794 | 1166088.5186 | 2622124.9959 | 1166076.2085 | 2622121.4519 | 1166068.4793
81 | 2622163.2251 | 1166191.8851 | 2622160.0087 | 1166181.757 | 2622157.1038 | 1166173.0002
82 | 2622121.4519 | 1166068.4793 | 2622112.1601 | 1166048.2139 | 2622108.6831 | 1166044.3609
83 | 2622082.1157 | 1165996.6222 | 2622097.0626 | 1166031.4834 | 2622108.6831 | 1166044.3609
84 | 2622082.1157 | 1165996.6222 | 2622097.6105 | 1165990.6538 | 2622104.6116 | 1165987.6224 | 2622110.9227 | 1165984.8775
85 | 2622082.1157 | 1165996.6222 | 2622075.6372 | 1165999.1108 | 2622069.2558 | 1166000.1769
86 | 2622326.1752 | 1166153.7453 | 2622323.8073 | 1166158.4833 | 2622322.9939 | 1166163.116 | 2622323.437 | 1166167.5198 | 2622325.0066 | 1166171.5944 | 2622318.8276 | 1166188.3132 | 2622300.4543 | 1166212.9465 | 2622280.1168 | 1166228.5351
87 | 2622326.1752 | 1166153.7453 | 2622327.4347 | 1166142.3664 | 2622325.8524 | 1166133.4561 | 2622303.7825 | 1166064.6841 | 2622302.952 | 1166059.4784 | 2622302.4325 | 1166052.9732
88 | 2622326.1752 | 1166153.7453 | 2622335.8491 | 1166154.6038 | 2622351.2927 | 1166155.0872
89 | 2622206.4561 | 1166015.271 | 2622302.4325 | 1166052.9732
90 | 2622357.7803 | 1166155.2903 | 2622351.2927 | 1166155.0872
91 | 2622069.2558 | 1166000.1769 | 2622068.2762 | 1166004.242 | 2622066.7904 | 1166016.9318
92 | 2622115.5419 | 1165994.5882 | 2622110.9227 | 1165984.8775
93 | 2622132.6086 | 1165975.4746 | 2622110.9227 | 1165984.8775
94 | 2622132.6086 | 1165975.4746 | 2622149.7854 | 1165972.2583 | 2622156.5103 | 1165969.4149 | 2622164.49 | 1165964.0869
95 | 2622132.6086 | 1165975.4746 | 2622140.8607 | 1165977.895 | 2622147.4334 | 1165978.9419 | 2622156.4562 | 1165982.0433 | 2622163.2204 | 1165985.1364 | 2622169.161 | 1165989.4605 | 2622173.4455 | 1165994.4009 | 2622177.3175 | 1166001.1742 | 2622178.5466 | 1166006.2812 | 2622178.318 | 1166012.2167 | 2622176.4465 | 1166017.3235 | 2622171.9234 | 1166018.9521 | 2622166.5267 | 1166020.3835
96 | 2622132.6086 | 1165975.4746 | 2622130.0167 | 1165966.1937 | 2622129.9764 | 1165964.8181
97 | 2622202.0745 | 1166028.8904 | 2622205.2019 | 1166023.7438 | 2622206.0176 | 1166018.4664 | 2622206.4561 | 1166015.271
98 | 2622206.6424 | 1165990.1445 | 2622206.7214 | 1165993.7009 | 2622206.8911 | 1166003.7288 | 2622206.8594 | 1166012.333 | 2622206.4561 | 1166015.271
99 | 2622206.6424 | 1165990.1445 | 2622206.5441 | 1165985.7185 | 2622206.161 | 1165979.5695 | 2622207.0119 | 1165970.9794 | 2622207.2588 | 1165970.1955
100 | 2622216.1277 | 1165942.621 | 2622185.4379 | 1165947.8772 | 2622179.8049 | 1165951.5138 | 2622166.9252 | 1165962.4608 | 2622164.49 | 1165964.0869
101 | 2622129.9764 | 1165964.8181 | 2622129.8058 | 1165958.9893 | 2622130.3079 | 1165954.5017
102 | 2622135.4802 | 1165933.6641 | 2622131.2941 | 1165945.6881 | 2622130.3079 | 1165954.5017
103 | 2622223.9499 | 1165941.2047 | 2622216.1277 | 1165942.621
104 | 2622216.1277 | 1165942.621 | 2622216.5485 | 1165946.858 | 2622216.3289 | 1165950.3367 | 2622213.2301 | 1165956.0615 | 2622209.7155 | 1165962.3962 | 2622207.2588 | 1165970.1955
105 | 2622223.9499 | 1165941.2047 | 2622235.6272 | 1165938.6687 | 2622245.9692 | 1165934.9272 | 2622253.2866 | 1165929.2069 | 2622267.0584 | 1165915.1507 | 2622280.992 | 1165902.9071 | 2622288.8975 | 1165897.6115 | 2622292.871 | 1165895.5585
106 | 2622232.3493 | 1165696.5526 | 2622233.1555 | 1165695.7038 | 2622244.0381 | 1165684.4658
107 | 2622244.0381 | 1165684.4658 | 2622251.9703 | 1165676.2746 | 2622261.8289 | 1165665.2799
108 | 2622261.8289 | 1165665.2799 | 2622271.5084 | 1165654.4849

## bus_geodata
| x | y | coords
0 | 2621869.829 | 1165993.5658
1 | 2621851.3007 | 1166013.4558
2 | 2621890.4203 | 1166007.9061
3 | 2621848.8398 | 1166014.4385
4 | 2621899.2736 | 1165975.5109
5 | 2621905.5527 | 1166013.1082
6 | 2621829.8125 | 1166029.7195
7 | 2621917.9741 | 1165971.5057
8 | 2621908.6076 | 1165977.3013
9 | 2621922.9479 | 1166015.0391
10 | 2621969.9143 | 1165944.6192
11 | 2621949.9489 | 1166022.3757
12 | 2621903.8255 | 1166075.7078
13 | 2621986.5237 | 1165947.9147
14 | 2622003.7806 | 1165906.7208
15 | 2621825.7354 | 1166035.1208
16 | 2621956.6474 | 1166024.0775
17 | 2621854.4317 | 1166199.6594
18 | 2622008.2451 | 1165902.907
19 | 2622110.2737 | 1165894.7186
20 | 2622115.9841 | 1165892.3721
21 | 2622103.1634 | 1165887.672
22 | 2622122.1829 | 1165886.6506
23 | 2622093.3447 | 1165874.1683
24 | 2622146.57 | 1165891.0278
25 | 2622078.7447 | 1165877.6558
26 | 2622067.3502 | 1165885.0563
27 | 2621813.5555 | 1166051.257
28 | 2621817.0096 | 1166046.6809
29 | 2621792.8444 | 1166081.9652
30 | 2621782.3848 | 1166094.5832
31 | 2621720.6152 | 1166120.0145
32 | 2621665.5631 | 1166167.8258
33 | 2621671.7944 | 1165891.9092
34 | 2621670.9235 | 1165904.9189
35 | 2621675.6757 | 1165872.0242
36 | 2621640.1514 | 1165941.8911
37 | 2621955.2833 | 1166051.306
38 | 2621956.1249 | 1166034.5079
39 | 2621955.6843 | 1166074.0547
40 | 2621972.6825 | 1166071.1306
41 | 2622003.5408 | 1166180.5616
42 | 2622010.6638 | 1166014.881
43 | 2621975.6794 | 1166059.9084
44 | 2622013.0703 | 1166252.9542
45 | 2622021.7423 | 1166037.8331
46 | 2622019.8713 | 1166011.4241
47 | 2621978.3676 | 1166053.4604
48 | 2622068.2519 | 1166252.7063
49 | 2622066.2276 | 1166314.0359
50 | 2621952.4856 | 1166277.3677
51 | 2622015.7979 | 1165896.3401
52 | 2621993.714 | 1165871.5892
53 | 2622050.5652 | 1165864.8514
54 | 2621880.6291 | 1165805.3575
55 | 2622021.3959 | 1165826.723
56 | 2622147.1555 | 1165765.6793
57 | 2622062.8304 | 1165881.8478
58 | 2622020.9251 | 1165825.963
59 | 2622157.6515 | 1165754.9778
60 | 2621991.2306 | 1165728.2102
61 | 2622204.8223 | 1165784.0772
62 | 2622231.4102 | 1165697.5414
63 | 2621717.1322 | 1165834.0804
64 | 2621664.3046 | 1166170.8829
65 | 2621605.5552 | 1165993.265
66 | 2621994.5101 | 1165721.6159
67 | 2621821.1992 | 1166274.0013
68 | 2621637.7353 | 1166226.5257
69 | 2621679.9115 | 1165852.0777
70 | 2621631.4911 | 1166234.2517
71 | 2622071.8725 | 1166252.348
72 | 2622081.9588 | 1166346.32
73 | 2622144.4268 | 1166371.8177
74 | 2621734.1502 | 1166259.7999
75 | 2622138.4751 | 1166116.8427
76 | 2622145.7555 | 1166138.7898
77 | 2622129.0794 | 1166088.5186
78 | 2622157.1038 | 1166173.0002
79 | 2622121.4519 | 1166068.4793
80 | 2622163.2251 | 1166191.8851
81 | 2622108.6831 | 1166044.3609
82 | 2622082.1157 | 1165996.6222
83 | 2622280.1168 | 1166228.5351
84 | 2622326.1753 | 1166153.7453
85 | 2622302.4325 | 1166052.9732
86 | 2622351.2927 | 1166155.0872
87 | 2622357.7803 | 1166155.2903
88 | 2622066.7904 | 1166016.9318
89 | 2622069.2558 | 1166000.1769
90 | 2622027.8186 | 1166029.4171
91 | 2622110.9227 | 1165984.8775
92 | 2622115.5419 | 1165994.5882
93 | 2622132.6086 | 1165975.4746
94 | 2622206.4561 | 1166015.271
95 | 2622202.0745 | 1166028.8904
96 | 2622206.6424 | 1165990.1445
97 | 2622164.49 | 1165964.0869
98 | 2622166.5267 | 1166020.3835
99 | 2622129.9764 | 1165964.8181
100 | 2622130.3079 | 1165954.5017
101 | 2622135.4802 | 1165933.6641
102 | 2622216.1277 | 1165942.621
103 | 2622223.9499 | 1165941.2047
104 | 2622207.2588 | 1165970.1955
105 | 2622292.871 | 1165895.5585
106 | 2622232.3493 | 1165696.5526
107 | 2622244.0381 | 1165684.4658
108 | 2622261.8289 | 1165665.2798
109 | 2622271.5084 | 1165654.4849
110 | 2622069.2558 | 1166000.1769

## line_std_types
| c_nf_per_km | r_ohm_per_km | x_ohm_per_km | max_i_ka | type | q_mm2 | alpha | voltage_rating
NAYY 4x50 SE | 210 | 0.642 | 0.083 | 0.142 | cs | 50 | 0.00403 | LV
NAYY 4x120 SE | 264 | 0.225 | 0.08 | 0.242 | cs | 120 | 0.00403 | LV
NAYY 4x150 SE | 261 | 0.208 | 0.08 | 0.27 | cs | 150 | 0.00403 | LV
NA2XS2Y 1x95 RM/25 12/20 kV | 216 | 0.313 | 0.132 | 0.252 | cs | 95 | 0.00403 | MV
NA2XS2Y 1x185 RM/25 12/20 kV | 273 | 0.161 | 0.117 | 0.362 | cs | 185 | 0.00403 | MV
NA2XS2Y 1x240 RM/25 12/20 kV | 304 | 0.122 | 0.112 | 0.421 | cs | 240 | 0.00403 | MV
NA2XS2Y 1x95 RM/25 6/10 kV | 315 | 0.313 | 0.123 | 0.249 | cs | 95 | 0.00403 | MV
NA2XS2Y 1x185 RM/25 6/10 kV | 406 | 0.161 | 0.11 | 0.358 | cs | 185 | 0.00403 | MV
NA2XS2Y 1x240 RM/25 6/10 kV | 456 | 0.122 | 0.105 | 0.416 | cs | 240 | 0.00403 | MV
NA2XS2Y 1x150 RM/25 12/20 kV | 250 | 0.206 | 0.116 | 0.319 | cs | 150 | 0.00403 | MV
NA2XS2Y 1x120 RM/25 12/20 kV | 230 | 0.253 | 0.119 | 0.283 | cs | 120 | 0.00403 | MV
NA2XS2Y 1x70 RM/25 12/20 kV | 190 | 0.443 | 0.132 | 0.22 | cs | 70 | 0.00403 | MV
NA2XS2Y 1x150 RM/25 6/10 kV | 360 | 0.206 | 0.11 | 0.315 | cs | 150 | 0.00403 | MV
NA2XS2Y 1x120 RM/25 6/10 kV | 340 | 0.253 | 0.113 | 0.28 | cs | 120 | 0.00403 | MV
NA2XS2Y 1x70 RM/25 6/10 kV | 280 | 0.443 | 0.123 | 0.217 | cs | 70 | 0.00403 | MV
N2XS(FL)2Y 1x120 RM/35 64/110 kV | 112 | 0.153 | 0.166 | 0.366 | cs | 120 | 0.00393 | HV
N2XS(FL)2Y 1x185 RM/35 64/110 kV | 125 | 0.099 | 0.156 | 0.457 | cs | 185 | 0.00393 | HV
N2XS(FL)2Y 1x240 RM/35 64/110 kV | 135 | 0.075 | 0.149 | 0.526 | cs | 240 | 0.00393 | HV
N2XS(FL)2Y 1x300 RM/35 64/110 kV | 144 | 0.06 | 0.144 | 0.588 | cs | 300 | 0.00393 | HV
15-AL1/3-ST1A 0.4 | 11 | 1.8769 | 0.35 | 0.105 | ol | 16 | 0.00403 | LV
24-AL1/4-ST1A 0.4 | 11.25 | 1.2012 | 0.335 | 0.14 | ol | 24 | 0.00403 | LV
48-AL1/8-ST1A 0.4 | 12.2 | 0.5939 | 0.3 | 0.21 | ol | 48 | 0.00403 | LV
94-AL1/15-ST1A 0.4 | 13.2 | 0.306 | 0.29 | 0.35 | ol | 94 | 0.00403 | LV
34-AL1/6-ST1A 10.0 | 9.7 | 0.8342 | 0.36 | 0.17 | ol | 34 | 0.00403 | MV
48-AL1/8-ST1A 10.0 | 10.1 | 0.5939 | 0.35 | 0.21 | ol | 48 | 0.00403 | MV
70-AL1/11-ST1A 10.0 | 10.4 | 0.4132 | 0.339 | 0.29 | ol | 70 | 0.00403 | MV
94-AL1/15-ST1A 10.0 | 10.75 | 0.306 | 0.33 | 0.35 | ol | 94 | 0.00403 | MV
122-AL1/20-ST1A 10.0 | 11.1 | 0.2376 | 0.323 | 0.41 | ol | 122 | 0.00403 | MV
149-AL1/24-ST1A 10.0 | 11.25 | 0.194 | 0.315 | 0.47 | ol | 149 | 0.00403 | MV
34-AL1/6-ST1A 20.0 | 9.15 | 0.8342 | 0.382 | 0.17 | ol | 34 | 0.00403 | MV
48-AL1/8-ST1A 20.0 | 9.5 | 0.5939 | 0.372 | 0.21 | ol | 48 | 0.00403 | MV
70-AL1/11-ST1A 20.0 | 9.7 | 0.4132 | 0.36 | 0.29 | ol | 70 | 0.00403 | MV
94-AL1/15-ST1A 20.0 | 10 | 0.306 | 0.35 | 0.35 | ol | 94 | 0.00403 | MV
122-AL1/20-ST1A 20.0 | 10.3 | 0.2376 | 0.344 | 0.41 | ol | 122 | 0.00403 | MV
149-AL1/24-ST1A 20.0 | 10.5 | 0.194 | 0.337 | 0.47 | ol | 149 | 0.00403 | MV
184-AL1/30-ST1A 20.0 | 10.75 | 0.1571 | 0.33 | 0.535 | ol | 184 | 0.00403 | MV
243-AL1/39-ST1A 20.0 | 11 | 0.1188 | 0.32 | 0.645 | ol | 243 | 0.00403 | MV
48-AL1/8-ST1A 110.0 | 8 | 0.5939 | 0.46 | 0.21 | ol | 48 | 0.00403 | HV
70-AL1/11-ST1A 110.0 | 8.4 | 0.4132 | 0.45 | 0.29 | ol | 70 | 0.00403 | HV
94-AL1/15-ST1A 110.0 | 8.65 | 0.306 | 0.44 | 0.35 | ol | 94 | 0.00403 | HV
122-AL1/20-ST1A 110.0 | 8.5 | 0.2376 | 0.43 | 0.41 | ol | 122 | 0.00403 | HV
149-AL1/24-ST1A 110.0 | 8.75 | 0.194 | 0.41 | 0.47 | ol | 149 | 0.00403 | HV
184-AL1/30-ST1A 110.0 | 8.8 | 0.1571 | 0.4 | 0.535 | ol | 184 | 0.00403 | HV
243-AL1/39-ST1A 110.0 | 9 | 0.1188 | 0.39 | 0.645 | ol | 243 | 0.00403 | HV
305-AL1/39-ST1A 110.0 | 9.2 | 0.0949 | 0.38 | 0.74 | ol | 305 | 0.00403 | HV
490-AL1/64-ST1A 110.0 | 9.75 | 0.059 | 0.37 | 0.96 | ol | 490 | 0.00403 | HV
679-AL1/86-ST1A 110.0 | 9.95 | 0.042 | 0.36 | 1.15 | ol | 679 | 0.00403 | HV
490-AL1/64-ST1A 220.0 | 10 | 0.059 | 0.285 | 0.96 | ol | 490 | 0.00403 | HV
679-AL1/86-ST1A 220.0 | 11.7 | 0.042 | 0.275 | 1.15 | ol | 679 | 0.00403 | HV
490-AL1/64-ST1A 380.0 | 11 | 0.059 | 0.253 | 0.96 | ol | 490 | 0.00403 | HV
679-AL1/86-ST1A 380.0 | 14.6 | 0.042 | 0.25 | 1.15 | ol | 679 | 0.00403 | HV

## trafo_std_types
| i0_percent | pfe_kw | vkr_percent | sn_mva | vn_lv_kv | vn_hv_kv | vk_percent | shift_degree | vector_group | tap_side | tap_neutral | tap_min | tap_max | tap_step_degree | tap_step_percent | tap_phase_shifter
160 MVA 380/110 kV | 0.06 | 60 | 0.25 | 160 | 110 | 380 | 12.2 | 0 | Yy0 | hv | 0 | -9 | 9 | 0 | 1.5 | FALSE
100 MVA 220/110 kV | 0.06 | 55 | 0.26 | 100 | 110 | 220 | 12 | 0 | Yy0 | hv | 0 | -9 | 9 | 0 | 1.5 | FALSE
63 MVA 110/20 kV | 0.04 | 22 | 0.32 | 63 | 20 | 110 | 18 | 150 | YNd5 | hv | 0 | -9 | 9 | 0 | 1.5 | FALSE
40 MVA 110/20 kV | 0.05 | 18 | 0.34 | 40 | 20 | 110 | 16.2 | 150 | YNd5 | hv | 0 | -9 | 9 | 0 | 1.5 | FALSE
25 MVA 110/20 kV | 0.07 | 14 | 0.41 | 25 | 20 | 110 | 12 | 150 | YNd5 | hv | 0 | -9 | 9 | 0 | 1.5 | FALSE
63 MVA 110/10 kV | 0.04 | 22 | 0.32 | 63 | 10 | 110 | 18 | 150 | YNd5 | hv | 0 | -9 | 9 | 0 | 1.5 | FALSE
40 MVA 110/10 kV | 0.05 | 18 | 0.34 | 40 | 10 | 110 | 16.2 | 150 | YNd5 | hv | 0 | -9 | 9 | 0 | 1.5 | FALSE
25 MVA 110/10 kV | 0.07 | 14 | 0.41 | 25 | 10 | 110 | 12 | 150 | YNd5 | hv | 0 | -9 | 9 | 0 | 1.5 | FALSE
0.25 MVA 20/0.4 kV | 0.32 | 0.8 | 1.44 | 0.25 | 0.4 | 20 | 6 | 150 | Yzn5 | hv | 0 | -2 | 2 | 0 | 2.5 | FALSE
0.4 MVA 20/0.4 kV | 0.3375 | 1.35 | 1.425 | 0.4 | 0.4 | 20 | 6 | 150 | Dyn5 | hv | 0 | -2 | 2 | 0 | 2.5 | FALSE
0.63 MVA 20/0.4 kV | 0.2619 | 1.65 | 1.206 | 0.63 | 0.4 | 20 | 6 | 150 | Dyn5 | hv | 0 | -2 | 2 | 0 | 2.5 | FALSE
0.25 MVA 10/0.4 kV | 0.24 | 0.6 | 1.2 | 0.25 | 0.4 | 10 | 4 | 150 | Dyn5 | hv | 0 | -2 | 2 | 0 | 2.5 | FALSE
0.4 MVA 10/0.4 kV | 0.2375 | 0.95 | 1.325 | 0.4 | 0.4 | 10 | 4 | 150 | Dyn5 | hv | 0 | -2 | 2 | 0 | 2.5 | FALSE
0.63 MVA 10/0.4 kV | 0.1873 | 1.18 | 1.0794 | 0.63 | 0.4 | 10 | 4 | 150 | Dyn5 | hv | 0 | -2 | 2 | 0 | 2.5 | FALSE

## trafo3w_std_types
| sn_hv_mva | sn_mv_mva | sn_lv_mva | vn_hv_kv | vn_mv_kv | vn_lv_kv | vk_hv_percent | vk_mv_percent | vk_lv_percent | vkr_hv_percent | vkr_mv_percent | vkr_lv_percent | pfe_kw | i0_percent | shift_mv_degree | shift_lv_degree | vector_group | tap_side | tap_neutral | tap_min | tap_max | tap_step_percent
63/25/38 MVA 110/20/10 kV | 63 | 25 | 38 | 110 | 20 | 10 | 10.4 | 10.4 | 10.4 | 0.28 | 0.32 | 0.35 | 35 | 0.89 | 0 | 0 | YN0yn0yn0 | hv | 0 | -10 | 10 | 1.2
63/25/38 MVA 110/10/10 kV | 63 | 25 | 38 | 110 | 10 | 10 | 10.4 | 10.4 | 10.4 | 0.28 | 0.32 | 0.35 | 35 | 0.89 | 0 | 0 | YN0yn0yn0 | hv | 0 | -10 | 10 | 1.2

## fuse_std_types
| fuse_type | i_rated_a | t_avg | t_min | t_total | x_avg | x_min | x_total
HV 100A | HV 100A | 100 | 0 | [10.0, 3.64, 0.854, 0.281, 0.1, 0.0531, 0.022, 0.01] | [10.0, 4.267, 1.21, 0.403, 0.1, 0.058, 0.022, 0.01] | 0 | [300.0, 350.0, 450.0, 550.0, 700.0, 850.0, 1200.0, 1752.0] | [600.0, 700.0, 900.0, 1150.0, 1665.0, 2000.0, 3000.0, 4313.0]
HV 10A | HV 10A | 10 | 0 | [10.0, 1675.0, 0.344, 0.156, 0.1, 0.0417, 0.0171, 0.01] | [10.0, 1.3, 0.3, 0.155, 0.1, 0.0555, 0.023, 0.01] | 0 | [30.0, 32.0, 35.0, 37.0, 39.0, 50.0, 70.0, 88.0] | [60.0, 70.0, 80.0, 87.0, 94.0, 110.0, 150.0, 216.0]
HV 125A | HV 125A | 125 | 0 | [10.0, 1.82, 0.344, 0.1, 0.0467, 0.0269, 0.01] | [10.0, 2.478, 0.426, 0.1, 0.0427, 0.0211, 0.01] | 0 | [375.0, 500.0, 700.0, 925.0, 1200.0, 1500.0, 2341.0] | [750.0, 1000.0, 1500.0, 2200.0, 3000.0, 4000.0, 5765.0]
HV 160A | HV 160A | 160 | 0 | [10.0, 4.15, 1.03, 0.198, 0.1, 0.051, 0.0172, 0.01] | [10.0, 2.3, 0.734, 0.274, 0.1, 0.046, 0.0177, 0.01] | 0 | [480.0, 550.0, 700.0, 1000.0, 1260.0, 1600.0, 2500.0, 3227.0] | [960.0, 1300.0, 1700.0, 2200.0, 2996.0, 4000.0, 6000.0, 7946.0]
HV 16A | HV 16A | 16 | 0 | [10.0, 0.352, 0.164, 0.1, 0.0649, 0.0342, 0.01] | [10.0, 2.34, 0.722, 0.181, 0.1, 0.055, 0.0296, 0.01] | 0 | [48.0, 60.0, 65.0, 71.0, 80.0, 100.0, 162.0] | [96.0, 110.0, 125.0, 150.0, 168.0, 200.0, 250.0, 398.0]
HV 200A | HV 200A | 200 | 0 | [10.0, 4.267, 1.21, 0.403, 0.1, 0.058, 0.022, 0.01] | [10.0, 3.73, 1.654, 0.328, 0.1, 0.0531, 0.019, 0.01] | 0 | [600.0, 700.0, 900.0, 1150.0, 1665.0, 2000.0, 3000.0, 4313.0] | [1200.0, 1500.0, 1800.0, 2700.0, 3960.0, 5000.0, 7500.0, 10620.0]
HV 20A | HV 20A | 20 | 0 | [10.0, 1.3, 0.3, 0.155, 0.1, 0.0555, 0.023, 0.01] | [10.0, 1.3, 0.161, 0.1, 0.0611, 0.0399, 0.0141, 0.01] | 0 | [60.0, 70.0, 80.0, 87.0, 94.0, 110.0, 150.0, 216.0] | [120.0, 150.0, 200.0, 223.0, 260.0, 300.0, 450.0, 532.0]
HV 25A | HV 25A | 25 | 0 | [10.0, 2.512, 0.833, 0.299, 0.1, 0.0372, 0.0223, 0.01] | [10.0, 3.125, 0.597, 0.198, 0.1, 0.0378, 0.022, 0.01] | 0 | [75.0, 82.0, 90.0, 100.0, 124.0, 170.0, 200.0, 289.0] | [150.0, 170.0, 210.0, 250.0, 294.0, 400.0, 500.0, 711.0]
HV 31.5A | HV 31.5A | 31.5 | 0 | [10.0, 2.34, 0.722, 0.181, 0.1, 0.055, 0.0296, 0.01] | [10.0, 2.84, 0.368, 0.164, 0.1, 0.0621, 0.0378, 0.0195, 0.01] | 0 | [95.0, 110.0, 125.0, 150.0, 165.0, 200.0, 250.0, 390.0] | [189.0, 220.0, 300.0, 350.0, 393.0, 450.0, 530.0, 700.0, 960.0]
HV 40A | HV 40A | 40 | 0 | [10.0, 1.3, 0.161, 0.1, 0.0611, 0.0399, 0.0141, 0.01] | [10.0, 2.05, 0.369, 0.198, 0.1, 0.051, 0.0298, 0.01] | 0 | [120.0, 150.0, 200.0, 223.0, 260.0, 300.0, 450.0, 532.0] | [240.0, 300.0, 400.0, 450.0, 530.0, 650.0, 800.0, 1311.0]
HV 50A | HV 50A | 50 | 0 | [10.0, 3.215, 0.597, 0.198, 0.1, 0.0378, 0.022, 0.01] | [10.0, 3.64, 0.854, 0.281, 0.1, 0.0531, 0.022, 0.01] | 0 | [150.0, 170.0, 210.0, 250.0, 294.0, 400.0, 500.0, 711.0] | [300.0, 350.0, 450.0, 550.0, 700.0, 850.0, 1200.0, 1752.0]
HV 6.3A | HV 6.3A | 6.3 | 0 | [10.0, 1.39, 0.344, 0.168, 0.1, 0.056, 0.0263, 0.01] | [10.0, 1.711, 0.516, 0.198, 0.1, 0.0634, 0.0303, 0.01] | 0 | [19.0, 19.5, 20.4, 20.8, 22.0, 25.0, 32.0, 48.0] | [38.0, 40.0, 43.0, 48.0, 53.0, 60.0, 75.0, 118.0]
HV 63A | HV 63A | 63 | 0 | [10.0, 2.84, 0.368, 0.164, 0.1, 0.0621, 0.0378, 0.0195, 0.01] | [10.0, 1.82, 0.344, 0.1, 0.0467, 0.0269, 0.01] | 0 | [189.0, 220.0, 300.0, 350.0, 393.0, 450.0, 530.0, 700.0, 961.0] | [378.0, 500.0, 700.0, 934.0, 1200.0, 1500.0, 2366.0]
HV 80A | HV 80A | 80 | 0 | [10.0, 2.05, 0.369, 0.198, 0.1, 0.051, 0.0298, 0.01] | [10.0, 4.15, 1.03, 0.198, 0.1, 0.051, 0.0172, 0.01] | 0 | [240.0, 300.0, 400.0, 450.0, 530.0, 650.0, 800.0, 1311.0] | [480.0, 550.0, 700.0, 1000.0, 1260.0, 1600.0, 2500.0, 3227.0]
Siemens NH-1-100 | Siemens NH-1-100 | 100 | [5400.0, 2000.0, 400.0, 20.0, 1.0, 0.2, 0.012, 0.004] | 0 | 0 | [150.0, 190.0, 250.0, 430.0, 900.0, 1250.0, 2700.0, 3600.0] | 0 | 0
Siemens NH-1-125 | Siemens NH-1-125 | 125 | [4800.0, 120.0, 7.0, 0.1, 0.004] | 0 | 0 | [180.0, 400.0, 740.0, 2000.0, 4250.0] | 0 | 0
Siemens NH-1-16 | Siemens NH-1-16 | 16 | [4000.0, 400.0, 2.0, 0.1, 0.04, 0.01] | 0 | 0 | [26.0, 35.0, 75.0, 150.0, 200.0, 300.0] | 0 | 0
Siemens NH-1-160 | Siemens NH-1-160 | 160 | [4800.0, 120.0, 7.0, 0.1, 0.004] | 0 | 0 | [210.0, 500.0, 900.0, 2300.0, 5000.0] | 0 | 0
Siemens NH-1-25 | Siemens NH-1-25 | 25 | [4000.0, 1000.0, 10.0, 0.2, 0.02, 0.01] | 0 | 0 | [40.0, 50.0, 100.0, 210.0, 400.0, 500.0] | 0 | 0
Siemens NH-1-50 | Siemens NH-1-50 | 50 | [4000.0, 40.0, 4.0, 1.0, 0.02, 0.01] | 0 | 0 | [86.0, 200.0, 300.0, 400.0, 1000.0, 1280.0] | 0 | 0
Siemens NH-1-63 | Siemens NH-1-63 | 63 | [4000.0, 100.0, 10.0, 2.0, 0.04, 0.01] | 0 | 0 | [100.0, 200.0, 300.0, 400.0, 1000.0, 1500.0] | 0 | 0
Siemens NH-1-80 | Siemens NH-1-80 | 80 | [4800.0, 120.0, 7.0, 0.1, 0.01] | 0 | 0 | [150.58, 250.0, 450.0, 1150.0, 2470.0] | 0 | 0
Siemens NH-2-1000 | Siemens NH-2-1000 | 1000 | [4800.0, 120.0, 7.0, 0.1, 0.004] | 0 | 0 | [1900.0, 3500.0, 8400.0, 24000.0, 52000.0] | 0 | 0
Siemens NH-2-200 | Siemens NH-2-200 | 200 | [4800.0, 120.0, 7.0, 0.1, 0.004] | 0 | 0 | [280.0, 650.0, 1200.0, 3000.0, 7000.0] | 0 | 0
Siemens NH-2-224 | Siemens NH-2-224 | 224 | [4800.0, 120.0, 7.0, 0.2, 0.04, 0.004] | 0 | 0 | [400.0, 750.0, 1453.0, 3025.0, 4315.0, 7600.0] | 0 | 0
Siemens NH-2-250 | Siemens NH-2-250 | 250 | [4800.0, 120.0, 7.0, 0.1, 0.004] | 0 | 0 | [450.0, 800.0, 1650.0, 4000.0, 8500.0] | 0 | 0
Siemens NH-2-315 | Siemens NH-2-315 | 315 | [4800.0, 120.0, 7.0, 0.1, 0.004] | 0 | 0 | [550.0, 920.0, 1900.0, 5000.0, 11000.0] | 0 | 0
Siemens NH-2-355 | Siemens NH-2-355 | 355 | [4800.0, 120.0, 6.0, 0.1, 0.004] | 0 | 0 | [650.0, 1116.27, 2350.0, 5840.0, 12790.0] | 0 | 0
Siemens NH-2-400 | Siemens NH-2-400 | 400 | [4800.0, 120.0, 7.0, 0.1, 0.004] | 0 | 0 | [720.0, 1350.0, 2800.0, 6500.0, 15000.0] | 0 | 0
Siemens NH-2-425 | Siemens NH-2-425 | 425 | [4800.0, 120.0, 7.0, 0.1, 0.004] | 0 | 0 | [850.0, 1500.0, 3050.0, 7500.0, 16500.0] | 0 | 0
Siemens NH-2-630 | Siemens NH-2-630 | 630 | [4800.0, 120.0, 7.0, 0.1, 0.004] | 0 | 0 | [1200.0, 2000.0, 4800.0, 12000.0, 26000.0] | 0 | 0

## dtypes
| element | column | dtype
0 | bus | name | object
1 | bus | vn_kv | float64
2 | bus | type | object
3 | bus | zone | object
4 | bus | in_service | bool
5 | load | name | object
6 | load | bus | uint32
7 | load | p_mw | float64
8 | load | q_mvar | float64
9 | load | const_z_percent | float64
10 | load | const_i_percent | float64
11 | load | sn_mva | float64
12 | load | scaling | float64
13 | load | in_service | bool
14 | load | type | object
15 | ext_grid | name | object
16 | ext_grid | bus | uint32
17 | ext_grid | vm_pu | float64
18 | ext_grid | va_degree | float64
19 | ext_grid | slack_weight | float64
20 | ext_grid | in_service | bool
21 | line | name | object
22 | line | std_type | object
23 | line | from_bus | uint32
24 | line | to_bus | uint32
25 | line | length_km | float64
26 | line | r_ohm_per_km | float64
27 | line | x_ohm_per_km | float64
28 | line | c_nf_per_km | float64
29 | line | g_us_per_km | float64
30 | line | max_i_ka | float64
31 | line | df | float64
32 | line | parallel | uint32
33 | line | type | object
34 | line | in_service | bool
35 | trafo | name | object
36 | trafo | std_type | object
37 | trafo | hv_bus | uint32
38 | trafo | lv_bus | uint32
39 | trafo | sn_mva | float64
40 | trafo | vn_hv_kv | float64
41 | trafo | vn_lv_kv | float64
42 | trafo | vk_percent | float64
43 | trafo | vkr_percent | float64
44 | trafo | pfe_kw | float64
45 | trafo | i0_percent | float64
46 | trafo | shift_degree | float64
47 | trafo | tap_side | object
48 | trafo | tap_neutral | int32
49 | trafo | tap_min | int32
50 | trafo | tap_max | int32
51 | trafo | tap_step_percent | float64
52 | trafo | tap_step_degree | float64
53 | trafo | tap_pos | int32
54 | trafo | tap_phase_shifter | bool
55 | trafo | parallel | uint32
56 | trafo | df | float64
57 | trafo | in_service | bool
58 | line_geodata | coords | object
59 | bus_geodata | x | float64
60 | bus_geodata | y | float64
61 | bus_geodata | coords | object

## parameters
| version | format_version | converged | OPF_converged | name | f_hz | sn_mva
0 | 2.14.6 | 2.14.0 | FALSE | FALSE |  | 50 | 1