## bus
| name | vn_kv | type | zone | in_service
0 | bus_LV_562-7_0_5_node_0 | 0.4 | n |  | TRUE
1 | bus_LV_562-7_0_5_node_1 | 0.4 | n |  | TRUE
2 | bus_LV_562-7_0_5_node_2 | 0.4 | n |  | TRUE
3 | bus_LV_562-7_0_5_node_3 | 0.4 | n |  | TRUE
4 | bus_LV_562-7_0_5_node_4 | 0.4 | n |  | TRUE
5 | bus_LV_562-7_0_5_node_5 | 0.4 | n |  | TRUE
6 | bus_LV_562-7_0_5_node_6 | 0.4 | n |  | TRUE
7 | bus_LV_562-7_0_5_node_122 | 0.4 | n |  | TRUE
8 | bus_LV_562-7_0_5_node_101 | 0.4 | n |  | TRUE
9 | bus_LV_562-7_0_5_node_97 | 0.4 | n |  | TRUE
10 | bus_LV_562-7_0_5_node_7 | 0.4 | n |  | TRUE
11 | bus_LV_562-7_0_5_node_102 | 0.4 | n |  | TRUE
12 | bus_LV_562-7_0_5_node_93 | 0.4 | n |  | TRUE
13 | bus_LV_562-7_0_5_node_8 | 0.4 | n |  | TRUE
14 | bus_LV_562-7_0_5_node_9 | 0.4 | n |  | TRUE
15 | bus_LV_562-7_0_5_node_51 | 0.4 | n |  | TRUE
16 | bus_LV_562-7_0_5_node_49 | 0.4 | n |  | TRUE
17 | bus_LV_562-7_0_5_node_13 | 0.4 | n |  | TRUE
18 | bus_LV_562-7_0_5_node_10 | 0.4 | n |  | TRUE
19 | bus_LV_562-7_0_5_node_11 | 0.4 | n |  | TRUE
20 | bus_LV_562-7_0_5_node_12 | 0.4 | n |  | TRUE
21 | bus_LV_562-7_0_5_node_14 | 0.4 | n |  | TRUE
22 | bus_LV_562-7_0_5_node_50 | 0.4 | n |  | TRUE
23 | bus_LV_562-7_0_5_node_52 | 0.4 | n |  | TRUE
24 | bus_LV_562-7_0_5_node_15 | 0.4 | n |  | TRUE
25 | bus_LV_562-7_0_5_node_16 | 0.4 | n |  | TRUE
26 | bus_LV_562-7_0_5_node_17 | 0.4 | n |  | TRUE
27 | bus_LV_562-7_0_5_node_18 | 0.4 | n |  | TRUE
28 | bus_LV_562-7_0_5_node_19 | 0.4 | n |  | TRUE
29 | bus_LV_562-7_0_5_node_20 | 0.4 | n |  | TRUE
30 | bus_LV_562-7_0_5_node_83 | 0.4 | n |  | TRUE
31 | bus_LV_562-7_0_5_node_37 | 0.4 | n |  | TRUE
32 | bus_LV_562-7_0_5_node_31 | 0.4 | n |  | TRUE
33 | bus_LV_562-7_0_5_node_46 | 0.4 | n |  | TRUE
34 | bus_LV_562-7_0_5_node_33 | 0.4 | n |  | TRUE
35 | bus_LV_562-7_0_5_node_32 | 0.4 | n |  | TRUE
36 | bus_LV_562-7_0_5_node_108 | 0.4 | n |  | TRUE
37 | bus_LV_562-7_0_5_node_35 | 0.4 | n |  | TRUE
38 | bus_LV_562-7_0_5_node_24 | 0.4 | n |  | TRUE
39 | bus_LV_562-7_0_5_node_30 | 0.4 | n |  | TRUE
40 | bus_LV_562-7_0_5_node_47 | 0.4 | n |  | TRUE
41 | bus_LV_562-7_0_5_node_53 | 0.4 | n |  | TRUE
42 | bus_LV_562-7_0_5_node_21 | 0.4 | n |  | TRUE
43 | bus_LV_562-7_0_5_node_22 | 0.4 | n |  | TRUE
44 | bus_LV_562-7_0_5_node_23 | 0.4 | n |  | TRUE
45 | bus_LV_562-7_0_5_node_25 | 0.4 | n |  | TRUE
46 | bus_LV_562-7_0_5_node_26 | 0.4 | n |  | TRUE
47 | bus_LV_562-7_0_5_node_27 | 0.4 | n |  | TRUE
48 | bus_LV_562-7_0_5_node_28 | 0.4 | n |  | TRUE
49 | bus_LV_562-7_0_5_node_29 | 0.4 | n |  | TRUE
50 | bus_LV_562-7_0_5_node_103 | 0.4 | n |  | TRUE
51 | bus_LV_562-7_0_5_node_104 | 0.4 | n |  | TRUE
52 | bus_LV_562-7_0_5_node_45 | 0.4 | n |  | TRUE
53 | bus_LV_562-7_0_5_node_34 | 0.4 | n |  | TRUE
54 | bus_LV_562-7_0_5_node_36 | 0.4 | n |  | TRUE
55 | bus_LV_562-7_0_5_node_38 | 0.4 | n |  | TRUE
56 | bus_LV_562-7_0_5_node_72 | 0.4 | n |  | TRUE
57 | bus_LV_562-7_0_5_node_73 | 0.4 | n |  | TRUE
58 | bus_LV_562-7_0_5_node_40 | 0.4 | n |  | TRUE
59 | bus_LV_562-7_0_5_node_42 | 0.4 | n |  | TRUE
60 | bus_LV_562-7_0_5_node_41 | 0.4 | n |  | TRUE
61 | bus_LV_562-7_0_5_node_43 | 0.4 | n |  | TRUE
62 | bus_LV_562-7_0_5_node_44 | 0.4 | n |  | TRUE
63 | bus_LV_562-7_0_5_node_54 | 0.4 | n |  | TRUE
64 | bus_LV_562-7_0_5_node_48 | 0.4 | n |  | TRUE
65 | bus_LV_562-7_0_5_node_55 | 0.4 | n |  | TRUE
66 | bus_LV_562-7_0_5_node_56 | 0.4 | n |  | TRUE
67 | bus_LV_562-7_0_5_node_57 | 0.4 | n |  | TRUE
68 | bus_LV_562-7_0_5_node_58 | 0.4 | n |  | TRUE
69 | bus_LV_562-7_0_5_node_59 | 0.4 | n |  | TRUE
70 | bus_LV_562-7_0_5_node_60 | 0.4 | n |  | TRUE
71 | bus_LV_562-7_0_5_node_66 | 0.4 | n |  | TRUE
72 | bus_LV_562-7_0_5_node_68 | 0.4 | n |  | TRUE
73 | bus_LV_562-7_0_5_node_61 | 0.4 | n |  | TRUE
74 | bus_LV_562-7_0_5_node_67 | 0.4 | n |  | TRUE
75 | bus_LV_562-7_0_5_node_69 | 0.4 | n |  | TRUE
76 | bus_LV_562-7_0_5_node_62 | 0.4 | n |  | TRUE
77 | bus_LV_562-7_0_5_node_63 | 0.4 | n |  | TRUE
78 | bus_LV_562-7_0_5_node_64 | 0.4 | n |  | TRUE
79 | bus_LV_562-7_0_5_node_65 | 0.4 | n |  | TRUE
80 | bus_LV_562-7_0_5_node_117 | 0.4 | n |  | TRUE
81 | bus_LV_562-7_0_5_node_118 | 0.4 | n |  | TRUE
82 | bus_LV_562-7_0_5_node_119 | 0.4 | n |  | TRUE
83 | bus_LV_562-7_0_5_node_123 | 0.4 | n |  | TRUE
84 | bus_LV_562-7_0_5_node_70 | 0.4 | n |  | TRUE
85 | bus_LV_562-7_0_5_node_71 | 0.4 | n |  | TRUE
86 | bus_LV_562-7_0_5_node_112 | 0.4 | n |  | TRUE
87 | bus_LV_562-7_0_5_node_111 | 0.4 | n |  | TRUE
88 | bus_LV_562-7_0_5_node_74 | 0.4 | n |  | TRUE
89 | bus_LV_562-7_0_5_node_75 | 0.4 | n |  | TRUE
90 | bus_LV_562-7_0_5_node_78 | 0.4 | n |  | TRUE
91 | bus_LV_562-7_0_5_node_85 | 0.4 | n |  | TRUE
92 | bus_LV_562-7_0_5_node_80 | 0.4 | n |  | TRUE
93 | bus_LV_562-7_0_5_node_76 | 0.4 | n |  | TRUE
94 | bus_LV_562-7_0_5_node_86 | 0.4 | n |  | TRUE
95 | bus_LV_562-7_0_5_node_81 | 0.4 | n |  | TRUE
96 | bus_LV_562-7_0_5_node_77 | 0.4 | n |  | TRUE
97 | bus_LV_562-7_0_5_node_79 | 0.4 | n |  | TRUE
98 | bus_LV_562-7_0_5_node_89 | 0.4 | n |  | TRUE
99 | bus_LV_562-7_0_5_node_110 | 0.4 | n |  | TRUE
100 | bus_LV_562-7_0_5_node_82 | 0.4 | n |  | TRUE
101 | bus_LV_562-7_0_5_node_84 | 0.4 | n |  | TRUE
102 | bus_LV_562-7_0_5_node_109 | 0.4 | n |  | TRUE
103 | bus_LV_562-7_0_5_node_87 | 0.4 | n |  | TRUE
104 | bus_LV_562-7_0_5_node_90 | 0.4 | n |  | TRUE
105 | bus_LV_562-7_0_5_node_91 | 0.4 | n |  | TRUE
106 | bus_LV_562-7_0_5_node_92 | 0.4 | n |  | TRUE
107 | bus_LV_562-7_0_5_node_98 | 0.4 | n |  | TRUE
108 | bus_LV_562-7_0_5_node_94 | 0.4 | n |  | TRUE
109 | bus_LV_562-7_0_5_node_95 | 0.4 | n |  | TRUE
110 | bus_LV_562-7_0_5_node_96 | 0.4 | n |  | TRUE
111 | bus_LV_562-7_0_5_node_115 | 0.4 | n |  | TRUE
112 | bus_LV_562-7_0_5_node_113 | 0.4 | n |  | TRUE
113 | bus_LV_562-7_0_5_node_99 | 0.4 | n |  | TRUE
114 | bus_LV_562-7_0_5_node_100 | 0.4 | n |  | TRUE
115 | bus_LV_562-7_0_5_node_114 | 0.4 | n |  | TRUE
116 | bus_LV_562-7_0_5_node_116 | 0.4 | n |  | TRUE
117 | bus_LV_562-7_0_5_node_105 | 0.4 | n |  | TRUE
118 | bus_LV_562-7_0_5_node_106 | 0.4 | n |  | TRUE
119 | bus_LV_562-7_0_5_node_107 | 0.4 | n |  | TRUE
120 | bus_LV_562-7_0_5_node_120 | 0.4 | n |  | TRUE
121 | bus_MV_80_0_node_196 | 20 | n |  | TRUE

## load
| name | bus | p_mw | q_mvar | const_z_percent | const_i_percent | sn_mva | scaling | in_service | type
0 | LV_562-7_0_5_load_0 | 0 | 0.00054075 | 0.00013553 | 0 | 0 |  | 1 | TRUE | wye
1 | LV_562-7_0_5_load_1 | 1 | 0.0019154 | 0.00048004 | 0 | 0 |  | 1 | TRUE | wye
2 | LV_562-7_0_5_load_3 | 3 | 0.00022223 | 5.5697e-05 | 0 | 0 |  | 1 | TRUE | wye
3 | LV_562-7_0_5_load_5 | 5 | 0.00019136 | 4.7958e-05 | 0 | 0 |  | 1 | TRUE | wye
4 | LV_562-7_0_5_load_6 | 6 | 0.00079883 | 0.0002002 | 0 | 0 |  | 1 | TRUE | wye
5 | LV_562-7_0_5_load_122 | 7 | 0.00031156 | 7.8084e-05 | 0 | 0 |  | 1 | TRUE | wye
6 | LV_562-7_0_5_load_101 | 8 | 0.00023493 | 5.8878e-05 | 0 | 0 |  | 1 | TRUE | wye
7 | LV_562-7_0_5_load_97 | 9 | 0.0017887 | 0.0004483 | 0 | 0 |  | 1 | TRUE | wye
8 | LV_562-7_0_5_load_7 | 10 | 0.00063474 | 0.00015908 | 0 | 0 |  | 1 | TRUE | wye
9 | LV_562-7_0_5_load_102 | 11 | 0.00016486 | 4.1317e-05 | 0 | 0 |  | 1 | TRUE | wye
10 | LV_562-7_0_5_load_8 | 13 | 0.0013873 | 0.00034769 | 0 | 0 |  | 1 | TRUE | wye
11 | LV_562-7_0_5_load_51 | 15 | 0.0012802 | 0.00032084 | 0 | 0 |  | 1 | TRUE | wye
12 | LV_562-7_0_5_load_49 | 16 | 0.0043934 | 0.0011011 | 0 | 0 |  | 1 | TRUE | wye
13 | LV_562-7_0_5_load_10 | 18 | 0.0010654 | 0.00026701 | 0 | 0 |  | 1 | TRUE | wye
14 | LV_562-7_0_5_load_12 | 20 | 0.0020456 | 0.00051267 | 0 | 0 |  | 1 | TRUE | wye
15 | LV_562-7_0_5_load_14 | 21 | 0.00018985 | 4.758e-05 | 0 | 0 |  | 1 | TRUE | wye
16 | LV_562-7_0_5_load_50 | 22 | 0.0036312 | 0.00091007 | 0 | 0 |  | 1 | TRUE | wye
17 | LV_562-7_0_5_load_52 | 23 | 0.0036052 | 0.00090354 | 0 | 0 |  | 1 | TRUE | wye
18 | LV_562-7_0_5_load_15 | 24 | 0.001179 | 0.00029549 | 0 | 0 |  | 1 | TRUE | wye
19 | LV_562-7_0_5_load_16 | 25 | 0.00061722 | 0.00015469 | 0 | 0 |  | 1 | TRUE | wye
20 | LV_562-7_0_5_load_83 | 30 | 0.0027272 | 0.00068351 | 0 | 0 |  | 1 | TRUE | wye
21 | LV_562-7_0_5_load_37 | 31 | 0.0012103 | 0.00030334 | 0 | 0 |  | 1 | TRUE | wye
22 | LV_562-7_0_5_load_46 | 33 | 0.0041856 | 0.001049 | 0 | 0 |  | 1 | TRUE | wye
23 | LV_562-7_0_5_load_33 | 34 | 0.00093103 | 0.00023334 | 0 | 0 |  | 1 | TRUE | wye
24 | LV_562-7_0_5_load_32 | 35 | 0.00081598 | 0.0002045 | 0 | 0 |  | 1 | TRUE | wye
25 | LV_562-7_0_5_load_108 | 36 | 0.0027406 | 0.00068687 | 0 | 0 |  | 1 | TRUE | wye
26 | LV_562-7_0_5_load_35 | 37 | 0.0017008 | 0.00042627 | 0 | 0 |  | 1 | TRUE | wye
27 | LV_562-7_0_5_load_24 | 38 | 0.011815 | 0.002961 | 0 | 0 |  | 1 | TRUE | wye
28 | LV_562-7_0_5_load_30 | 39 | 0.00093876 | 0.00023527 | 0 | 0 |  | 1 | TRUE | wye
29 | LV_562-7_0_5_load_47 | 40 | 0.0013548 | 0.00033954 | 0 | 0 |  | 1 | TRUE | wye
30 | LV_562-7_0_5_load_53 | 41 | 0.0041511 | 0.0010404 | 0 | 0 |  | 1 | TRUE | wye
31 | LV_562-7_0_5_load_21 | 42 | 0.078501 | 0.019674 | 0 | 0 |  | 1 | TRUE | wye
32 | LV_562-7_0_5_load_23 | 44 | 0.0015393 | 0.00038579 | 0 | 0 |  | 1 | TRUE | wye
33 | LV_562-7_0_5_load_25 | 45 | 0.0011291 | 0.00028299 | 0 | 0 |  | 1 | TRUE | wye
34 | LV_562-7_0_5_load_26 | 46 | 0.0011399 | 0.00028567 | 0 | 0 |  | 1 | TRUE | wye
35 | LV_562-7_0_5_load_27 | 47 | 0.0015678 | 0.00039292 | 0 | 0 |  | 1 | TRUE | wye
36 | LV_562-7_0_5_load_28 | 48 | 0.0017862 | 0.00044767 | 0 | 0 |  | 1 | TRUE | wye
37 | LV_562-7_0_5_load_29 | 49 | 0.0024919 | 0.00062453 | 0 | 0 |  | 1 | TRUE | wye
38 | LV_562-7_0_5_load_103 | 50 | 0.0015707 | 0.00039366 | 0 | 0 |  | 1 | TRUE | wye
39 | LV_562-7_0_5_load_104 | 51 | 0.0021003 | 0.00052639 | 0 | 0 |  | 1 | TRUE | wye
40 | LV_562-7_0_5_load_45 | 52 | 0.0022916 | 0.00057433 | 0 | 0 |  | 1 | TRUE | wye
41 | LV_562-7_0_5_load_34 | 53 | 0.001497 | 0.00037519 | 0 | 0 |  | 1 | TRUE | wye
42 | LV_562-7_0_5_load_36 | 54 | 0.0035854 | 0.0008986 | 0 | 0 |  | 1 | TRUE | wye
43 | LV_562-7_0_5_load_38 | 55 | 0.00094106 | 0.00023585 | 0 | 0 |  | 1 | TRUE | wye
44 | LV_562-7_0_5_load_72 | 56 | 0.0014916 | 0.00037383 | 0 | 0 |  | 1 | TRUE | wye
45 | LV_562-7_0_5_load_40 | 58 | 0.0027442 | 0.00068776 | 0 | 0 |  | 1 | TRUE | wye
46 | LV_562-7_0_5_load_43 | 61 | 0.0025792 | 0.0006464 | 0 | 0 |  | 1 | TRUE | wye
47 | LV_562-7_0_5_load_44 | 62 | 0.00194 | 0.00048622 | 0 | 0 |  | 1 | TRUE | wye
48 | LV_562-7_0_5_load_54 | 63 | 0.0013277 | 0.00033275 | 0 | 0 |  | 1 | TRUE | wye
49 | LV_562-7_0_5_load_48 | 64 | 0.0019214 | 0.00048155 | 0 | 0 |  | 1 | TRUE | wye
50 | LV_562-7_0_5_load_55 | 65 | 0.00060443 | 0.00015148 | 0 | 0 |  | 1 | TRUE | wye
51 | LV_562-7_0_5_load_58 | 68 | 0.00035197 | 8.8211e-05 | 0 | 0 |  | 1 | TRUE | wye
52 | LV_562-7_0_5_load_60 | 70 | 0.001106 | 0.0002772 | 0 | 0 |  | 1 | TRUE | wye
53 | LV_562-7_0_5_load_68 | 72 | 0.001574 | 0.00039449 | 0 | 0 |  | 1 | TRUE | wye
54 | LV_562-7_0_5_load_61 | 73 | 0.00068482 | 0.00017163 | 0 | 0 |  | 1 | TRUE | wye
55 | LV_562-7_0_5_load_63 | 77 | 0.0025937 | 0.00065003 | 0 | 0 |  | 1 | TRUE | wye
56 | LV_562-7_0_5_load_64 | 78 | 0.00022226 | 5.5702e-05 | 0 | 0 |  | 1 | TRUE | wye
57 | LV_562-7_0_5_load_65 | 79 | 0.00049603 | 0.00012432 | 0 | 0 |  | 1 | TRUE | wye
58 | LV_562-7_0_5_load_118 | 81 | 0.0011974 | 0.00030009 | 0 | 0 |  | 1 | TRUE | wye
59 | LV_562-7_0_5_load_123 | 83 | 0.00038932 | 9.7572e-05 | 0 | 0 |  | 1 | TRUE | wye
60 | LV_562-7_0_5_load_70 | 84 | 0.00080966 | 0.00020292 | 0 | 0 |  | 1 | TRUE | wye
61 | LV_562-7_0_5_load_112 | 86 | 0.0080498 | 0.0020175 | 0 | 0 |  | 1 | TRUE | wye
62 | LV_562-7_0_5_load_111 | 87 | 0.0032015 | 0.00080237 | 0 | 0 |  | 1 | TRUE | wye
63 | LV_562-7_0_5_load_75 | 89 | 0.0010312 | 0.00025844 | 0 | 0 |  | 1 | TRUE | wye
64 | LV_562-7_0_5_load_78 | 90 | 0.0026566 | 0.00066581 | 0 | 0 |  | 1 | TRUE | wye
65 | LV_562-7_0_5_load_85 | 91 | 0.00075703 | 0.00018973 | 0 | 0 |  | 1 | TRUE | wye
66 | LV_562-7_0_5_load_80 | 92 | 0.0013333 | 0.00033415 | 0 | 0 |  | 1 | TRUE | wye
67 | LV_562-7_0_5_load_76 | 93 | 0.001171 | 0.00029349 | 0 | 0 |  | 1 | TRUE | wye
68 | LV_562-7_0_5_load_86 | 94 | 0.00063253 | 0.00015853 | 0 | 0 |  | 1 | TRUE | wye
69 | LV_562-7_0_5_load_81 | 95 | 0.00056623 | 0.00014191 | 0 | 0 |  | 1 | TRUE | wye
70 | LV_562-7_0_5_load_77 | 96 | 0.0018284 | 0.00045824 | 0 | 0 |  | 1 | TRUE | wye
71 | LV_562-7_0_5_load_89 | 98 | 0.00069978 | 0.00017538 | 0 | 0 |  | 1 | TRUE | wye
72 | LV_562-7_0_5_load_84 | 101 | 0.0025935 | 0.00064999 | 0 | 0 |  | 1 | TRUE | wye
73 | LV_562-7_0_5_load_109 | 102 | 0.0020862 | 0.00052284 | 0 | 0 |  | 1 | TRUE | wye
74 | LV_562-7_0_5_load_87 | 103 | 0.0026698 | 0.00066911 | 0 | 0 |  | 1 | TRUE | wye
75 | LV_562-7_0_5_load_90 | 104 | 0.00096974 | 0.00024304 | 0 | 0 |  | 1 | TRUE | wye
76 | LV_562-7_0_5_load_92 | 106 | 0.0033058 | 0.00082851 | 0 | 0 |  | 1 | TRUE | wye
77 | LV_562-7_0_5_load_98 | 107 | 0.0018687 | 0.00046834 | 0 | 0 |  | 1 | TRUE | wye
78 | LV_562-7_0_5_load_94 | 108 | 0.00038768 | 9.7162e-05 | 0 | 0 |  | 1 | TRUE | wye
79 | LV_562-7_0_5_load_95 | 109 | 0.00025891 | 6.489e-05 | 0 | 0 |  | 1 | TRUE | wye
80 | LV_562-7_0_5_load_113 | 112 | 0.00040163 | 0.00010066 | 0 | 0 |  | 1 | TRUE | wye
81 | LV_562-7_0_5_load_99 | 113 | 0.00023874 | 5.9833e-05 | 0 | 0 |  | 1 | TRUE | wye
82 | LV_562-7_0_5_load_114 | 115 | 0.00021639 | 5.4233e-05 | 0 | 0 |  | 1 | TRUE | wye
83 | LV_562-7_0_5_load_116 | 116 | 0.00019043 | 4.7727e-05 | 0 | 0 |  | 1 | TRUE | wye
84 | LV_562-7_0_5_load_105 | 117 | 0.0027415 | 0.00068709 | 0 | 0 |  | 1 | TRUE | wye
85 | LV_562-7_0_5_load_106 | 118 | 0.0023489 | 0.00058868 | 0 | 0 |  | 1 | TRUE | wye
86 | LV_562-7_0_5_load_107 | 119 | 0.002056 | 0.00051528 | 0 | 0 |  | 1 | TRUE | wye
87 | LV_562-7_0_5_load_120 | 120 | 0.0037855 | 0.00094874 | 0 | 0 |  | 1 | TRUE | wye

## ext_grid
| name | bus | vm_pu | va_degree | slack_weight | in_service
0 |  | 59 | 1 | 0 | 1 | TRUE

## line
| name | std_type | from_bus | to_bus | length_km | r_ohm_per_km | x_ohm_per_km | c_nf_per_km | g_us_per_km | max_i_ka | df | parallel | type | in_service
0 | LV_562-7_0_5_line_0 | NAYY 4x150 SE | 0 | 1 | 0.003814 | 0.208 | 0.08 | 261 | 0 | 0.27 | 1 | 1 | cs | TRUE
1 | LV_562-7_0_5_line_1 | NAYY 4x150 SE | 0 | 2 | 0.047016 | 0.208 | 0.08 | 261 | 0 | 0.27 | 1 | 1 | cs | TRUE
2 | LV_562-7_0_5_line_2 | NAYY 4x150 SE | 1 | 3 | 0.049158 | 0.208 | 0.08 | 261 | 0 | 0.27 | 1 | 1 | cs | TRUE
3 | LV_562-7_0_5_line_3 | NAYY 4x150 SE | 2 | 4 | 0.17975 | 0.208 | 0.08 | 261 | 0 | 0.27 | 1 | 1 | cs | TRUE
4 | LV_562-7_0_5_line_4 | NAYY 4x150 SE | 2 | 5 | 0.020846 | 0.208 | 0.08 | 261 | 0 | 0.27 | 1 | 1 | cs | TRUE
5 | LV_562-7_0_5_line_5 | NAYY 4x150 SE | 3 | 6 | 0.13696 | 0.208 | 0.08 | 261 | 0 | 0.27 | 1 | 1 | cs | TRUE
6 | LV_562-7_0_5_line_6 | NAYY 4x150 SE | 4 | 7 | 0.080239 | 0.208 | 0.08 | 261 | 0 | 0.27 | 1 | 1 | cs | TRUE
7 | LV_562-7_0_5_line_7 | NAYY 4x150 SE | 4 | 8 | 0.29323 | 0.208 | 0.08 | 261 | 0 | 0.27 | 1 | 1 | cs | TRUE
8 | LV_562-7_0_5_line_8 | NAYY 4x150 SE | 5 | 9 | 0.18944 | 0.208 | 0.08 | 261 | 0 | 0.27 | 1 | 1 | cs | TRUE
9 | LV_562-7_0_5_line_9 | NAYY 4x150 SE | 6 | 10 | 0.0436 | 0.208 | 0.08 | 261 | 0 | 0.27 | 1 | 1 | cs | TRUE
10 | LV_562-7_0_5_line_10 | NAYY 4x150 SE | 8 | 11 | 0.059545 | 0.208 | 0.08 | 261 | 0 | 0.27 | 1 | 1 | cs | TRUE
11 | LV_562-7_0_5_line_11 | NAYY 4x150 SE | 9 | 12 | 0.10568 | 0.208 | 0.08 | 261 | 0 | 0.27 | 1 | 1 | cs | TRUE
12 | LV_562-7_0_5_line_12 | NAYY 4x150 SE | 10 | 13 | 0.11503 | 0.208 | 0.08 | 261 | 0 | 0.27 | 1 | 1 | cs | TRUE
13 | LV_562-7_0_5_line_13 | NAYY 4x150 SE | 11 | 116 | 0.25995 | 0.208 | 0.08 | 261 | 0 | 0.27 | 1 | 1 | cs | TRUE
14 | LV_562-7_0_5_line_14 | NAYY 4x150 SE | 12 | 107 | 0.065939 | 0.208 | 0.08 | 261 | 0 | 0.27 | 1 | 1 | cs | TRUE
15 | LV_562-7_0_5_line_15 | NAYY 4x150 SE | 12 | 105 | 0.019863 | 0.208 | 0.08 | 261 | 0 | 0.27 | 1 | 1 | cs | TRUE
16 | LV_562-7_0_5_line_16 | NAYY 4x150 SE | 13 | 14 | 0.15058 | 0.208 | 0.08 | 261 | 0 | 0.27 | 1 | 3 | cs | TRUE
17 | LV_562-7_0_5_line_17 | NAYY 4x150 SE | 14 | 15 | 0.01926 | 0.208 | 0.08 | 261 | 0 | 0.27 | 1 | 1 | cs | TRUE
18 | LV_562-7_0_5_line_18 | NAYY 4x150 SE | 14 | 16 | 0.019735 | 0.208 | 0.08 | 261 | 0 | 0.27 | 1 | 3 | cs | TRUE
19 | LV_562-7_0_5_line_19 | NAYY 4x150 SE | 16 | 17 | 0.058008 | 0.208 | 0.08 | 261 | 0 | 0.27 | 1 | 3 | cs | TRUE
20 | LV_562-7_0_5_line_20 | NAYY 4x150 SE | 17 | 22 | 0.067854 | 0.208 | 0.08 | 261 | 0 | 0.27 | 1 | 3 | cs | TRUE
21 | LV_562-7_0_5_line_21 | NAYY 4x150 SE | 17 | 19 | 0.052012 | 0.208 | 0.08 | 261 | 0 | 0.27 | 1 | 1 | cs | TRUE
22 | LV_562-7_0_5_line_22 | NAYY 4x150 SE | 18 | 19 | 0.16642 | 0.208 | 0.08 | 261 | 0 | 0.27 | 1 | 1 | cs | TRUE
23 | LV_562-7_0_5_line_23 | NAYY 4x150 SE | 18 | 20 | 0.0149 | 0.208 | 0.08 | 261 | 0 | 0.27 | 1 | 1 | cs | TRUE
24 | LV_562-7_0_5_line_24 | NAYY 4x150 SE | 19 | 21 | 0.062875 | 0.208 | 0.08 | 261 | 0 | 0.27 | 1 | 1 | cs | TRUE
25 | LV_562-7_0_5_line_25 | NAYY 4x150 SE | 22 | 23 | 0.0052653 | 0.208 | 0.08 | 261 | 0 | 0.27 | 1 | 3 | cs | TRUE
26 | LV_562-7_0_5_line_26 | NAYY 4x150 SE | 23 | 64 | 0.023755 | 0.208 | 0.08 | 261 | 0 | 0.27 | 1 | 3 | cs | TRUE
27 | LV_562-7_0_5_line_27 | NAYY 4x150 SE | 24 | 25 | 0.0057574 | 0.208 | 0.08 | 261 | 0 | 0.27 | 1 | 3 | cs | TRUE
28 | LV_562-7_0_5_line_28 | NAYY 4x150 SE | 24 | 26 | 0.021841 | 0.208 | 0.08 | 261 | 0 | 0.27 | 1 | 3 | cs | TRUE
29 | LV_562-7_0_5_line_29 | NAYY 4x150 SE | 25 | 27 | 0.014072 | 0.208 | 0.08 | 261 | 0 | 0.27 | 1 | 3 | cs | TRUE
30 | LV_562-7_0_5_line_30 | NAYY 4x150 SE | 26 | 28 | 0.080173 | 0.208 | 0.08 | 261 | 0 | 0.27 | 1 | 3 | cs | TRUE
31 | LV_562-7_0_5_line_31 | NAYY 4x150 SE | 26 | 29 | 0.015457 | 0.208 | 0.08 | 261 | 0 | 0.27 | 1 | 3 | cs | TRUE
32 | LV_562-7_0_5_line_32 | NAYY 4x150 SE | 27 | 30 | 0.019753 | 0.208 | 0.08 | 261 | 0 | 0.27 | 1 | 1 | cs | TRUE
33 | LV_562-7_0_5_line_33 | NAYY 4x150 SE | 27 | 31 | 0.0019395 | 0.208 | 0.08 | 261 | 0 | 0.27 | 1 | 3 | cs | TRUE
34 | LV_562-7_0_5_line_34 | NAYY 4x150 SE | 28 | 32 | 0.034997 | 0.208 | 0.08 | 261 | 0 | 0.27 | 1 | 3 | cs | TRUE
35 | LV_562-7_0_5_line_35 | NAYY 4x150 SE | 28 | 33 | 0.0066376 | 0.208 | 0.08 | 261 | 0 | 0.27 | 1 | 3 | cs | TRUE
36 | LV_562-7_0_5_line_36 | NAYY 4x150 SE | 29 | 34 | 0.013616 | 0.208 | 0.08 | 261 | 0 | 0.27 | 1 | 3 | cs | TRUE
37 | LV_562-7_0_5_line_37 | NAYY 4x150 SE | 29 | 35 | 0.051575 | 0.208 | 0.08 | 261 | 0 | 0.27 | 1 | 1 | cs | TRUE
38 | LV_562-7_0_5_line_38 | NAYY 4x150 SE | 30 | 36 | 0.019101 | 0.208 | 0.08 | 261 | 0 | 0.27 | 1 | 1 | cs | TRUE
39 | LV_562-7_0_5_line_39 | NAYY 4x150 SE | 31 | 37 | 0.026684 | 0.208 | 0.08 | 261 | 0 | 0.27 | 1 | 3 | cs | TRUE
40 | LV_562-7_0_5_line_40 | NAYY 4x150 SE | 32 | 38 | 0.0017149 | 0.208 | 0.08 | 261 | 0 | 0.27 | 1 | 3 | cs | TRUE
41 | LV_562-7_0_5_line_41 | NAYY 4x150 SE | 32 | 39 | 0.017579 | 0.208 | 0.08 | 261 | 0 | 0.27 | 1 | 1 | cs | TRUE
42 | LV_562-7_0_5_line_42 | NAYY 4x150 SE | 33 | 40 | 0.019518 | 0.208 | 0.08 | 261 | 0 | 0.27 | 1 | 3 | cs | TRUE
43 | LV_562-7_0_5_line_43 | NAYY 4x150 SE | 34 | 41 | 0.0074994 | 0.208 | 0.08 | 261 | 0 | 0.27 | 1 | 3 | cs | TRUE
44 | LV_562-7_0_5_line_44 | NAYY 4x150 SE | 36 | 102 | 0.001179 | 0.208 | 0.08 | 261 | 0 | 0.27 | 1 | 1 | cs | TRUE
45 | LV_562-7_0_5_line_45 | NAYY 4x150 SE | 37 | 53 | 0.013003 | 0.208 | 0.08 | 261 | 0 | 0.27 | 1 | 3 | cs | TRUE
46 | LV_562-7_0_5_line_46 | NAYY 4x150 SE | 38 | 43 | 0.11443 | 0.208 | 0.08 | 261 | 0 | 0.27 | 1 | 2 | cs | TRUE
47 | LV_562-7_0_5_line_47 | NAYY 4x150 SE | 40 | 64 | 0.00084977 | 0.208 | 0.08 | 261 | 0 | 0.27 | 1 | 3 | cs | TRUE
48 | LV_562-7_0_5_line_48 | NAYY 4x150 SE | 41 | 52 | 0.032006 | 0.208 | 0.08 | 261 | 0 | 0.27 | 1 | 3 | cs | TRUE
49 | LV_562-7_0_5_line_49 | NAYY 4x150 SE | 42 | 43 | 0.021008 | 0.208 | 0.08 | 261 | 0 | 0.27 | 1 | 1 | cs | TRUE
50 | LV_562-7_0_5_line_50 | NAYY 4x150 SE | 43 | 44 | 0.016433 | 0.208 | 0.08 | 261 | 0 | 0.27 | 1 | 1 | cs | TRUE
51 | LV_562-7_0_5_line_51 | NAYY 4x150 SE | 45 | 46 | 0.019624 | 0.208 | 0.08 | 261 | 0 | 0.27 | 1 | 1 | cs | TRUE
52 | LV_562-7_0_5_line_52 | NAYY 4x150 SE | 45 | 47 | 0.0028278 | 0.208 | 0.08 | 261 | 0 | 0.27 | 1 | 1 | cs | TRUE
53 | LV_562-7_0_5_line_53 | NAYY 4x150 SE | 46 | 48 | 0.020074 | 0.208 | 0.08 | 261 | 0 | 0.27 | 1 | 1 | cs | TRUE
54 | LV_562-7_0_5_line_54 | NAYY 4x150 SE | 47 | 49 | 0.0075304 | 0.208 | 0.08 | 261 | 0 | 0.27 | 1 | 1 | cs | TRUE
55 | LV_562-7_0_5_line_55 | NAYY 4x150 SE | 48 | 50 | 0.00039565 | 0.208 | 0.08 | 261 | 0 | 0.27 | 1 | 1 | cs | TRUE
56 | LV_562-7_0_5_line_56 | NAYY 4x150 SE | 50 | 51 | 0.01883 | 0.208 | 0.08 | 261 | 0 | 0.27 | 1 | 1 | cs | TRUE
57 | LV_562-7_0_5_line_57 | NAYY 4x150 SE | 51 | 117 | 0.019806 | 0.208 | 0.08 | 261 | 0 | 0.27 | 1 | 1 | cs | TRUE
58 | LV_562-7_0_5_line_58 | NAYY 4x150 SE | 52 | 59 | 0.02249 | 0.208 | 0.08 | 261 | 0 | 0.27 | 1 | 3 | cs | TRUE
59 | LV_562-7_0_5_line_59 | NAYY 4x150 SE | 53 | 54 | 0.038747 | 0.208 | 0.08 | 261 | 0 | 0.27 | 1 | 3 | cs | TRUE
60 | LV_562-7_0_5_line_60 | NAYY 4x150 SE | 54 | 55 | 0.093366 | 0.208 | 0.08 | 261 | 0 | 0.27 | 1 | 3 | cs | TRUE
61 | LV_562-7_0_5_line_61 | NAYY 4x150 SE | 55 | 56 | 0.0067106 | 0.208 | 0.08 | 261 | 0 | 0.27 | 1 | 3 | cs | TRUE
62 | LV_562-7_0_5_line_62 | NAYY 4x150 SE | 56 | 57 | 0.014835 | 0.208 | 0.08 | 261 | 0 | 0.27 | 1 | 3 | cs | TRUE
63 | LV_562-7_0_5_line_63 | NAYY 4x150 SE | 57 | 88 | 0.023276 | 0.208 | 0.08 | 261 | 0 | 0.27 | 1 | 3 | cs | TRUE
64 | LV_562-7_0_5_line_64 | NAYY 4x150 SE | 57 | 89 | 0.018151 | 0.208 | 0.08 | 261 | 0 | 0.27 | 1 | 1 | cs | TRUE
65 | LV_562-7_0_5_line_65 | NAYY 4x150 SE | 58 | 59 | 0.014882 | 0.208 | 0.08 | 261 | 0 | 0.27 | 1 | 1 | cs | TRUE
66 | LV_562-7_0_5_line_66 | NAYY 4x150 SE | 59 | 62 | 0.012854 | 0.208 | 0.08 | 261 | 0 | 0.27 | 1 | 1 | cs | TRUE
67 | LV_562-7_0_5_line_67 | NAYY 4x150 SE | 60 | 61 | 0.016746 | 0.208 | 0.08 | 261 | 0 | 0.27 | 1 | 1 | cs | TRUE
68 | LV_562-7_0_5_line_68 | NAYY 4x150 SE | 60 | 62 | 0.0021409 | 0.208 | 0.08 | 261 | 0 | 0.27 | 1 | 1 | cs | TRUE
69 | LV_562-7_0_5_line_69 | NAYY 4x150 SE | 61 | 63 | 0.01961 | 0.208 | 0.08 | 261 | 0 | 0.27 | 1 | 1 | cs | TRUE
70 | LV_562-7_0_5_line_70 | NAYY 4x150 SE | 65 | 66 | 0.12857 | 0.208 | 0.08 | 261 | 0 | 0.27 | 1 | 1 | cs | TRUE
71 | LV_562-7_0_5_line_71 | NAYY 4x150 SE | 65 | 67 | 0.021246 | 0.208 | 0.08 | 261 | 0 | 0.27 | 1 | 1 | cs | TRUE
72 | LV_562-7_0_5_line_72 | NAYY 4x150 SE | 66 | 68 | 0.0083515 | 0.208 | 0.08 | 261 | 0 | 0.27 | 1 | 1 | cs | TRUE
73 | LV_562-7_0_5_line_73 | NAYY 4x150 SE | 67 | 69 | 0.18542 | 0.208 | 0.08 | 261 | 0 | 0.27 | 1 | 1 | cs | TRUE
74 | LV_562-7_0_5_line_74 | NAYY 4x150 SE | 67 | 70 | 0.0035074 | 0.208 | 0.08 | 261 | 0 | 0.27 | 1 | 1 | cs | TRUE
75 | LV_562-7_0_5_line_75 | NAYY 4x150 SE | 68 | 71 | 0.0055439 | 0.208 | 0.08 | 261 | 0 | 0.27 | 1 | 1 | cs | TRUE
76 | LV_562-7_0_5_line_76 | NAYY 4x150 SE | 69 | 72 | 0.090249 | 0.208 | 0.08 | 261 | 0 | 0.27 | 1 | 1 | cs | TRUE
77 | LV_562-7_0_5_line_77 | NAYY 4x150 SE | 70 | 73 | 0.04895 | 0.208 | 0.08 | 261 | 0 | 0.27 | 1 | 1 | cs | TRUE
78 | LV_562-7_0_5_line_78 | NAYY 4x150 SE | 71 | 74 | 0.053915 | 0.208 | 0.08 | 261 | 0 | 0.27 | 1 | 1 | cs | TRUE
79 | LV_562-7_0_5_line_79 | NAYY 4x150 SE | 72 | 75 | 0.054366 | 0.208 | 0.08 | 261 | 0 | 0.27 | 1 | 1 | cs | TRUE
80 | LV_562-7_0_5_line_80 | NAYY 4x150 SE | 73 | 76 | 0.0093975 | 0.208 | 0.08 | 261 | 0 | 0.27 | 1 | 1 | cs | TRUE
81 | LV_562-7_0_5_line_81 | NAYY 4x150 SE | 74 | 83 | 0.056463 | 0.208 | 0.08 | 261 | 0 | 0.27 | 1 | 1 | cs | TRUE
82 | LV_562-7_0_5_line_82 | NAYY 4x150 SE | 75 | 84 | 0.087669 | 0.208 | 0.08 | 261 | 0 | 0.27 | 1 | 1 | cs | TRUE
83 | LV_562-7_0_5_line_83 | NAYY 4x150 SE | 75 | 85 | 0.073525 | 0.208 | 0.08 | 261 | 0 | 0.27 | 1 | 2 | cs | TRUE
84 | LV_562-7_0_5_line_84 | NAYY 4x150 SE | 76 | 77 | 0.033512 | 0.208 | 0.08 | 261 | 0 | 0.27 | 1 | 1 | cs | TRUE
85 | LV_562-7_0_5_line_85 | NAYY 4x150 SE | 76 | 78 | 0.018462 | 0.208 | 0.08 | 261 | 0 | 0.27 | 1 | 1 | cs | TRUE
86 | LV_562-7_0_5_line_86 | NAYY 4x150 SE | 77 | 79 | 0.018246 | 0.208 | 0.08 | 261 | 0 | 0.27 | 1 | 1 | cs | TRUE
87 | LV_562-7_0_5_line_87 | NAYY 4x150 SE | 78 | 80 | 0.029147 | 0.208 | 0.08 | 261 | 0 | 0.27 | 1 | 1 | cs | TRUE
88 | LV_562-7_0_5_line_88 | NAYY 4x150 SE | 80 | 81 | 0.037627 | 0.208 | 0.08 | 261 | 0 | 0.27 | 1 | 1 | cs | TRUE
89 | LV_562-7_0_5_line_89 | NAYY 4x150 SE | 80 | 82 | 0.17338 | 0.208 | 0.08 | 261 | 0 | 0.27 | 1 | 1 | cs | TRUE
90 | LV_562-7_0_5_line_90 | NAYY 4x150 SE | 82 | 120 | 0.017922 | 0.208 | 0.08 | 261 | 0 | 0.27 | 1 | 1 | cs | TRUE
91 | LV_562-7_0_5_line_91 | NAYY 4x150 SE | 85 | 86 | 0.12139 | 0.208 | 0.08 | 261 | 0 | 0.27 | 1 | 3 | cs | TRUE
92 | LV_562-7_0_5_line_92 | NAYY 4x150 SE | 86 | 87 | 0.031646 | 0.208 | 0.08 | 261 | 0 | 0.27 | 1 | 3 | cs | TRUE
93 | LV_562-7_0_5_line_93 | NAYY 4x150 SE | 87 | 99 | 0.031299 | 0.208 | 0.08 | 261 | 0 | 0.27 | 1 | 3 | cs | TRUE
94 | LV_562-7_0_5_line_94 | NAYY 4x150 SE | 88 | 90 | 0.0025818 | 0.208 | 0.08 | 261 | 0 | 0.27 | 1 | 3 | cs | TRUE
95 | LV_562-7_0_5_line_95 | NAYY 4x150 SE | 88 | 91 | 0.017742 | 0.208 | 0.08 | 261 | 0 | 0.27 | 1 | 1 | cs | TRUE
96 | LV_562-7_0_5_line_96 | NAYY 4x150 SE | 89 | 92 | 0.0031855 | 0.208 | 0.08 | 261 | 0 | 0.27 | 1 | 1 | cs | TRUE
97 | LV_562-7_0_5_line_97 | NAYY 4x150 SE | 90 | 93 | 0.018073 | 0.208 | 0.08 | 261 | 0 | 0.27 | 1 | 3 | cs | TRUE
98 | LV_562-7_0_5_line_98 | NAYY 4x150 SE | 91 | 94 | 0.019282 | 0.208 | 0.08 | 261 | 0 | 0.27 | 1 | 1 | cs | TRUE
99 | LV_562-7_0_5_line_99 | NAYY 4x150 SE | 92 | 95 | 0.0084911 | 0.208 | 0.08 | 261 | 0 | 0.27 | 1 | 1 | cs | TRUE
100 | LV_562-7_0_5_line_100 | NAYY 4x150 SE | 93 | 96 | 0.013553 | 0.208 | 0.08 | 261 | 0 | 0.27 | 1 | 3 | cs | TRUE
101 | LV_562-7_0_5_line_101 | NAYY 4x150 SE | 94 | 103 | 0.001751 | 0.208 | 0.08 | 261 | 0 | 0.27 | 1 | 1 | cs | TRUE
102 | LV_562-7_0_5_line_102 | NAYY 4x150 SE | 95 | 100 | 0.068731 | 0.208 | 0.08 | 261 | 0 | 0.27 | 1 | 1 | cs | TRUE
103 | LV_562-7_0_5_line_103 | NAYY 4x150 SE | 96 | 97 | 0.15919 | 0.208 | 0.08 | 261 | 0 | 0.27 | 1 | 3 | cs | TRUE
104 | LV_562-7_0_5_line_104 | NAYY 4x150 SE | 97 | 98 | 0.017645 | 0.208 | 0.08 | 261 | 0 | 0.27 | 1 | 3 | cs | TRUE
105 | LV_562-7_0_5_line_105 | NAYY 4x150 SE | 98 | 99 | 0.094995 | 0.208 | 0.08 | 261 | 0 | 0.27 | 1 | 3 | cs | TRUE
106 | LV_562-7_0_5_line_106 | NAYY 4x150 SE | 100 | 101 | 0.093842 | 0.208 | 0.08 | 261 | 0 | 0.27 | 1 | 1 | cs | TRUE
107 | LV_562-7_0_5_line_107 | NAYY 4x150 SE | 102 | 119 | 0.019459 | 0.208 | 0.08 | 261 | 0 | 0.27 | 1 | 1 | cs | TRUE
108 | LV_562-7_0_5_line_108 | NAYY 4x150 SE | 104 | 105 | 0.06087 | 0.208 | 0.08 | 261 | 0 | 0.27 | 1 | 1 | cs | TRUE
109 | LV_562-7_0_5_line_109 | NAYY 4x150 SE | 105 | 106 | 0.026665 | 0.208 | 0.08 | 261 | 0 | 0.27 | 1 | 1 | cs | TRUE
110 | LV_562-7_0_5_line_110 | NAYY 4x150 SE | 108 | 109 | 0.042294 | 0.208 | 0.08 | 261 | 0 | 0.27 | 1 | 1 | cs | TRUE
111 | LV_562-7_0_5_line_111 | NAYY 4x150 SE | 109 | 110 | 0.20832 | 0.208 | 0.08 | 261 | 0 | 0.27 | 1 | 1 | cs | TRUE
112 | LV_562-7_0_5_line_112 | NAYY 4x150 SE | 110 | 111 | 0.17459 | 0.208 | 0.08 | 261 | 0 | 0.27 | 1 | 1 | cs | TRUE
113 | LV_562-7_0_5_line_113 | NAYY 4x150 SE | 111 | 112 | 0.11035 | 0.208 | 0.08 | 261 | 0 | 0.27 | 1 | 1 | cs | TRUE
114 | LV_562-7_0_5_line_114 | NAYY 4x150 SE | 112 | 115 | 0.0058964 | 0.208 | 0.08 | 261 | 0 | 0.27 | 1 | 1 | cs | TRUE
115 | LV_562-7_0_5_line_115 | NAYY 4x150 SE | 113 | 114 | 0.020644 | 0.208 | 0.08 | 261 | 0 | 0.27 | 1 | 1 | cs | TRUE
116 | LV_562-7_0_5_line_116 | NAYY 4x150 SE | 114 | 115 | 0.17469 | 0.208 | 0.08 | 261 | 0 | 0.27 | 1 | 1 | cs | TRUE
117 | LV_562-7_0_5_line_117 | NAYY 4x150 SE | 115 | 116 | 0.086375 | 0.208 | 0.08 | 261 | 0 | 0.27 | 1 | 1 | cs | TRUE
118 | LV_562-7_0_5_line_118 | NAYY 4x150 SE | 117 | 118 | 0.00039961 | 0.208 | 0.08 | 261 | 0 | 0.27 | 1 | 1 | cs | TRUE
119 | LV_562-7_0_5_line_119 | NAYY 4x150 SE | 118 | 119 | 0.018458 | 0.208 | 0.08 | 261 | 0 | 0.27 | 1 | 1 | cs | TRUE

## trafo
| name | std_type | hv_bus | lv_bus | sn_mva | vn_hv_kv | vn_lv_kv | vk_percent | vkr_percent | pfe_kw | i0_percent | shift_degree | tap_side | tap_neutral | tap_min | tap_max | tap_step_percent | tap_step_degree | tap_pos | tap_phase_shifter | parallel | df | in_service
0 | LV_562-7_0_5_trafo_42 | 0.25 MVA 20/0.4 kV | 121 | 59 | 0.25 | 20 | 0.4 | 6 | 1.44 | 0.8 | 0.32 | 150 | hv | 0 | -2 | 2 | 2.5 | 0 | 0 | FALSE | 1 | 1 | TRUE

## line_geodata
| x0 | y0 | x1 | y1 | x2 | y2 | x3 | y3 | x4 | y4 | x5 | y5 | x6 | y6 | x7 | y7 | x8 | y8 | x9 | y9 | x10 | y10 | x11 | y11 | x12 | y12 | x13 | y13 | x14 | y14 | x15 | y15 | x16 | y16 | x17 | y17 | x18 | y18 | x19 | y19 | x20 | y20 | x21 | y21
0 | 2620779.2606 | 1166169.8905 | 2620782.9268 | 1166170.9421
1 | 2620746.7433 | 1166139.3483 | 2620763.7888 | 1166164.9754 | 2620773.011 | 1166168.0977 | 2620779.2606 | 1166169.8905
2 | 2620782.9268 | 1166170.9421 | 2620800.4683 | 1166175.9741 | 2620807.8259 | 1166180.3017 | 2620812.7392 | 1166185.2323 | 2620817.2341 | 1166191.5954 | 2620820.8666 | 1166198.2963
3 | 2620746.7433 | 1166139.3483 | 2620776.0134 | 1166118.8944 | 2620831.3669 | 1166091.9386 | 2620913.5234 | 1166080.7508
4 | 2620746.7433 | 1166139.3483 | 2620738.4056 | 1166143.933 | 2620732.8568 | 1166145.6592 | 2620727.7503 | 1166147.7549
5 | 2620820.8666 | 1166198.2963 | 2620822.5592 | 1166201.4188 | 2620867.1711 | 1166298.2107 | 2620877.3808 | 1166321.1465 | 2620878.0425 | 1166322.7337
6 | 2620913.5234 | 1166080.7508 | 2620984.278 | 1166118.5936
7 | 2620913.5234 | 1166080.7508 | 2620880.4912 | 1165789.3895
8 | 2620587.8228 | 1166271.4697 | 2620589.5802 | 1166267.974 | 2620608.406 | 1166254.4315 | 2620647.0092 | 1166226.7497 | 2620653.0995 | 1166218.8889 | 2620660.2291 | 1166204.8951 | 2620665.1798 | 1166198.9758 | 2620670.1227 | 1166193.0564 | 2620704.5259 | 1166162.4703 | 2620718.7271 | 1166151.458 | 2620727.7503 | 1166147.7549
9 | 2620891.5451 | 1166363.9985 | 2620890.5901 | 1166362.1351 | 2620888.3293 | 1166356.2132 | 2620886.3081 | 1166347.4018 | 2620884.3052 | 1166337.7566 | 2620878.0425 | 1166322.7337
10 | 2620880.4912 | 1165789.3895 | 2620876.9246 | 1165790.1333 | 2620861.6126 | 1165792.1702 | 2620850.6803 | 1165789.6644 | 2620840.3274 | 1165783.4922 | 2620835.8168 | 1165781.5645 | 2620823.5618 | 1165780.7662
11 | 2620482.5159 | 1166272.2446 | 2620496.145 | 1166269.4229 | 2620538.246 | 1166268.7436 | 2620587.8228 | 1166271.4697
12 | 2620891.5451 | 1166363.9985 | 2620893.0158 | 1166366.8681 | 2620894.0455 | 1166372.3856 | 2620893.5863 | 1166378.954 | 2620890.9085 | 1166387.3156 | 2620882.1966 | 1166407.162 | 2620876.0009 | 1166423.282 | 2620872.6813 | 1166433.509 | 2620871.4023 | 1166440.2746 | 2620870.9779 | 1166450.0781 | 2620870.1169 | 1166462.159 | 2620867.6101 | 1166474.223
13 | 2620573.1533 | 1165850.5546 | 2620823.5618 | 1165780.7662
14 | 2620522.8785 | 1166220.0557 | 2620501.3756 | 1166246.4068 | 2620482.5159 | 1166272.2446
15 | 2620482.5159 | 1166272.2446 | 2620476.9617 | 1166277.8619 | 2620467.7717 | 1166285.5679
16 | 2620849.0152 | 1166620.121 | 2620851.1068 | 1166615.1924 | 2620849.4725 | 1166607.4273 | 2620848.7407 | 1166599.8877 | 2620848.2825 | 1166595.1392 | 2620847.326 | 1166579.5614 | 2620845.9412 | 1166566.0498 | 2620844.9136 | 1166559.9321 | 2620844.3427 | 1166552.3374 | 2620844.9905 | 1166544.3467 | 2620846.88 | 1166531.4579 | 2620853.084 | 1166512.8811 | 2620863.048 | 1166487.3027 | 2620867.6101 | 1166474.223
17 | 2620849.0152 | 1166620.121 | 2620839.1458 | 1166629.4805 | 2620834.1945 | 1166632.2196
18 | 2620849.0152 | 1166620.121 | 2620856.0268 | 1166618.0776 | 2620864.8416 | 1166614.8509 | 2620867.5088 | 1166613.3821
19 | 2620916.9735 | 1166590.7306 | 2620913.8089 | 1166587.1845 | 2620908.4654 | 1166589.4227 | 2620898.999 | 1166595.1149 | 2620884.8217 | 1166603.8479 | 2620867.5088 | 1166613.3821
20 | 2620916.9735 | 1166590.7306 | 2620888.017 | 1166609.5841 | 2620860.1071 | 1166627.7499
21 | 2620961.7732 | 1166564.0951 | 2620916.9735 | 1166590.7306
22 | 2620961.7732 | 1166564.0951 | 2620961.7356 | 1166568.2971 | 2620961.2976 | 1166570.9747 | 2620955.9623 | 1166575.2361 | 2620950.4049 | 1166579.5189 | 2620945.8684 | 1166585.2282 | 2620944.0043 | 1166590.7467 | 2620943.5717 | 1166596.2702 | 2620946.8255 | 1166600.606 | 2620951.3532 | 1166601.8223 | 2620957.1008 | 1166602.2536 | 2620963.6773 | 1166602.0764 | 2620968.7832 | 1166602.1164 | 2620973.7104 | 1166602.9451 | 2620978.6324 | 1166605.2189 | 2620983.1362 | 1166608.9143 | 2620988.4671 | 1166616.8924 | 2620993.3311 | 1166629.2156 | 2620997.5882 | 1166644.3825 | 2621002.6764 | 1166664.8438 | 2621007.7482 | 1166681.2364 | 2621007.6149 | 1166687.5958
23 | 2621005.8068 | 1166702.3292 | 2621007.4819 | 1166693.9419 | 2621007.6149 | 1166687.5958
24 | 2620961.7732 | 1166564.0951 | 2620991.8674 | 1166546.202 | 2621013.573 | 1166534.4829 | 2621016.2387 | 1166532.7202
25 | 2620855.5346 | 1166630.3321 | 2620857.5722 | 1166629.3997 | 2620860.1071 | 1166627.7499
26 | 2620833.9334 | 1166640.2162 | 2620855.5346 | 1166630.3321
27 | 2620708.6261 | 1166605.03 | 2620713.8524 | 1166607.4451
28 | 2620733.6932 | 1166616.5769 | 2620725.4691 | 1166612.8133 | 2620713.8524 | 1166607.4451
29 | 2620695.8519 | 1166599.1269 | 2620708.6261 | 1166605.03
30 | 2620733.6932 | 1166616.5769 | 2620737.8525 | 1166618.0808 | 2620767.5091 | 1166624.6974 | 2620784.8651 | 1166633.1282 | 2620808.2719 | 1166645.0483
31 | 2620739.1357 | 1166627.8013 | 2620732.677 | 1166624.9109 | 2620733.6932 | 1166616.5769
32 | 2620695.8519 | 1166599.1269 | 2620691.1053 | 1166608.1373 | 2620687.9884 | 1166617.1837
33 | 2620695.8519 | 1166599.1269 | 2620694.0911 | 1166598.3138
34 | 2620795.5383 | 1166676.9648 | 2620798.1284 | 1166673.9723 | 2620800.6082 | 1166669.6898 | 2620803.6713 | 1166662.7413 | 2620807.4374 | 1166653.9499 | 2620808.2719 | 1166645.0483
35 | 2620808.2719 | 1166645.0483 | 2620814.8842 | 1166645.6279
36 | 2620739.1357 | 1166627.8013 | 2620739.0327 | 1166628.8236 | 2620735.2125 | 1166633.3127 | 2620730.9813 | 1166638.4994
37 | 2620739.1357 | 1166627.8013 | 2620757.2943 | 1166632.1549 | 2620785.1602 | 1166649.6486
38 | 2620681.7661 | 1166635.2429 | 2620687.9884 | 1166617.1837
39 | 2620668.5863 | 1166591.5111 | 2620674.3349 | 1166591.8605 | 2620684.647 | 1166593.9525 | 2620694.0911 | 1166598.3138
40 | 2620795.5383 | 1166676.9648 | 2620794.4161 | 1166678.2616
41 | 2620795.5383 | 1166676.9648 | 2620782.7813 | 1166664.8695
42 | 2620814.8842 | 1166645.6279 | 2620820.9452 | 1166646.1593 | 2620833.1607 | 1166640.5698
43 | 2620726.2408 | 1166644.3104 | 2620730.9813 | 1166638.4994
44 | 2620681.7661 | 1166635.2429 | 2620681.382 | 1166636.3575
45 | 2620655.614 | 1166591.055 | 2620657.6651 | 1166590.8472 | 2620668.5863 | 1166591.5111
46 | 2620716.8677 | 1166760.9917 | 2620727.1881 | 1166751.7114 | 2620770.9129 | 1166707.6509 | 2620773.3885 | 1166702.3345 | 2620787.6074 | 1166688.0653 | 2620788.8569 | 1166683.156 | 2620794.4161 | 1166678.2616
47 | 2620833.1607 | 1166640.5698 | 2620833.9334 | 1166640.2162
48 | 2620726.2408 | 1166644.3104 | 2620724.8034 | 1166646.0722 | 2620715.2202 | 1166656.8781 | 2620706.3385 | 1166669.323
49 | 2620716.8677 | 1166760.9917 | 2620701.5912 | 1166746.5701
50 | 2620716.8677 | 1166760.9917 | 2620713.7194 | 1166763.8156 | 2620708.1665 | 1166771.367 | 2620706.738 | 1166773.8102
51 | 2620652.2318 | 1166729.3009 | 2620646.5644 | 1166748.0885
52 | 2620645.7477 | 1166750.7958 | 2620646.5644 | 1166748.0885
53 | 2620652.2318 | 1166729.3009 | 2620658.0293 | 1166710.0819
54 | 2620643.5729 | 1166758.0053 | 2620645.7477 | 1166750.7958
55 | 2620658.0293 | 1166710.0819 | 2620658.1436 | 1166709.7031
56 | 2620663.5818 | 1166691.6752 | 2620658.1436 | 1166709.7031
57 | 2620669.3018 | 1166672.7134 | 2620663.5818 | 1166691.6752
58 | 2620694.619 | 1166688.3565 | 2620696.8588 | 1166682.6057 | 2620706.3385 | 1166669.323
59 | 2620655.614 | 1166591.055 | 2620627.2018 | 1166593.9333 | 2620617.1622 | 1166595.6753
60 | 2620617.1622 | 1166595.6753 | 2620580.9593 | 1166601.957 | 2620565.4064 | 1166603.438 | 2620524.4092 | 1166603.0359
61 | 2620517.6989 | 1166602.9701 | 2620524.4092 | 1166603.0359
62 | 2620502.8648 | 1166602.8246 | 2620517.6989 | 1166602.9701
63 | 2620502.8648 | 1166602.8246 | 2620503.2881 | 1166611.1524 | 2620506.7371 | 1166625.6826
64 | 2620502.8648 | 1166602.8246 | 2620484.7149 | 1166602.6427
65 | 2620694.619 | 1166688.3565 | 2620706.4535 | 1166697.3794
66 | 2620694.619 | 1166688.3565 | 2620689.9646 | 1166700.3382
67 | 2620689.1894 | 1166702.3337 | 2620682.9221 | 1166717.8629
68 | 2620689.1894 | 1166702.3337 | 2620689.9646 | 1166700.3382
69 | 2620682.9221 | 1166717.8629 | 2620679.8704 | 1166725.4245 | 2620676.2604 | 1166736.297
70 | 2620952.0358 | 1167164.7083 | 2620946.5208 | 1167161.3874 | 2620941.1863 | 1167161.1688 | 2620931.7392 | 1167161.5472 | 2620915.9151 | 1167164.3492 | 2620899.4792 | 1167169.2058 | 2620890.2318 | 1167171.6305 | 2620885.7156 | 1167171.6148 | 2620881.4056 | 1167169.5544 | 2620878.5479 | 1167165.8648 | 2620864.8545 | 1167148.0084 | 2620861.5849 | 1167143.9061 | 2620858.5094 | 1167141.2275 | 2620843.3345 | 1167131.181 | 2620842.869 | 1167130.833
71 | 2620824.4547 | 1167121.1329 | 2620832.2945 | 1167122.9276 | 2620842.869 | 1167130.833
72 | 2620952.0358 | 1167164.7083 | 2620957.1681 | 1167170.2289 | 2620957.6125 | 1167170.9106
73 | 2620824.4547 | 1167121.1329 | 2620820.2386 | 1167127.3103 | 2620811.9447 | 1167135.0856 | 2620805.4975 | 1167140.1103 | 2620799.3125 | 1167144.5801 | 2620777.4436 | 1167153.3646 | 2620746.1996 | 1167163.8956 | 2620727.2934 | 1167170.3782 | 2620692.7742 | 1167178.4525 | 2620669.7493 | 1167187.378 | 2620656.4411 | 1167193.2131
74 | 2620824.4547 | 1167121.1329 | 2620826.4332 | 1167118.2368
75 | 2620960.6401 | 1167175.5548 | 2620957.6125 | 1167170.9106
76 | 2620656.4411 | 1167193.2131 | 2620658.3851 | 1167186.5831 | 2620659.3168 | 1167173.8243 | 2620661.0173 | 1167155.6209 | 2620658.5213 | 1167146.8858 | 2620655.5436 | 1167135.7477 | 2620653.8785 | 1167123.5358 | 2620654.1852 | 1167112.209 | 2620653.1167 | 1167104.2865
77 | 2620826.4332 | 1167118.2368 | 2620840.8805 | 1167097.0887 | 2620853.2443 | 1167077.294
78 | 2621007.5992 | 1167154.0519 | 2621005.6745 | 1167155.0457 | 2620989.821 | 1167166.2517 | 2620977.4815 | 1167172.9565 | 2620973.1389 | 1167175.8428 | 2620969.2526 | 1167177.4301 | 2620966.1747 | 1167177.6306 | 2620960.6401 | 1167175.5548
79 | 2620612.8551 | 1167070.5242 | 2620630.4163 | 1167081.2897 | 2620646.8073 | 1167091.7845 | 2620651.3038 | 1167097.5361 | 2620652.9237 | 1167102.8555 | 2620653.1167 | 1167104.2865
80 | 2620858.2226 | 1167069.3236 | 2620853.2443 | 1167077.294
81 | 2621061.7808 | 1167138.0552 | 2621023.336 | 1167147.7703 | 2621009.9687 | 1167152.8373 | 2621007.5992 | 1167154.0519
82 | 2620612.8551 | 1167070.5242 | 2620609.1188 | 1167064.0304 | 2620608.9395 | 1167058.2936 | 2620614.1213 | 1167042.759 | 2620620.5586 | 1167022.7265 | 2620638.7344 | 1166990.4503
83 | 2620612.8551 | 1167070.5242 | 2620586.8284 | 1167050.5919 | 2620561.4404 | 1167029.628 | 2620556.4553 | 1167023.4523
84 | 2620858.2226 | 1167069.3236 | 2620852.8064 | 1167068.3599 | 2620847.9882 | 1167067.1315 | 2620842.7525 | 1167067.1023 | 2620835.4603 | 1167068.5222 | 2620829.5093 | 1167067.2788 | 2620825.3022 | 1167066.4194
85 | 2620858.2226 | 1167069.3236 | 2620870.4826 | 1167055.5206
86 | 2620811.564 | 1167075.37 | 2620816.2655 | 1167067.6221 | 2620819.7595 | 1167066.6114 | 2620825.3022 | 1167066.4194 | 2620825.3022 | 1167066.4194
87 | 2620889.494 | 1167033.4472 | 2620886.2871 | 1167037.7271 | 2620870.4826 | 1167055.5206
88 | 2620860.6124 | 1167009.2349 | 2620889.494 | 1167033.4472
89 | 2620889.494 | 1167033.4472 | 2620904.3499 | 1167014.1556 | 2620937.0331 | 1166975.2829 | 2620995.4604 | 1166907.7633 | 2621001.6223 | 1166901.2593
90 | 2621000.8848 | 1166884.4482 | 2621003.9392 | 1166891.0177 | 2621003.9005 | 1166895.531 | 2621001.6223 | 1166901.2593
91 | 2620556.4553 | 1167023.4523 | 2620554.4887 | 1167021.011 | 2620546.2976 | 1167014.4353 | 2620542.2533 | 1166997.224 | 2620540.3149 | 1166964.0673 | 2620542.0703 | 1166929.6893 | 2620532.2506 | 1166911.291 | 2620530.7384 | 1166910.8349
92 | 2620503.0333 | 1166897.3734 | 2620503.0333 | 1166897.3734 | 2620510.296 | 1166904.6685 | 2620530.7384 | 1166910.8349
93 | 2620473.527 | 1166894.1493 | 2620495.4502 | 1166892.0338 | 2620503.0333 | 1166897.3734
94 | 2620506.7371 | 1166625.6826 | 2620507.0971 | 1166628.2392
95 | 2620506.7371 | 1166625.6826 | 2620511.9328 | 1166626.3228 | 2620516.7862 | 1166626.3394 | 2620524.3818 | 1166627.2786
96 | 2620481.5351 | 1166602.82 | 2620484.3856 | 1166602.6394 | 2620484.7149 | 1166602.6427
97 | 2620509.6174 | 1166646.1355 | 2620507.0971 | 1166628.2392
98 | 2620524.3818 | 1166627.2786 | 2620527.0476 | 1166627.6083 | 2620543.5816 | 1166626.1764
99 | 2620481.5351 | 1166602.82 | 2620473.061 | 1166603.3569 | 2620473.061 | 1166603.3569
100 | 2620509.6174 | 1166646.1355 | 2620511.5074 | 1166659.5563
101 | 2620545.3261 | 1166626.0253 | 2620543.5816 | 1166626.1764
102 | 2620406.1491 | 1166616.0363 | 2620407.8401 | 1166616.2755 | 2620417.0787 | 1166616.6736 | 2620428.0124 | 1166616.0993 | 2620459.9442 | 1166606.5806 | 2620473.061 | 1166603.3569
103 | 2620530.9243 | 1166817.5504 | 2620522.3437 | 1166745.4738 | 2620514.1519 | 1166678.3121 | 2620512.5448 | 1166666.9231 | 2620511.5074 | 1166659.5563
104 | 2620530.9243 | 1166817.5504 | 2620518.4947 | 1166819.1867 | 2620513.8282 | 1166821.2652
105 | 2620473.527 | 1166894.1493 | 2620480.3993 | 1166836.1545 | 2620513.8282 | 1166821.2652
106 | 2620406.1491 | 1166616.0363 | 2620406.9291 | 1166632.1137 | 2620408.5215 | 1166645.6259 | 2620410.734 | 1166659.1402 | 2620414.3829 | 1166673.482 | 2620418.6469 | 1166687.0032 | 2620427.2075 | 1166706.6866
107 | 2620681.382 | 1166636.3575 | 2620675.0431 | 1166654.755
108 | 2620467.7717 | 1166285.5679 | 2620452.1225 | 1166294.875 | 2620446.4847 | 1166300.3141 | 2620425.6356 | 1166328.213
109 | 2620467.7717 | 1166285.5679 | 2620483.122 | 1166287.6099 | 2620493.9231 | 1166290.4943
110 | 2620589.4694 | 1165925.0004 | 2620586.0856 | 1165933.0158 | 2620579.6044 | 1165943.1765 | 2620570.6972 | 1165953.0511 | 2620564.7427 | 1165958.7513
111 | 2620363.3714 | 1165979.7382 | 2620368.2639 | 1165975.1413 | 2620376.3392 | 1165971.1444 | 2620384.4101 | 1165968.4925 | 2620393.0172 | 1165967.9881 | 2620442.1827 | 1165970.8338 | 2620463.4109 | 1165971.4395 | 2620503.9768 | 1165974.7902 | 2620517.146 | 1165974.5682 | 2620534.6252 | 1165972.2155 | 2620546.1873 | 1165969.5758 | 2620553.9929 | 1165966.1229 | 2620562.6089 | 1165960.794 | 2620564.7427 | 1165958.7513
112 | 2620378.7848 | 1165811.7725 | 2620366.841 | 1165829.8746 | 2620369.1139 | 1165832.428 | 2620369.4827 | 1165841.1003 | 2620365.36 | 1165855.7826 | 2620359.8764 | 1165888.0025 | 2620356.6062 | 1165958.5158 | 2620363.3714 | 1165979.7382
113 | 2620378.7848 | 1165811.7725 | 2620395.1426 | 1165821.8996 | 2620415.4534 | 1165833.5854 | 2620439.6863 | 1165842.3608 | 2620468.0146 | 1165846.8258 | 2620481.1852 | 1165848.0984
114 | 2620481.1852 | 1165848.0984 | 2620487.0543 | 1165848.6654
115 | 2620530.1645 | 1165679.3753 | 2620527.8467 | 1165676.5104 | 2620524.1266 | 1165671.7287 | 2620516.392 | 1165664.0472
116 | 2620487.0543 | 1165848.6654 | 2620530.1645 | 1165679.3753
117 | 2620487.0543 | 1165848.6654 | 2620510.4698 | 1165850.9278 | 2620532.2363 | 1165848.7564 | 2620557.615 | 1165849.2654 | 2620573.1533 | 1165850.5546
118 | 2620669.3018 | 1166672.7134 | 2620669.4172 | 1166672.3308
119 | 2620675.0431 | 1166654.755 | 2620672.4395 | 1166662.3117 | 2620669.4172 | 1166672.3308

## bus_geodata
| x | y | coords
0 | 2620779.2606 | 1166169.8905
1 | 2620782.9268 | 1166170.9421
2 | 2620746.7433 | 1166139.3483
3 | 2620820.8666 | 1166198.2963
4 | 2620913.5234 | 1166080.7508
5 | 2620727.7503 | 1166147.7549
6 | 2620878.0425 | 1166322.7337
7 | 2620984.278 | 1166118.5936
8 | 2620880.4912 | 1165789.3895
9 | 2620587.8228 | 1166271.4697
10 | 2620891.5451 | 1166363.9985
11 | 2620823.5618 | 1165780.7662
12 | 2620482.5159 | 1166272.2446
13 | 2620867.6101 | 1166474.223
14 | 2620849.0152 | 1166620.121
15 | 2620834.1945 | 1166632.2196
16 | 2620867.5088 | 1166613.3821
17 | 2620916.9735 | 1166590.7306
18 | 2621007.6149 | 1166687.5958
19 | 2620961.7732 | 1166564.0951
20 | 2621005.8068 | 1166702.3292
21 | 2621016.2387 | 1166532.7202
22 | 2620860.1071 | 1166627.7499
23 | 2620855.5346 | 1166630.3321
24 | 2620713.8524 | 1166607.4451
25 | 2620708.6261 | 1166605.03
26 | 2620733.6932 | 1166616.5769
27 | 2620695.8519 | 1166599.1269
28 | 2620808.2719 | 1166645.0483
29 | 2620739.1357 | 1166627.8013
30 | 2620687.9884 | 1166617.1837
31 | 2620694.0911 | 1166598.3138
32 | 2620795.5383 | 1166676.9648
33 | 2620814.8842 | 1166645.6279
34 | 2620730.9813 | 1166638.4994
35 | 2620785.1602 | 1166649.6486
36 | 2620681.7661 | 1166635.2429
37 | 2620668.5863 | 1166591.5111
38 | 2620794.4161 | 1166678.2616
39 | 2620782.7813 | 1166664.8696
40 | 2620833.1607 | 1166640.5698
41 | 2620726.2408 | 1166644.3104
42 | 2620701.5912 | 1166746.5701
43 | 2620716.8677 | 1166760.9917
44 | 2620706.738 | 1166773.8102
45 | 2620646.5644 | 1166748.0885
46 | 2620652.2318 | 1166729.3009
47 | 2620645.7477 | 1166750.7958
48 | 2620658.0293 | 1166710.0819
49 | 2620643.5729 | 1166758.0053
50 | 2620658.1436 | 1166709.7031
51 | 2620663.5818 | 1166691.6752
52 | 2620706.3385 | 1166669.323
53 | 2620655.614 | 1166591.055
54 | 2620617.1622 | 1166595.6753
55 | 2620524.4092 | 1166603.0359
56 | 2620517.6989 | 1166602.9701
57 | 2620502.8648 | 1166602.8246
58 | 2620706.4535 | 1166697.3794
59 | 2620694.619 | 1166688.3565
60 | 2620689.1894 | 1166702.3337
61 | 2620682.9221 | 1166717.8629
62 | 2620689.9646 | 1166700.3382
63 | 2620676.2604 | 1166736.2971
64 | 2620833.9334 | 1166640.2162
65 | 2620842.869 | 1167130.833
66 | 2620952.0358 | 1167164.7083
67 | 2620824.4547 | 1167121.1329
68 | 2620957.6125 | 1167170.9106
69 | 2620656.4411 | 1167193.2131
70 | 2620826.4332 | 1167118.2368
71 | 2620960.6401 | 1167175.5548
72 | 2620653.1167 | 1167104.2865
73 | 2620853.2443 | 1167077.294
74 | 2621007.5992 | 1167154.0519
75 | 2620612.8551 | 1167070.5242
76 | 2620858.2226 | 1167069.3236
77 | 2620825.3022 | 1167066.4194
78 | 2620870.4826 | 1167055.5206
79 | 2620811.564 | 1167075.37
80 | 2620889.494 | 1167033.4472
81 | 2620860.6124 | 1167009.2349
82 | 2621001.6223 | 1166901.2593
83 | 2621061.7808 | 1167138.0552
84 | 2620638.7344 | 1166990.4503
85 | 2620556.4553 | 1167023.4523
86 | 2620530.7384 | 1166910.8349
87 | 2620503.0333 | 1166897.3734
88 | 2620506.7371 | 1166625.6826
89 | 2620484.7149 | 1166602.6427
90 | 2620507.0971 | 1166628.2392
91 | 2620524.3818 | 1166627.2786
92 | 2620481.5351 | 1166602.82
93 | 2620509.6174 | 1166646.1355
94 | 2620543.5816 | 1166626.1764
95 | 2620473.061 | 1166603.3569
96 | 2620511.5074 | 1166659.5563
97 | 2620530.9243 | 1166817.5504
98 | 2620513.8282 | 1166821.2652
99 | 2620473.527 | 1166894.1493
100 | 2620406.1491 | 1166616.0363
101 | 2620427.2075 | 1166706.6866
102 | 2620681.382 | 1166636.3575
103 | 2620545.3261 | 1166626.0253
104 | 2620425.6356 | 1166328.213
105 | 2620467.7717 | 1166285.5679
106 | 2620493.9231 | 1166290.4943
107 | 2620522.8785 | 1166220.0557
108 | 2620589.4694 | 1165925.0004
109 | 2620564.7427 | 1165958.7513
110 | 2620363.3714 | 1165979.7382
111 | 2620378.7848 | 1165811.7725
112 | 2620481.1852 | 1165848.0984
113 | 2620516.392 | 1165664.0472
114 | 2620530.1645 | 1165679.3753
115 | 2620487.0543 | 1165848.6654
116 | 2620573.1533 | 1165850.5546
117 | 2620669.3018 | 1166672.7134
118 | 2620669.4172 | 1166672.3308
119 | 2620675.0431 | 1166654.755
120 | 2621000.8848 | 1166884.4482
121 | 2620689.1894 | 1166702.3337

## line_std_types
| c_nf_per_km | r_ohm_per_km | x_ohm_per_km | max_i_ka | type | q_mm2 | alpha | voltage_rating
NAYY 4x50 SE | 210 | 0.642 | 0.083 | 0.142 | cs | 50 | 0.00403 | LV
NAYY 4x120 SE | 264 | 0.225 | 0.08 | 0.242 | cs | 120 | 0.00403 | LV
NAYY 4x150 SE | 261 | 0.208 | 0.08 | 0.27 | cs | 150 | 0.00403 | LV
NA2XS2Y 1x95 RM/25 12/20 kV | 216 | 0.313 | 0.132 | 0.252 | cs | 95 | 0.00403 | MV
NA2XS2Y 1x185 RM/25 12/20 kV | 273 | 0.161 | 0.117 | 0.362 | cs | 185 | 0.00403 | MV
NA2XS2Y 1x240 RM/25 12/20 kV | 304 | 0.122 | 0.112 | 0.421 | cs | 240 | 0.00403 | MV
NA2XS2Y 1x95 RM/25 6/10 kV | 315 | 0.313 | 0.123 | 0.249 | cs | 95 | 0.00403 | MV
NA2XS2Y 1x185 RM/25 6/10 kV | 406 | 0.161 | 0.11 | 0.358 | cs | 185 | 0.00403 | MV
NA2XS2Y 1x240 RM/25 6/10 kV | 456 | 0.122 | 0.105 | 0.416 | cs | 240 | 0.00403 | MV
NA2XS2Y 1x150 RM/25 12/20 kV | 250 | 0.206 | 0.116 | 0.319 | cs | 150 | 0.00403 | MV
NA2XS2Y 1x120 RM/25 12/20 kV | 230 | 0.253 | 0.119 | 0.283 | cs | 120 | 0.00403 | MV
NA2XS2Y 1x70 RM/25 12/20 kV | 190 | 0.443 | 0.132 | 0.22 | cs | 70 | 0.00403 | MV
NA2XS2Y 1x150 RM/25 6/10 kV | 360 | 0.206 | 0.11 | 0.315 | cs | 150 | 0.00403 | MV
NA2XS2Y 1x120 RM/25 6/10 kV | 340 | 0.253 | 0.113 | 0.28 | cs | 120 | 0.00403 | MV
NA2XS2Y 1x70 RM/25 6/10 kV | 280 | 0.443 | 0.123 | 0.217 | cs | 70 | 0.00403 | MV
N2XS(FL)2Y 1x120 RM/35 64/110 kV | 112 | 0.153 | 0.166 | 0.366 | cs | 120 | 0.00393 | HV
N2XS(FL)2Y 1x185 RM/35 64/110 kV | 125 | 0.099 | 0.156 | 0.457 | cs | 185 | 0.00393 | HV
N2XS(FL)2Y 1x240 RM/35 64/110 kV | 135 | 0.075 | 0.149 | 0.526 | cs | 240 | 0.00393 | HV
N2XS(FL)2Y 1x300 RM/35 64/110 kV | 144 | 0.06 | 0.144 | 0.588 | cs | 300 | 0.00393 | HV
15-AL1/3-ST1A 0.4 | 11 | 1.8769 | 0.35 | 0.105 | ol | 16 | 0.00403 | LV
24-AL1/4-ST1A 0.4 | 11.25 | 1.2012 | 0.335 | 0.14 | ol | 24 | 0.00403 | LV
48-AL1/8-ST1A 0.4 | 12.2 | 0.5939 | 0.3 | 0.21 | ol | 48 | 0.00403 | LV
94-AL1/15-ST1A 0.4 | 13.2 | 0.306 | 0.29 | 0.35 | ol | 94 | 0.00403 | LV
34-AL1/6-ST1A 10.0 | 9.7 | 0.8342 | 0.36 | 0.17 | ol | 34 | 0.00403 | MV
48-AL1/8-ST1A 10.0 | 10.1 | 0.5939 | 0.35 | 0.21 | ol | 48 | 0.00403 | MV
70-AL1/11-ST1A 10.0 | 10.4 | 0.4132 | 0.339 | 0.29 | ol | 70 | 0.00403 | MV
94-AL1/15-ST1A 10.0 | 10.75 | 0.306 | 0.33 | 0.35 | ol | 94 | 0.00403 | MV
122-AL1/20-ST1A 10.0 | 11.1 | 0.2376 | 0.323 | 0.41 | ol | 122 | 0.00403 | MV
149-AL1/24-ST1A 10.0 | 11.25 | 0.194 | 0.315 | 0.47 | ol | 149 | 0.00403 | MV
34-AL1/6-ST1A 20.0 | 9.15 | 0.8342 | 0.382 | 0.17 | ol | 34 | 0.00403 | MV
48-AL1/8-ST1A 20.0 | 9.5 | 0.5939 | 0.372 | 0.21 | ol | 48 | 0.00403 | MV
70-AL1/11-ST1A 20.0 | 9.7 | 0.4132 | 0.36 | 0.29 | ol | 70 | 0.00403 | MV
94-AL1/15-ST1A 20.0 | 10 | 0.306 | 0.35 | 0.35 | ol | 94 | 0.00403 | MV
122-AL1/20-ST1A 20.0 | 10.3 | 0.2376 | 0.344 | 0.41 | ol | 122 | 0.00403 | MV
149-AL1/24-ST1A 20.0 | 10.5 | 0.194 | 0.337 | 0.47 | ol | 149 | 0.00403 | MV
184-AL1/30-ST1A 20.0 | 10.75 | 0.1571 | 0.33 | 0.535 | ol | 184 | 0.00403 | MV
243-AL1/39-ST1A 20.0 | 11 | 0.1188 | 0.32 | 0.645 | ol | 243 | 0.00403 | MV
48-AL1/8-ST1A 110.0 | 8 | 0.5939 | 0.46 | 0.21 | ol | 48 | 0.00403 | HV
70-AL1/11-ST1A 110.0 | 8.4 | 0.4132 | 0.45 | 0.29 | ol | 70 | 0.00403 | HV
94-AL1/15-ST1A 110.0 | 8.65 | 0.306 | 0.44 | 0.35 | ol | 94 | 0.00403 | HV
122-AL1/20-ST1A 110.0 | 8.5 | 0.2376 | 0.43 | 0.41 | ol | 122 | 0.00403 | HV
149-AL1/24-ST1A 110.0 | 8.75 | 0.194 | 0.41 | 0.47 | ol | 149 | 0.00403 | HV
184-AL1/30-ST1A 110.0 | 8.8 | 0.1571 | 0.4 | 0.535 | ol | 184 | 0.00403 | HV
243-AL1/39-ST1A 110.0 | 9 | 0.1188 | 0.39 | 0.645 | ol | 243 | 0.00403 | HV
305-AL1/39-ST1A 110.0 | 9.2 | 0.0949 | 0.38 | 0.74 | ol | 305 | 0.00403 | HV
490-AL1/64-ST1A 110.0 | 9.75 | 0.059 | 0.37 | 0.96 | ol | 490 | 0.00403 | HV
679-AL1/86-ST1A 110.0 | 9.95 | 0.042 | 0.36 | 1.15 | ol | 679 | 0.00403 | HV
490-AL1/64-ST1A 220.0 | 10 | 0.059 | 0.285 | 0.96 | ol | 490 | 0.00403 | HV
679-AL1/86-ST1A 220.0 | 11.7 | 0.042 | 0.275 | 1.15 | ol | 679 | 0.00403 | HV
490-AL1/64-ST1A 380.0 | 11 | 0.059 | 0.253 | 0.96 | ol | 490 | 0.00403 | HV
679-AL1/86-ST1A 380.0 | 14.6 | 0.042 | 0.25 | 1.15 | ol | 679 | 0.00403 | HV

## trafo_std_types
| i0_percent | pfe_kw | vkr_percent | sn_mva | vn_lv_kv | vn_hv_kv | vk_percent | shift_degree | vector_group | tap_side | tap_neutral | tap_min | tap_max | tap_step_degree | tap_step_percent | tap_phase_shifter
160 MVA 380/110 kV | 0.06 | 60 | 0.25 | 160 | 110 | 380 | 12.2 | 0 | Yy0 | hv | 0 | -9 | 9 | 0 | 1.5 | FALSE
100 MVA 220/110 kV | 0.06 | 55 | 0.26 | 100 | 110 | 220 | 12 | 0 | Yy0 | hv | 0 | -9 | 9 | 0 | 1.5 | FALSE
63 MVA 110/20 kV | 0.04 | 22 | 0.32 | 63 | 20 | 110 | 18 | 150 | YNd5 | hv | 0 | -9 | 9 | 0 | 1.5 | FALSE
40 MVA 110/20 kV | 0.05 | 18 | 0.34 | 40 | 20 | 110 | 16.2 | 150 | YNd5 | hv | 0 | -9 | 9 | 0 | 1.5 | FALSE
25 MVA 110/20 kV | 0.07 | 14 | 0.41 | 25 | 20 | 110 | 12 | 150 | YNd5 | hv | 0 | -9 | 9 | 0 | 1.5 | FALSE
63 MVA 110/10 kV | 0.04 | 22 | 0.32 | 63 | 10 | 110 | 18 | 150 | YNd5 | hv | 0 | -9 | 9 | 0 | 1.5 | FALSE
40 MVA 110/10 kV | 0.05 | 18 | 0.34 | 40 | 10 | 110 | 16.2 | 150 | YNd5 | hv | 0 | -9 | 9 | 0 | 1.5 | FALSE
25 MVA 110/10 kV | 0.07 | 14 | 0.41 | 25 | 10 | 110 | 12 | 150 | YNd5 | hv | 0 | -9 | 9 | 0 | 1.5 | FALSE
0.25 MVA 20/0.4 kV | 0.32 | 0.8 | 1.44 | 0.25 | 0.4 | 20 | 6 | 150 | Yzn5 | hv | 0 | -2 | 2 | 0 | 2.5 | FALSE
0.4 MVA 20/0.4 kV | 0.3375 | 1.35 | 1.425 | 0.4 | 0.4 | 20 | 6 | 150 | Dyn5 | hv | 0 | -2 | 2 | 0 | 2.5 | FALSE
0.63 MVA 20/0.4 kV | 0.2619 | 1.65 | 1.206 | 0.63 | 0.4 | 20 | 6 | 150 | Dyn5 | hv | 0 | -2 | 2 | 0 | 2.5 | FALSE
0.25 MVA 10/0.4 kV | 0.24 | 0.6 | 1.2 | 0.25 | 0.4 | 10 | 4 | 150 | Dyn5 | hv | 0 | -2 | 2 | 0 | 2.5 | FALSE
0.4 MVA 10/0.4 kV | 0.2375 | 0.95 | 1.325 | 0.4 | 0.4 | 10 | 4 | 150 | Dyn5 | hv | 0 | -2 | 2 | 0 | 2.5 | FALSE
0.63 MVA 10/0.4 kV | 0.1873 | 1.18 | 1.0794 | 0.63 | 0.4 | 10 | 4 | 150 | Dyn5 | hv | 0 | -2 | 2 | 0 | 2.5 | FALSE

## trafo3w_std_types
| sn_hv_mva | sn_mv_mva | sn_lv_mva | vn_hv_kv | vn_mv_kv | vn_lv_kv | vk_hv_percent | vk_mv_percent | vk_lv_percent | vkr_hv_percent | vkr_mv_percent | vkr_lv_percent | pfe_kw | i0_percent | shift_mv_degree | shift_lv_degree | vector_group | tap_side | tap_neutral | tap_min | tap_max | tap_step_percent
63/25/38 MVA 110/20/10 kV | 63 | 25 | 38 | 110 | 20 | 10 | 10.4 | 10.4 | 10.4 | 0.28 | 0.32 | 0.35 | 35 | 0.89 | 0 | 0 | YN0yn0yn0 | hv | 0 | -10 | 10 | 1.2
63/25/38 MVA 110/10/10 kV | 63 | 25 | 38 | 110 | 10 | 10 | 10.4 | 10.4 | 10.4 | 0.28 | 0.32 | 0.35 | 35 | 0.89 | 0 | 0 | YN0yn0yn0 | hv | 0 | -10 | 10 | 1.2

## fuse_std_types
| fuse_type | i_rated_a | t_avg | t_min | t_total | x_avg | x_min | x_total
HV 100A | HV 100A | 100 | 0 | [10.0, 3.64, 0.854, 0.281, 0.1, 0.0531, 0.022, 0.01] | [10.0, 4.267, 1.21, 0.403, 0.1, 0.058, 0.022, 0.01] | 0 | [300.0, 350.0, 450.0, 550.0, 700.0, 850.0, 1200.0, 1752.0] | [600.0, 700.0, 900.0, 1150.0, 1665.0, 2000.0, 3000.0, 4313.0]
HV 10A | HV 10A | 10 | 0 | [10.0, 1675.0, 0.344, 0.156, 0.1, 0.0417, 0.0171, 0.01] | [10.0, 1.3, 0.3, 0.155, 0.1, 0.0555, 0.023, 0.01] | 0 | [30.0, 32.0, 35.0, 37.0, 39.0, 50.0, 70.0, 88.0] | [60.0, 70.0, 80.0, 87.0, 94.0, 110.0, 150.0, 216.0]
HV 125A | HV 125A | 125 | 0 | [10.0, 1.82, 0.344, 0.1, 0.0467, 0.0269, 0.01] | [10.0, 2.478, 0.426, 0.1, 0.0427, 0.0211, 0.01] | 0 | [375.0, 500.0, 700.0, 925.0, 1200.0, 1500.0, 2341.0] | [750.0, 1000.0, 1500.0, 2200.0, 3000.0, 4000.0, 5765.0]
HV 160A | HV 160A | 160 | 0 | [10.0, 4.15, 1.03, 0.198, 0.1, 0.051, 0.0172, 0.01] | [10.0, 2.3, 0.734, 0.274, 0.1, 0.046, 0.0177, 0.01] | 0 | [480.0, 550.0, 700.0, 1000.0, 1260.0, 1600.0, 2500.0, 3227.0] | [960.0, 1300.0, 1700.0, 2200.0, 2996.0, 4000.0, 6000.0, 7946.0]
HV 16A | HV 16A | 16 | 0 | [10.0, 0.352, 0.164, 0.1, 0.0649, 0.0342, 0.01] | [10.0, 2.34, 0.722, 0.181, 0.1, 0.055, 0.0296, 0.01] | 0 | [48.0, 60.0, 65.0, 71.0, 80.0, 100.0, 162.0] | [96.0, 110.0, 125.0, 150.0, 168.0, 200.0, 250.0, 398.0]
HV 200A | HV 200A | 200 | 0 | [10.0, 4.267, 1.21, 0.403, 0.1, 0.058, 0.022, 0.01] | [10.0, 3.73, 1.654, 0.328, 0.1, 0.0531, 0.019, 0.01] | 0 | [600.0, 700.0, 900.0, 1150.0, 1665.0, 2000.0, 3000.0, 4313.0] | [1200.0, 1500.0, 1800.0, 2700.0, 3960.0, 5000.0, 7500.0, 10620.0]
HV 20A | HV 20A | 20 | 0 | [10.0, 1.3, 0.3, 0.155, 0.1, 0.0555, 0.023, 0.01] | [10.0, 1.3, 0.161, 0.1, 0.0611, 0.0399, 0.0141, 0.01] | 0 | [60.0, 70.0, 80.0, 87.0, 94.0, 110.0, 150.0, 216.0] | [120.0, 150.0, 200.0, 223.0, 260.0, 300.0, 450.0, 532.0]
HV 25A | HV 25A | 25 | 0 | [10.0, 2.512, 0.833, 0.299, 0.1, 0.0372, 0.0223, 0.01] | [10.0, 3.125, 0.597, 0.198, 0.1, 0.0378, 0.022, 0.01] | 0 | [75.0, 82.0, 90.0, 100.0, 124.0, 170.0, 200.0, 289.0] | [150.0, 170.0, 210.0, 250.0, 294.0, 400.0, 500.0, 711.0]
HV 31.5A | HV 31.5A | 31.5 | 0 | [10.0, 2.34, 0.722, 0.181, 0.1, 0.055, 0.0296, 0.01] | [10.0, 2.84, 0.368, 0.164, 0.1, 0.0621, 0.0378, 0.0195, 0.01] | 0 | [95.0, 110.0, 125.0, 150.0, 165.0, 200.0, 250.0, 390.0] | [189.0, 220.0, 300.0, 350.0, 393.0, 450.0, 530.0, 700.0, 960.0]
HV 40A | HV 40A | 40 | 0 | [10.0, 1.3, 0.161, 0.1, 0.0611, 0.0399, 0.0141, 0.01] | [10.0, 2.05, 0.369, 0.198, 0.1, 0.051, 0.0298, 0.01] | 0 | [120.0, 150.0, 200.0, 223.0, 260.0, 300.0, 450.0, 532.0] | [240.0, 300.0, 400.0, 450.0, 530.0, 650.0, 800.0, 1311.0]
HV 50A | HV 50A | 50 | 0 | [10.0, 3.215, 0.597, 0.198, 0.1, 0.0378, 0.022, 0.01] | [10.0, 3.64, 0.854, 0.281, 0.1, 0.0531, 0.022, 0.01] | 0 | [150.0, 170.0, 210.0, 250.0, 294.0, 400.0, 500.0, 711.0] | [300.0, 350.0, 450.0, 550.0, 700.0, 850.0, 1200.0, 1752.0]
HV 6.3A | HV 6.3A | 6.3 | 0 | [10.0, 1.39, 0.344, 0.168, 0.1, 0.056, 0.0263, 0.01] | [10.0, 1.711, 0.516, 0.198, 0.1, 0.0634, 0.0303, 0.01] | 0 | [19.0, 19.5, 20.4, 20.8, 22.0, 25.0, 32.0, 48.0] | [38.0, 40.0, 43.0, 48.0, 53.0, 60.0, 75.0, 118.0]
HV 63A | HV 63A | 63 | 0 | [10.0, 2.84, 0.368, 0.164, 0.1, 0.0621, 0.0378, 0.0195, 0.01] | [10.0, 1.82, 0.344, 0.1, 0.0467, 0.0269, 0.01] | 0 | [189.0, 220.0, 300.0, 350.0, 393.0, 450.0, 530.0, 700.0, 961.0] | [378.0, 500.0, 700.0, 934.0, 1200.0, 1500.0, 2366.0]
HV 80A | HV 80A | 80 | 0 | [10.0, 2.05, 0.369, 0.198, 0.1, 0.051, 0.0298, 0.01] | [10.0, 4.15, 1.03, 0.198, 0.1, 0.051, 0.0172, 0.01] | 0 | [240.0, 300.0, 400.0, 450.0, 530.0, 650.0, 800.0, 1311.0] | [480.0, 550.0, 700.0, 1000.0, 1260.0, 1600.0, 2500.0, 3227.0]
Siemens NH-1-100 | Siemens NH-1-100 | 100 | [5400.0, 2000.0, 400.0, 20.0, 1.0, 0.2, 0.012, 0.004] | 0 | 0 | [150.0, 190.0, 250.0, 430.0, 900.0, 1250.0, 2700.0, 3600.0] | 0 | 0
Siemens NH-1-125 | Siemens NH-1-125 | 125 | [4800.0, 120.0, 7.0, 0.1, 0.004] | 0 | 0 | [180.0, 400.0, 740.0, 2000.0, 4250.0] | 0 | 0
Siemens NH-1-16 | Siemens NH-1-16 | 16 | [4000.0, 400.0, 2.0, 0.1, 0.04, 0.01] | 0 | 0 | [26.0, 35.0, 75.0, 150.0, 200.0, 300.0] | 0 | 0
Siemens NH-1-160 | Siemens NH-1-160 | 160 | [4800.0, 120.0, 7.0, 0.1, 0.004] | 0 | 0 | [210.0, 500.0, 900.0, 2300.0, 5000.0] | 0 | 0
Siemens NH-1-25 | Siemens NH-1-25 | 25 | [4000.0, 1000.0, 10.0, 0.2, 0.02, 0.01] | 0 | 0 | [40.0, 50.0, 100.0, 210.0, 400.0, 500.0] | 0 | 0
Siemens NH-1-50 | Siemens NH-1-50 | 50 | [4000.0, 40.0, 4.0, 1.0, 0.02, 0.01] | 0 | 0 | [86.0, 200.0, 300.0, 400.0, 1000.0, 1280.0] | 0 | 0
Siemens NH-1-63 | Siemens NH-1-63 | 63 | [4000.0, 100.0, 10.0, 2.0, 0.04, 0.01] | 0 | 0 | [100.0, 200.0, 300.0, 400.0, 1000.0, 1500.0] | 0 | 0
Siemens NH-1-80 | Siemens NH-1-80 | 80 | [4800.0, 120.0, 7.0, 0.1, 0.01] | 0 | 0 | [150.58, 250.0, 450.0, 1150.0, 2470.0] | 0 | 0
Siemens NH-2-1000 | Siemens NH-2-1000 | 1000 | [4800.0, 120.0, 7.0, 0.1, 0.004] | 0 | 0 | [1900.0, 3500.0, 8400.0, 24000.0, 52000.0] | 0 | 0
Siemens NH-2-200 | Siemens NH-2-200 | 200 | [4800.0, 120.0, 7.0, 0.1, 0.004] | 0 | 0 | [280.0, 650.0, 1200.0, 3000.0, 7000.0] | 0 | 0
Siemens NH-2-224 | Siemens NH-2-224 | 224 | [4800.0, 120.0, 7.0, 0.2, 0.04, 0.004] | 0 | 0 | [400.0, 750.0, 1453.0, 3025.0, 4315.0, 7600.0] | 0 | 0
Siemens NH-2-250 | Siemens NH-2-250 | 250 | [4800.0, 120.0, 7.0, 0.1, 0.004] | 0 | 0 | [450.0, 800.0, 1650.0, 4000.0, 8500.0] | 0 | 0
Siemens NH-2-315 | Siemens NH-2-315 | 315 | [4800.0, 120.0, 7.0, 0.1, 0.004] | 0 | 0 | [550.0, 920.0, 1900.0, 5000.0, 11000.0] | 0 | 0
Siemens NH-2-355 | Siemens NH-2-355 | 355 | [4800.0, 120.0, 6.0, 0.1, 0.004] | 0 | 0 | [650.0, 1116.27, 2350.0, 5840.0, 12790.0] | 0 | 0
Siemens NH-2-400 | Siemens NH-2-400 | 400 | [4800.0, 120.0, 7.0, 0.1, 0.004] | 0 | 0 | [720.0, 1350.0, 2800.0, 6500.0, 15000.0] | 0 | 0
Siemens NH-2-425 | Siemens NH-2-425 | 425 | [4800.0, 120.0, 7.0, 0.1, 0.004] | 0 | 0 | [850.0, 1500.0, 3050.0, 7500.0, 16500.0] | 0 | 0
Siemens NH-2-630 | Siemens NH-2-630 | 630 | [4800.0, 120.0, 7.0, 0.1, 0.004] | 0 | 0 | [1200.0, 2000.0, 4800.0, 12000.0, 26000.0] | 0 | 0

## dtypes
| element | column | dtype
0 | bus | name | object
1 | bus | vn_kv | float64
2 | bus | type | object
3 | bus | zone | object
4 | bus | in_service | bool
5 | load | name | object
6 | load | bus | uint32
7 | load | p_mw | float64
8 | load | q_mvar | float64
9 | load | const_z_percent | float64
10 | load | const_i_percent | float64
11 | load | sn_mva | float64
12 | load | scaling | float64
13 | load | in_service | bool
14 | load | type | object
15 | ext_grid | name | object
16 | ext_grid | bus | uint32
17 | ext_grid | vm_pu | float64
18 | ext_grid | va_degree | float64
19 | ext_grid | slack_weight | float64
20 | ext_grid | in_service | bool
21 | line | name | object
22 | line | std_type | object
23 | line | from_bus | uint32
24 | line | to_bus | uint32
25 | line | length_km | float64
26 | line | r_ohm_per_km | float64
27 | line | x_ohm_per_km | float64
28 | line | c_nf_per_km | float64
29 | line | g_us_per_km | float64
30 | line | max_i_ka | float64
31 | line | df | float64
32 | line | parallel | uint32
33 | line | type | object
34 | line | in_service | bool
35 | trafo | name | object
36 | trafo | std_type | object
37 | trafo | hv_bus | uint32
38 | trafo | lv_bus | uint32
39 | trafo | sn_mva | float64
40 | trafo | vn_hv_kv | float64
41 | trafo | vn_lv_kv | float64
42 | trafo | vk_percent | float64
43 | trafo | vkr_percent | float64
44 | trafo | pfe_kw | float64
45 | trafo | i0_percent | float64
46 | trafo | shift_degree | float64
47 | trafo | tap_side | object
48 | trafo | tap_neutral | int32
49 | trafo | tap_min | int32
50 | trafo | tap_max | int32
51 | trafo | tap_step_percent | float64
52 | trafo | tap_step_degree | float64
53 | trafo | tap_pos | int32
54 | trafo | tap_phase_shifter | bool
55 | trafo | parallel | uint32
56 | trafo | df | float64
57 | trafo | in_service | bool
58 | line_geodata | coords | object
59 | bus_geodata | x | float64
60 | bus_geodata | y | float64
61 | bus_geodata | coords | object

## parameters
| version | format_version | converged | OPF_converged | name | f_hz | sn_mva
0 | 2.14.6 | 2.14.0 | FALSE | FALSE |  | 50 | 1