## bus
| name | vn_kv | type | zone | in_service
0 | bus_LV_563-13_1_2_node_39 | 0.4 | n |  | TRUE
1 | bus_LV_563-13_1_2_node_164 | 0.4 | n |  | TRUE
2 | bus_LV_563-13_1_2_node_192 | 0.4 | n |  | TRUE
3 | bus_LV_563-13_1_2_node_44 | 0.4 | n |  | TRUE
4 | bus_LV_563-13_1_2_node_45 | 0.4 | n |  | TRUE
5 | bus_LV_563-13_1_2_node_46 | 0.4 | n |  | TRUE
6 | bus_LV_563-13_1_2_node_47 | 0.4 | n |  | TRUE
7 | bus_LV_563-13_1_2_node_48 | 0.4 | n |  | TRUE
8 | bus_LV_563-13_1_2_node_49 | 0.4 | n |  | TRUE
9 | bus_LV_563-13_1_2_node_50 | 0.4 | n |  | TRUE
10 | bus_LV_563-13_1_2_node_51 | 0.4 | n |  | TRUE
11 | bus_LV_563-13_1_2_node_52 | 0.4 | n |  | TRUE
12 | bus_LV_563-13_1_2_node_53 | 0.4 | n |  | TRUE
13 | bus_LV_563-13_1_2_node_263 | 0.4 | n |  | TRUE
14 | bus_LV_563-13_1_2_node_262 | 0.4 | n |  | TRUE
15 | bus_LV_563-13_1_2_node_156 | 0.4 | n |  | TRUE
16 | bus_LV_563-13_1_2_node_87 | 0.4 | n |  | TRUE
17 | bus_LV_563-13_1_2_node_88 | 0.4 | n |  | TRUE
18 | bus_LV_563-13_1_2_node_83 | 0.4 | n |  | TRUE
19 | bus_LV_563-13_1_2_node_54 | 0.4 | n |  | TRUE
20 | bus_LV_563-13_1_2_node_55 | 0.4 | n |  | TRUE
21 | bus_LV_563-13_1_2_node_56 | 0.4 | n |  | TRUE
22 | bus_LV_563-13_1_2_node_57 | 0.4 | n |  | TRUE
23 | bus_LV_563-13_1_2_node_58 | 0.4 | n |  | TRUE
24 | bus_LV_563-13_1_2_node_59 | 0.4 | n |  | TRUE
25 | bus_LV_563-13_1_2_node_61 | 0.4 | n |  | TRUE
26 | bus_LV_563-13_1_2_node_62 | 0.4 | n |  | TRUE
27 | bus_LV_563-13_1_2_node_63 | 0.4 | n |  | TRUE
28 | bus_LV_563-13_1_2_node_93 | 0.4 | n |  | TRUE
29 | bus_LV_563-13_1_2_node_84 | 0.4 | n |  | TRUE
30 | bus_LV_563-13_1_2_node_260 | 0.4 | n |  | TRUE
31 | bus_LV_563-13_1_2_node_64 | 0.4 | n |  | TRUE
32 | bus_LV_563-13_1_2_node_65 | 0.4 | n |  | TRUE
33 | bus_LV_563-13_1_2_node_66 | 0.4 | n |  | TRUE
34 | bus_LV_563-13_1_2_node_67 | 0.4 | n |  | TRUE
35 | bus_LV_563-13_1_2_node_68 | 0.4 | n |  | TRUE
36 | bus_LV_563-13_1_2_node_70 | 0.4 | n |  | TRUE
37 | bus_LV_563-13_1_2_node_71 | 0.4 | n |  | TRUE
38 | bus_LV_563-13_1_2_node_96 | 0.4 | n |  | TRUE
39 | bus_LV_563-13_1_2_node_69 | 0.4 | n |  | TRUE
40 | bus_LV_563-13_1_2_node_161 | 0.4 | n |  | TRUE
41 | bus_LV_563-13_1_2_node_155 | 0.4 | n |  | TRUE
42 | bus_LV_563-13_1_2_node_72 | 0.4 | n |  | TRUE
43 | bus_LV_563-13_1_2_node_73 | 0.4 | n |  | TRUE
44 | bus_LV_563-13_1_2_node_74 | 0.4 | n |  | TRUE
45 | bus_LV_563-13_1_2_node_75 | 0.4 | n |  | TRUE
46 | bus_LV_563-13_1_2_node_76 | 0.4 | n |  | TRUE
47 | bus_LV_563-13_1_2_node_77 | 0.4 | n |  | TRUE
48 | bus_LV_563-13_1_2_node_78 | 0.4 | n |  | TRUE
49 | bus_LV_563-13_1_2_node_79 | 0.4 | n |  | TRUE
50 | bus_LV_563-13_1_2_node_80 | 0.4 | n |  | TRUE
51 | bus_LV_563-13_1_2_node_269 | 0.4 | n |  | TRUE
52 | bus_LV_563-13_1_2_node_81 | 0.4 | n |  | TRUE
53 | bus_LV_563-13_1_2_node_82 | 0.4 | n |  | TRUE
54 | bus_LV_563-13_1_2_node_85 | 0.4 | n |  | TRUE
55 | bus_LV_563-13_1_2_node_86 | 0.4 | n |  | TRUE
56 | bus_LV_563-13_1_2_node_101 | 0.4 | n |  | TRUE
57 | bus_LV_563-13_1_2_node_102 | 0.4 | n |  | TRUE
58 | bus_LV_563-13_1_2_node_97 | 0.4 | n |  | TRUE
59 | bus_LV_563-13_1_2_node_89 | 0.4 | n |  | TRUE
60 | bus_LV_563-13_1_2_node_90 | 0.4 | n |  | TRUE
61 | bus_LV_563-13_1_2_node_91 | 0.4 | n |  | TRUE
62 | bus_LV_563-13_1_2_node_92 | 0.4 | n |  | TRUE
63 | bus_LV_563-13_1_2_node_94 | 0.4 | n |  | TRUE
64 | bus_LV_563-13_1_2_node_95 | 0.4 | n |  | TRUE
65 | bus_LV_563-13_1_2_node_259 | 0.4 | n |  | TRUE
66 | bus_LV_563-13_1_2_node_98 | 0.4 | n |  | TRUE
67 | bus_LV_563-13_1_2_node_100 | 0.4 | n |  | TRUE
68 | bus_LV_563-13_1_2_node_99 | 0.4 | n |  | TRUE
69 | bus_LV_563-13_1_2_node_171 | 0.4 | n |  | TRUE
70 | bus_LV_563-13_1_2_node_179 | 0.4 | n |  | TRUE
71 | bus_LV_563-13_1_2_node_180 | 0.4 | n |  | TRUE
72 | bus_LV_563-13_1_2_node_176 | 0.4 | n |  | TRUE
73 | bus_LV_563-13_1_2_node_153 | 0.4 | n |  | TRUE
74 | bus_LV_563-13_1_2_node_163 | 0.4 | n |  | TRUE
75 | bus_LV_563-13_1_2_node_166 | 0.4 | n |  | TRUE
76 | bus_LV_563-13_1_2_node_168 | 0.4 | n |  | TRUE
77 | bus_LV_563-13_1_2_node_165 | 0.4 | n |  | TRUE
78 | bus_LV_563-13_1_2_node_167 | 0.4 | n |  | TRUE
79 | bus_LV_563-13_1_2_node_175 | 0.4 | n |  | TRUE
80 | bus_LV_563-13_1_2_node_172 | 0.4 | n |  | TRUE
81 | bus_LV_563-13_1_2_node_173 | 0.4 | n |  | TRUE
82 | bus_LV_563-13_1_2_node_174 | 0.4 | n |  | TRUE
83 | bus_LV_563-13_1_2_node_276 | 0.4 | n |  | TRUE
84 | bus_LV_563-13_1_2_node_177 | 0.4 | n |  | TRUE
85 | bus_LV_563-13_1_2_node_178 | 0.4 | n |  | TRUE
86 | bus_LV_563-13_1_2_node_181 | 0.4 | n |  | TRUE
87 | bus_LV_563-13_1_2_node_182 | 0.4 | n |  | TRUE
88 | bus_LV_563-13_1_2_node_275 | 0.4 | n |  | TRUE
89 | bus_LV_563-13_1_2_node_184 | 0.4 | n |  | TRUE
90 | bus_LV_563-13_1_2_node_185 | 0.4 | n |  | TRUE
91 | bus_LV_563-13_1_2_node_186 | 0.4 | n |  | TRUE
92 | bus_LV_563-13_1_2_node_187 | 0.4 | n |  | TRUE
93 | bus_LV_563-13_1_2_node_188 | 0.4 | n |  | TRUE
94 | bus_LV_563-13_1_2_node_189 | 0.4 | n |  | TRUE
95 | bus_LV_563-13_1_2_node_190 | 0.4 | n |  | TRUE
96 | bus_LV_563-13_1_2_node_191 | 0.4 | n |  | TRUE
97 | bus_LV_563-13_1_2_node_225 | 0.4 | n |  | TRUE
98 | bus_LV_563-13_1_2_node_226 | 0.4 | n |  | TRUE
99 | bus_LV_563-13_1_2_node_227 | 0.4 | n |  | TRUE
100 | bus_LV_563-13_1_2_node_228 | 0.4 | n |  | TRUE
101 | bus_LV_563-13_1_2_node_229 | 0.4 | n |  | TRUE
102 | bus_LV_563-13_1_2_node_230 | 0.4 | n |  | TRUE
103 | bus_LV_563-13_1_2_node_244 | 0.4 | n |  | TRUE
104 | bus_LV_563-13_1_2_node_245 | 0.4 | n |  | TRUE
105 | bus_LV_563-13_1_2_node_232 | 0.4 | n |  | TRUE
106 | bus_LV_563-13_1_2_node_233 | 0.4 | n |  | TRUE
107 | bus_LV_563-13_1_2_node_234 | 0.4 | n |  | TRUE
108 | bus_LV_563-13_1_2_node_235 | 0.4 | n |  | TRUE
109 | bus_LV_563-13_1_2_node_236 | 0.4 | n |  | TRUE
110 | bus_LV_563-13_1_2_node_237 | 0.4 | n |  | TRUE
111 | bus_LV_563-13_1_2_node_238 | 0.4 | n |  | TRUE
112 | bus_LV_563-13_1_2_node_239 | 0.4 | n |  | TRUE
113 | bus_LV_563-13_1_2_node_240 | 0.4 | n |  | TRUE
114 | bus_LV_563-13_1_2_node_241 | 0.4 | n |  | TRUE
115 | bus_LV_563-13_1_2_node_256 | 0.4 | n |  | TRUE
116 | bus_LV_563-13_1_2_node_255 | 0.4 | n |  | TRUE
117 | bus_LV_563-13_1_2_node_252 | 0.4 | n |  | TRUE
118 | bus_LV_563-13_1_2_node_253 | 0.4 | n |  | TRUE
119 | bus_LV_563-13_1_2_node_254 | 0.4 | n |  | TRUE
120 | bus_LV_563-13_1_2_node_261 | 0.4 | n |  | TRUE
121 | bus_LV_563-13_1_2_node_257 | 0.4 | n |  | TRUE
122 | bus_LV_563-13_1_2_node_258 | 0.4 | n |  | TRUE
123 | bus_MV_80_1_node_50 | 20 | n |  | TRUE

## load
| name | bus | p_mw | q_mvar | const_z_percent | const_i_percent | sn_mva | scaling | in_service | type
0 | LV_563-13_1_2_load_164 | 1 | 0.00042383 | 0.00010622 | 0 | 0 |  | 1 | TRUE | wye
1 | LV_563-13_1_2_load_192 | 2 | 0.00040649 | 0.00010188 | 0 | 0 |  | 1 | TRUE | wye
2 | LV_563-13_1_2_load_44 | 3 | 0.0016963 | 0.00042514 | 0 | 0 |  | 1 | TRUE | wye
3 | LV_563-13_1_2_load_47 | 6 | 0.0012836 | 0.00032171 | 0 | 0 |  | 1 | TRUE | wye
4 | LV_563-13_1_2_load_49 | 8 | 0.00089412 | 0.00022409 | 0 | 0 |  | 1 | TRUE | wye
5 | LV_563-13_1_2_load_51 | 10 | 0.00050931 | 0.00012765 | 0 | 0 |  | 1 | TRUE | wye
6 | LV_563-13_1_2_load_263 | 13 | 0.0028722 | 0.00071984 | 0 | 0 |  | 1 | TRUE | wye
7 | LV_563-13_1_2_load_262 | 14 | 0.0026113 | 0.00065446 | 0 | 0 |  | 1 | TRUE | wye
8 | LV_563-13_1_2_load_87 | 16 | 0.00070086 | 0.00017565 | 0 | 0 |  | 1 | TRUE | wye
9 | LV_563-13_1_2_load_54 | 19 | 0.0018517 | 0.00046407 | 0 | 0 |  | 1 | TRUE | wye
10 | LV_563-13_1_2_load_55 | 20 | 0.00068044 | 0.00017054 | 0 | 0 |  | 1 | TRUE | wye
11 | LV_563-13_1_2_load_57 | 22 | 0.0037368 | 0.00093653 | 0 | 0 |  | 1 | TRUE | wye
12 | LV_563-13_1_2_load_59 | 24 | 0.00083405 | 0.00020903 | 0 | 0 |  | 1 | TRUE | wye
13 | LV_563-13_1_2_load_61 | 25 | 0.0010515 | 0.00026354 | 0 | 0 |  | 1 | TRUE | wye
14 | LV_563-13_1_2_load_62 | 26 | 0.00059369 | 0.00014879 | 0 | 0 |  | 1 | TRUE | wye
15 | LV_563-13_1_2_load_63 | 27 | 0.0022673 | 0.00056823 | 0 | 0 |  | 1 | TRUE | wye
16 | LV_563-13_1_2_load_93 | 28 | 0.00082228 | 0.00020608 | 0 | 0 |  | 1 | TRUE | wye
17 | LV_563-13_1_2_load_84 | 29 | 0.0023459 | 0.00058794 | 0 | 0 |  | 1 | TRUE | wye
18 | LV_563-13_1_2_load_64 | 31 | 0.00021947 | 5.5005e-05 | 0 | 0 |  | 1 | TRUE | wye
19 | LV_563-13_1_2_load_67 | 34 | 0.00044207 | 0.00011079 | 0 | 0 |  | 1 | TRUE | wye
20 | LV_563-13_1_2_load_68 | 35 | 0.00055996 | 0.00014034 | 0 | 0 |  | 1 | TRUE | wye
21 | LV_563-13_1_2_load_71 | 37 | 0.00031133 | 7.8027e-05 | 0 | 0 |  | 1 | TRUE | wye
22 | LV_563-13_1_2_load_161 | 40 | 0.00040849 | 0.00010238 | 0 | 0 |  | 1 | TRUE | wye
23 | LV_563-13_1_2_load_155 | 41 | 0.0019579 | 0.0004907 | 0 | 0 |  | 1 | TRUE | wye
24 | LV_563-13_1_2_load_72 | 42 | 0.0006527 | 0.00016358 | 0 | 0 |  | 1 | TRUE | wye
25 | LV_563-13_1_2_load_75 | 45 | 0.001705 | 0.00042731 | 0 | 0 |  | 1 | TRUE | wye
26 | LV_563-13_1_2_load_76 | 46 | 0.00087924 | 0.00022036 | 0 | 0 |  | 1 | TRUE | wye
27 | LV_563-13_1_2_load_77 | 47 | 0.0031987 | 0.00080166 | 0 | 0 |  | 1 | TRUE | wye
28 | LV_563-13_1_2_load_78 | 48 | 0.0012596 | 0.00031569 | 0 | 0 |  | 1 | TRUE | wye
29 | LV_563-13_1_2_load_79 | 49 | 0.0012126 | 0.00030391 | 0 | 0 |  | 1 | TRUE | wye
30 | LV_563-13_1_2_load_80 | 50 | 0.0030992 | 0.00077673 | 0 | 0 |  | 1 | TRUE | wye
31 | LV_563-13_1_2_load_269 | 51 | 0.001354 | 0.00033933 | 0 | 0 |  | 1 | TRUE | wye
32 | LV_563-13_1_2_load_81 | 52 | 0.0010597 | 0.00026559 | 0 | 0 |  | 1 | TRUE | wye
33 | LV_563-13_1_2_load_82 | 53 | 0.00079949 | 0.00020037 | 0 | 0 |  | 1 | TRUE | wye
34 | LV_563-13_1_2_load_85 | 54 | 0.0016117 | 0.00040392 | 0 | 0 |  | 1 | TRUE | wye
35 | LV_563-13_1_2_load_86 | 55 | 0.0031158 | 0.00078089 | 0 | 0 |  | 1 | TRUE | wye
36 | LV_563-13_1_2_load_102 | 57 | 0.00061997 | 0.00015538 | 0 | 0 |  | 1 | TRUE | wye
37 | LV_563-13_1_2_load_89 | 59 | 0.0014347 | 0.00035957 | 0 | 0 |  | 1 | TRUE | wye
38 | LV_563-13_1_2_load_90 | 60 | 0.00084405 | 0.00021154 | 0 | 0 |  | 1 | TRUE | wye
39 | LV_563-13_1_2_load_91 | 61 | 0.00084888 | 0.00021275 | 0 | 0 |  | 1 | TRUE | wye
40 | LV_563-13_1_2_load_94 | 63 | 0.0017521 | 0.00043911 | 0 | 0 |  | 1 | TRUE | wye
41 | LV_563-13_1_2_load_95 | 64 | 0.0020969 | 0.00052554 | 0 | 0 |  | 1 | TRUE | wye
42 | LV_563-13_1_2_load_98 | 66 | 0.00032974 | 8.2639e-05 | 0 | 0 |  | 1 | TRUE | wye
43 | LV_563-13_1_2_load_100 | 67 | 0.00046359 | 0.00011619 | 0 | 0 |  | 1 | TRUE | wye
44 | LV_563-13_1_2_load_99 | 68 | 0.00021489 | 5.3857e-05 | 0 | 0 |  | 1 | TRUE | wye
45 | LV_563-13_1_2_load_180 | 71 | 0.00094868 | 0.00023776 | 0 | 0 |  | 1 | TRUE | wye
46 | LV_563-13_1_2_load_153 | 73 | 0.00041406 | 0.00010377 | 0 | 0 |  | 1 | TRUE | wye
47 | LV_563-13_1_2_load_165 | 77 | 0.0032508 | 0.00081472 | 0 | 0 |  | 1 | TRUE | wye
48 | LV_563-13_1_2_load_167 | 78 | 0.0043095 | 0.0010801 | 0 | 0 |  | 1 | TRUE | wye
49 | LV_563-13_1_2_load_175 | 79 | 0.0005536 | 0.00013875 | 0 | 0 |  | 1 | TRUE | wye
50 | LV_563-13_1_2_load_172 | 80 | 0.00031059 | 7.7842e-05 | 0 | 0 |  | 1 | TRUE | wye
51 | LV_563-13_1_2_load_173 | 81 | 0.00020477 | 5.1321e-05 | 0 | 0 |  | 1 | TRUE | wye
52 | LV_563-13_1_2_load_174 | 82 | 0.00059174 | 0.00014831 | 0 | 0 |  | 1 | TRUE | wye
53 | LV_563-13_1_2_load_276 | 83 | 0.004579 | 0.0011476 | 0 | 0 |  | 1 | TRUE | wye
54 | LV_563-13_1_2_load_178 | 85 | 0.0015065 | 0.00037756 | 0 | 0 |  | 1 | TRUE | wye
55 | LV_563-13_1_2_load_181 | 86 | 0.0019844 | 0.00049733 | 0 | 0 |  | 1 | TRUE | wye
56 | LV_563-13_1_2_load_182 | 87 | 0.0016199 | 0.00040599 | 0 | 0 |  | 1 | TRUE | wye
57 | LV_563-13_1_2_load_275 | 88 | 0.00026011 | 6.5191e-05 | 0 | 0 |  | 1 | TRUE | wye
58 | LV_563-13_1_2_load_186 | 91 | 0.0017949 | 0.00044983 | 0 | 0 |  | 1 | TRUE | wye
59 | LV_563-13_1_2_load_187 | 92 | 0.00066273 | 0.0001661 | 0 | 0 |  | 1 | TRUE | wye
60 | LV_563-13_1_2_load_188 | 93 | 0.00042535 | 0.0001066 | 0 | 0 |  | 1 | TRUE | wye
61 | LV_563-13_1_2_load_189 | 94 | 0.00049875 | 0.000125 | 0 | 0 |  | 1 | TRUE | wye
62 | LV_563-13_1_2_load_191 | 96 | 0.0010154 | 0.00025448 | 0 | 0 |  | 1 | TRUE | wye
63 | LV_563-13_1_2_load_225 | 97 | 0.0020961 | 0.00052533 | 0 | 0 |  | 1 | TRUE | wye
64 | LV_563-13_1_2_load_226 | 98 | 0.0024636 | 0.00061743 | 0 | 0 |  | 1 | TRUE | wye
65 | LV_563-13_1_2_load_228 | 100 | 0.0012821 | 0.00032132 | 0 | 0 |  | 1 | TRUE | wye
66 | LV_563-13_1_2_load_229 | 101 | 0.0031941 | 0.00080052 | 0 | 0 |  | 1 | TRUE | wye
67 | LV_563-13_1_2_load_244 | 103 | 0.001215 | 0.0003045 | 0 | 0 |  | 1 | TRUE | wye
68 | LV_563-13_1_2_load_245 | 104 | 0.0010278 | 0.0002576 | 0 | 0 |  | 1 | TRUE | wye
69 | LV_563-13_1_2_load_232 | 105 | 0.0024623 | 0.00061712 | 0 | 0 |  | 1 | TRUE | wye
70 | LV_563-13_1_2_load_233 | 106 | 0.0020717 | 0.00051922 | 0 | 0 |  | 1 | TRUE | wye
71 | LV_563-13_1_2_load_236 | 109 | 0.0034907 | 0.00087485 | 0 | 0 |  | 1 | TRUE | wye
72 | LV_563-13_1_2_load_237 | 110 | 0.0022572 | 0.0005657 | 0 | 0 |  | 1 | TRUE | wye
73 | LV_563-13_1_2_load_238 | 111 | 0.0023859 | 0.00059797 | 0 | 0 |  | 1 | TRUE | wye
74 | LV_563-13_1_2_load_239 | 112 | 0.003473 | 0.00087042 | 0 | 0 |  | 1 | TRUE | wye
75 | LV_563-13_1_2_load_240 | 113 | 0.0024242 | 0.00060756 | 0 | 0 |  | 1 | TRUE | wye
76 | LV_563-13_1_2_load_241 | 114 | 0.003849 | 0.00096466 | 0 | 0 |  | 1 | TRUE | wye
77 | LV_563-13_1_2_load_256 | 115 | 0.0013976 | 0.00035027 | 0 | 0 |  | 1 | TRUE | wye
78 | LV_563-13_1_2_load_255 | 116 | 0.0033596 | 0.00084199 | 0 | 0 |  | 1 | TRUE | wye
79 | LV_563-13_1_2_load_252 | 117 | 0.0010275 | 0.00025751 | 0 | 0 |  | 1 | TRUE | wye
80 | LV_563-13_1_2_load_254 | 119 | 0.0029187 | 0.0007315 | 0 | 0 |  | 1 | TRUE | wye
81 | LV_563-13_1_2_load_261 | 120 | 0.00088594 | 0.00022204 | 0 | 0 |  | 1 | TRUE | wye
82 | LV_563-13_1_2_load_257 | 121 | 0.0020847 | 0.00052247 | 0 | 0 |  | 1 | TRUE | wye
83 | LV_563-13_1_2_load_258 | 122 | 0.001845 | 0.00046239 | 0 | 0 |  | 1 | TRUE | wye

## ext_grid
| name | bus | vm_pu | va_degree | slack_weight | in_service
0 |  | 14 | 1 | 0 | 1 | TRUE

## line
| name | std_type | from_bus | to_bus | length_km | r_ohm_per_km | x_ohm_per_km | c_nf_per_km | g_us_per_km | max_i_ka | df | parallel | type | in_service
0 | LV_563-13_1_2_line_0 | NAYY 4x150 SE | 0 | 1 | 0.031922 | 0.208 | 0.08 | 261 | 0 | 0.27 | 1 | 1 | cs | TRUE
1 | LV_563-13_1_2_line_1 | NAYY 4x150 SE | 0 | 2 | 0.057294 | 0.208 | 0.08 | 261 | 0 | 0.27 | 1 | 1 | cs | TRUE
2 | LV_563-13_1_2_line_2 | NAYY 4x150 SE | 1 | 11 | 0.025935 | 0.208 | 0.08 | 261 | 0 | 0.27 | 1 | 1 | cs | TRUE
3 | LV_563-13_1_2_line_3 | NAYY 4x150 SE | 2 | 95 | 0.0042239 | 0.208 | 0.08 | 261 | 0 | 0.27 | 1 | 1 | cs | TRUE
4 | LV_563-13_1_2_line_4 | NAYY 4x150 SE | 3 | 4 | 0.010739 | 0.208 | 0.08 | 261 | 0 | 0.27 | 1 | 1 | cs | TRUE
5 | LV_563-13_1_2_line_5 | NAYY 4x150 SE | 3 | 5 | 0.055755 | 0.208 | 0.08 | 261 | 0 | 0.27 | 1 | 1 | cs | TRUE
6 | LV_563-13_1_2_line_6 | NAYY 4x150 SE | 4 | 6 | 0.01795 | 0.208 | 0.08 | 261 | 0 | 0.27 | 1 | 1 | cs | TRUE
7 | LV_563-13_1_2_line_7 | NAYY 4x150 SE | 4 | 7 | 0.12823 | 0.208 | 0.08 | 261 | 0 | 0.27 | 1 | 1 | cs | TRUE
8 | LV_563-13_1_2_line_8 | NAYY 4x150 SE | 5 | 8 | 0.028045 | 0.208 | 0.08 | 261 | 0 | 0.27 | 1 | 1 | cs | TRUE
9 | LV_563-13_1_2_line_9 | NAYY 4x150 SE | 5 | 9 | 0.053889 | 0.208 | 0.08 | 261 | 0 | 0.27 | 1 | 1 | cs | TRUE
10 | LV_563-13_1_2_line_10 | NAYY 4x150 SE | 7 | 10 | 0.004764 | 0.208 | 0.08 | 261 | 0 | 0.27 | 1 | 1 | cs | TRUE
11 | LV_563-13_1_2_line_11 | NAYY 4x150 SE | 7 | 11 | 0.07651 | 0.208 | 0.08 | 261 | 0 | 0.27 | 1 | 1 | cs | TRUE
12 | LV_563-13_1_2_line_12 | NAYY 4x150 SE | 8 | 12 | 0.096072 | 0.208 | 0.08 | 261 | 0 | 0.27 | 1 | 1 | cs | TRUE
13 | LV_563-13_1_2_line_13 | NAYY 4x150 SE | 9 | 13 | 0.033954 | 0.208 | 0.08 | 261 | 0 | 0.27 | 1 | 1 | cs | TRUE
14 | LV_563-13_1_2_line_14 | NAYY 4x150 SE | 9 | 14 | 0.021491 | 0.208 | 0.08 | 261 | 0 | 0.27 | 1 | 1 | cs | TRUE
15 | LV_563-13_1_2_line_15 | NAYY 4x150 SE | 11 | 15 | 0.084065 | 0.208 | 0.08 | 261 | 0 | 0.27 | 1 | 1 | cs | TRUE
16 | LV_563-13_1_2_line_16 | NAYY 4x150 SE | 12 | 16 | 0.00856 | 0.208 | 0.08 | 261 | 0 | 0.27 | 1 | 1 | cs | TRUE
17 | LV_563-13_1_2_line_17 | NAYY 4x150 SE | 12 | 17 | 0.055956 | 0.208 | 0.08 | 261 | 0 | 0.27 | 1 | 1 | cs | TRUE
18 | LV_563-13_1_2_line_18 | NAYY 4x150 SE | 12 | 18 | 0.018115 | 0.208 | 0.08 | 261 | 0 | 0.27 | 1 | 1 | cs | TRUE
19 | LV_563-13_1_2_line_19 | NAYY 4x150 SE | 14 | 63 | 0.0032414 | 0.208 | 0.08 | 261 | 0 | 0.27 | 1 | 1 | cs | TRUE
20 | LV_563-13_1_2_line_20 | NAYY 4x150 SE | 15 | 73 | 0.016178 | 0.208 | 0.08 | 261 | 0 | 0.27 | 1 | 1 | cs | TRUE
21 | LV_563-13_1_2_line_21 | NAYY 4x150 SE | 17 | 56 | 0.037332 | 0.208 | 0.08 | 261 | 0 | 0.27 | 1 | 1 | cs | TRUE
22 | LV_563-13_1_2_line_22 | NAYY 4x150 SE | 17 | 57 | 0.069913 | 0.208 | 0.08 | 261 | 0 | 0.27 | 1 | 1 | cs | TRUE
23 | LV_563-13_1_2_line_23 | NAYY 4x150 SE | 17 | 58 | 0.01983 | 0.208 | 0.08 | 261 | 0 | 0.27 | 1 | 1 | cs | TRUE
24 | LV_563-13_1_2_line_24 | NAYY 4x150 SE | 18 | 53 | 0.0049343 | 0.208 | 0.08 | 261 | 0 | 0.27 | 1 | 1 | cs | TRUE
25 | LV_563-13_1_2_line_25 | NAYY 4x150 SE | 19 | 20 | 0.031769 | 0.208 | 0.08 | 261 | 0 | 0.27 | 1 | 1 | cs | TRUE
26 | LV_563-13_1_2_line_26 | NAYY 4x150 SE | 19 | 21 | 0.019012 | 0.208 | 0.08 | 261 | 0 | 0.27 | 1 | 1 | cs | TRUE
27 | LV_563-13_1_2_line_27 | NAYY 4x150 SE | 20 | 22 | 0.046831 | 0.208 | 0.08 | 261 | 0 | 0.27 | 1 | 1 | cs | TRUE
28 | LV_563-13_1_2_line_28 | NAYY 4x150 SE | 21 | 23 | 0.015401 | 0.208 | 0.08 | 261 | 0 | 0.27 | 1 | 1 | cs | TRUE
29 | LV_563-13_1_2_line_29 | NAYY 4x150 SE | 21 | 24 | 0.0099865 | 0.208 | 0.08 | 261 | 0 | 0.27 | 1 | 1 | cs | TRUE
30 | LV_563-13_1_2_line_30 | NAYY 4x150 SE | 23 | 25 | 0.023569 | 0.208 | 0.08 | 261 | 0 | 0.27 | 1 | 1 | cs | TRUE
31 | LV_563-13_1_2_line_31 | NAYY 4x150 SE | 23 | 26 | 0.012601 | 0.208 | 0.08 | 261 | 0 | 0.27 | 1 | 1 | cs | TRUE
32 | LV_563-13_1_2_line_32 | NAYY 4x150 SE | 24 | 27 | 0.0037713 | 0.208 | 0.08 | 261 | 0 | 0.27 | 1 | 1 | cs | TRUE
33 | LV_563-13_1_2_line_33 | NAYY 4x150 SE | 25 | 28 | 0.0055113 | 0.208 | 0.08 | 261 | 0 | 0.27 | 1 | 1 | cs | TRUE
34 | LV_563-13_1_2_line_34 | NAYY 4x150 SE | 26 | 29 | 0.0068457 | 0.208 | 0.08 | 261 | 0 | 0.27 | 1 | 1 | cs | TRUE
35 | LV_563-13_1_2_line_35 | NAYY 4x150 SE | 27 | 30 | 0.013746 | 0.208 | 0.08 | 261 | 0 | 0.27 | 1 | 1 | cs | TRUE
36 | LV_563-13_1_2_line_36 | NAYY 4x150 SE | 28 | 61 | 0.0052589 | 0.208 | 0.08 | 261 | 0 | 0.27 | 1 | 1 | cs | TRUE
37 | LV_563-13_1_2_line_37 | NAYY 4x150 SE | 29 | 54 | 0.0049301 | 0.208 | 0.08 | 261 | 0 | 0.27 | 1 | 1 | cs | TRUE
38 | LV_563-13_1_2_line_38 | NAYY 4x150 SE | 30 | 114 | 0.025308 | 0.208 | 0.08 | 261 | 0 | 0.27 | 1 | 1 | cs | TRUE
39 | LV_563-13_1_2_line_39 | NAYY 4x150 SE | 30 | 122 | 0.012296 | 0.208 | 0.08 | 261 | 0 | 0.27 | 1 | 1 | cs | TRUE
40 | LV_563-13_1_2_line_40 | NAYY 4x150 SE | 31 | 32 | 0.0032365 | 0.208 | 0.08 | 261 | 0 | 0.27 | 1 | 1 | cs | TRUE
41 | LV_563-13_1_2_line_41 | NAYY 4x150 SE | 32 | 33 | 0.025043 | 0.208 | 0.08 | 261 | 0 | 0.27 | 1 | 1 | cs | TRUE
42 | LV_563-13_1_2_line_42 | NAYY 4x150 SE | 32 | 34 | 0.043087 | 0.208 | 0.08 | 261 | 0 | 0.27 | 1 | 1 | cs | TRUE
43 | LV_563-13_1_2_line_43 | NAYY 4x150 SE | 33 | 35 | 0.091017 | 0.208 | 0.08 | 261 | 0 | 0.27 | 1 | 1 | cs | TRUE
44 | LV_563-13_1_2_line_44 | NAYY 4x150 SE | 33 | 36 | 0.088182 | 0.208 | 0.08 | 261 | 0 | 0.27 | 1 | 1 | cs | TRUE
45 | LV_563-13_1_2_line_45 | NAYY 4x150 SE | 34 | 37 | 0.0017359 | 0.208 | 0.08 | 261 | 0 | 0.27 | 1 | 1 | cs | TRUE
46 | LV_563-13_1_2_line_46 | NAYY 4x150 SE | 35 | 38 | 0.022525 | 0.208 | 0.08 | 261 | 0 | 0.27 | 1 | 1 | cs | TRUE
47 | LV_563-13_1_2_line_47 | NAYY 4x150 SE | 36 | 41 | 0.016519 | 0.208 | 0.08 | 261 | 0 | 0.27 | 1 | 1 | cs | TRUE
48 | LV_563-13_1_2_line_48 | NAYY 4x150 SE | 36 | 39 | 0.09277 | 0.208 | 0.08 | 261 | 0 | 0.27 | 1 | 1 | cs | TRUE
49 | LV_563-13_1_2_line_49 | NAYY 4x150 SE | 38 | 58 | 0.06104 | 0.208 | 0.08 | 261 | 0 | 0.27 | 1 | 1 | cs | TRUE
50 | LV_563-13_1_2_line_50 | NAYY 4x150 SE | 38 | 66 | 0.023597 | 0.208 | 0.08 | 261 | 0 | 0.27 | 1 | 1 | cs | TRUE
51 | LV_563-13_1_2_line_51 | NAYY 4x150 SE | 39 | 40 | 0.064509 | 0.208 | 0.08 | 261 | 0 | 0.27 | 1 | 1 | cs | TRUE
52 | LV_563-13_1_2_line_52 | NAYY 4x150 SE | 40 | 74 | 0.048381 | 0.208 | 0.08 | 261 | 0 | 0.27 | 1 | 1 | cs | TRUE
53 | LV_563-13_1_2_line_53 | NAYY 4x150 SE | 42 | 43 | 0.0086817 | 0.208 | 0.08 | 261 | 0 | 0.27 | 1 | 1 | cs | TRUE
54 | LV_563-13_1_2_line_54 | NAYY 4x150 SE | 43 | 44 | 0.025426 | 0.208 | 0.08 | 261 | 0 | 0.27 | 1 | 1 | cs | TRUE
55 | LV_563-13_1_2_line_55 | NAYY 4x150 SE | 43 | 45 | 0.015941 | 0.208 | 0.08 | 261 | 0 | 0.27 | 1 | 1 | cs | TRUE
56 | LV_563-13_1_2_line_56 | NAYY 4x150 SE | 43 | 46 | 0.014547 | 0.208 | 0.08 | 261 | 0 | 0.27 | 1 | 1 | cs | TRUE
57 | LV_563-13_1_2_line_57 | NAYY 4x150 SE | 44 | 47 | 0.007669 | 0.208 | 0.08 | 261 | 0 | 0.27 | 1 | 1 | cs | TRUE
58 | LV_563-13_1_2_line_58 | NAYY 4x150 SE | 44 | 48 | 0.019984 | 0.208 | 0.08 | 261 | 0 | 0.27 | 1 | 1 | cs | TRUE
59 | LV_563-13_1_2_line_59 | NAYY 4x150 SE | 45 | 49 | 0.0084613 | 0.208 | 0.08 | 261 | 0 | 0.27 | 1 | 1 | cs | TRUE
60 | LV_563-13_1_2_line_60 | NAYY 4x150 SE | 46 | 50 | 0.052696 | 0.208 | 0.08 | 261 | 0 | 0.27 | 1 | 1 | cs | TRUE
61 | LV_563-13_1_2_line_61 | NAYY 4x150 SE | 49 | 51 | 0.010896 | 0.208 | 0.08 | 261 | 0 | 0.27 | 1 | 1 | cs | TRUE
62 | LV_563-13_1_2_line_62 | NAYY 4x150 SE | 51 | 103 | 0.018036 | 0.208 | 0.08 | 261 | 0 | 0.27 | 1 | 1 | cs | TRUE
63 | LV_563-13_1_2_line_63 | NAYY 4x150 SE | 52 | 53 | 0.0096236 | 0.208 | 0.08 | 261 | 0 | 0.27 | 1 | 1 | cs | TRUE
64 | LV_563-13_1_2_line_64 | NAYY 4x150 SE | 54 | 55 | 0.0051165 | 0.208 | 0.08 | 261 | 0 | 0.27 | 1 | 1 | cs | TRUE
65 | LV_563-13_1_2_line_65 | NAYY 4x150 SE | 56 | 70 | 0.051919 | 0.208 | 0.08 | 261 | 0 | 0.27 | 1 | 1 | cs | TRUE
66 | LV_563-13_1_2_line_66 | NAYY 4x150 SE | 56 | 71 | 0.012864 | 0.208 | 0.08 | 261 | 0 | 0.27 | 1 | 1 | cs | TRUE
67 | LV_563-13_1_2_line_67 | NAYY 4x150 SE | 57 | 72 | 0.046969 | 0.208 | 0.08 | 261 | 0 | 0.27 | 1 | 1 | cs | TRUE
68 | LV_563-13_1_2_line_68 | NAYY 4x150 SE | 59 | 60 | 0.0030255 | 0.208 | 0.08 | 261 | 0 | 0.27 | 1 | 1 | cs | TRUE
69 | LV_563-13_1_2_line_69 | NAYY 4x150 SE | 59 | 61 | 0.0027113 | 0.208 | 0.08 | 261 | 0 | 0.27 | 1 | 1 | cs | TRUE
70 | LV_563-13_1_2_line_70 | NAYY 4x150 SE | 60 | 62 | 0.01209 | 0.208 | 0.08 | 261 | 0 | 0.27 | 1 | 1 | cs | TRUE
71 | LV_563-13_1_2_line_71 | NAYY 4x150 SE | 62 | 63 | 0.014181 | 0.208 | 0.08 | 261 | 0 | 0.27 | 1 | 1 | cs | TRUE
72 | LV_563-13_1_2_line_72 | NAYY 4x150 SE | 64 | 65 | 0.012275 | 0.208 | 0.08 | 261 | 0 | 0.27 | 1 | 1 | cs | TRUE
73 | LV_563-13_1_2_line_73 | NAYY 4x150 SE | 65 | 120 | 0.0089808 | 0.208 | 0.08 | 261 | 0 | 0.27 | 1 | 1 | cs | TRUE
74 | LV_563-13_1_2_line_74 | NAYY 4x150 SE | 65 | 121 | 0.013271 | 0.208 | 0.08 | 261 | 0 | 0.27 | 1 | 1 | cs | TRUE
75 | LV_563-13_1_2_line_75 | NAYY 4x150 SE | 66 | 67 | 0.0035053 | 0.208 | 0.08 | 261 | 0 | 0.27 | 1 | 1 | cs | TRUE
76 | LV_563-13_1_2_line_76 | NAYY 4x150 SE | 68 | 69 | 0.040939 | 0.208 | 0.08 | 261 | 0 | 0.27 | 1 | 1 | cs | TRUE
77 | LV_563-13_1_2_line_77 | NAYY 4x150 SE | 69 | 80 | 0.007524 | 0.208 | 0.08 | 261 | 0 | 0.27 | 1 | 1 | cs | TRUE
78 | LV_563-13_1_2_line_78 | NAYY 4x150 SE | 69 | 81 | 0.010428 | 0.208 | 0.08 | 261 | 0 | 0.27 | 1 | 1 | cs | TRUE
79 | LV_563-13_1_2_line_79 | NAYY 4x150 SE | 70 | 88 | 0.026005 | 0.208 | 0.08 | 261 | 0 | 0.27 | 1 | 1 | cs | TRUE
80 | LV_563-13_1_2_line_80 | NAYY 4x150 SE | 72 | 84 | 0.045369 | 0.208 | 0.08 | 261 | 0 | 0.27 | 1 | 1 | cs | TRUE
81 | LV_563-13_1_2_line_81 | NAYY 4x150 SE | 72 | 85 | 0.067553 | 0.208 | 0.08 | 261 | 0 | 0.27 | 1 | 1 | cs | TRUE
82 | LV_563-13_1_2_line_82 | NAYY 4x150 SE | 74 | 75 | 0.061469 | 0.208 | 0.08 | 261 | 0 | 0.27 | 1 | 1 | cs | TRUE
83 | LV_563-13_1_2_line_83 | NAYY 4x150 SE | 74 | 76 | 0.036487 | 0.208 | 0.08 | 261 | 0 | 0.27 | 1 | 1 | cs | TRUE
84 | LV_563-13_1_2_line_84 | NAYY 4x150 SE | 75 | 77 | 0.01168 | 0.208 | 0.08 | 261 | 0 | 0.27 | 1 | 1 | cs | TRUE
85 | LV_563-13_1_2_line_85 | NAYY 4x150 SE | 76 | 79 | 0.08466 | 0.208 | 0.08 | 261 | 0 | 0.27 | 1 | 1 | cs | TRUE
86 | LV_563-13_1_2_line_86 | NAYY 4x150 SE | 76 | 80 | 0.035128 | 0.208 | 0.08 | 261 | 0 | 0.27 | 1 | 1 | cs | TRUE
87 | LV_563-13_1_2_line_87 | NAYY 4x150 SE | 77 | 78 | 0.051468 | 0.208 | 0.08 | 261 | 0 | 0.27 | 1 | 1 | cs | TRUE
88 | LV_563-13_1_2_line_88 | NAYY 4x150 SE | 79 | 83 | 0.086312 | 0.208 | 0.08 | 261 | 0 | 0.27 | 1 | 1 | cs | TRUE
89 | LV_563-13_1_2_line_89 | NAYY 4x150 SE | 81 | 82 | 0.013516 | 0.208 | 0.08 | 261 | 0 | 0.27 | 1 | 1 | cs | TRUE
90 | LV_563-13_1_2_line_90 | NAYY 4x150 SE | 84 | 86 | 0.090569 | 0.208 | 0.08 | 261 | 0 | 0.27 | 1 | 1 | cs | TRUE
91 | LV_563-13_1_2_line_91 | NAYY 4x150 SE | 84 | 87 | 0.085559 | 0.208 | 0.08 | 261 | 0 | 0.27 | 1 | 1 | cs | TRUE
92 | LV_563-13_1_2_line_92 | NAYY 4x150 SE | 89 | 90 | 0.09848 | 0.208 | 0.08 | 261 | 0 | 0.27 | 1 | 1 | cs | TRUE
93 | LV_563-13_1_2_line_93 | NAYY 4x150 SE | 89 | 91 | 0.048858 | 0.208 | 0.08 | 261 | 0 | 0.27 | 1 | 1 | cs | TRUE
94 | LV_563-13_1_2_line_94 | NAYY 4x150 SE | 89 | 92 | 0.012911 | 0.208 | 0.08 | 261 | 0 | 0.27 | 1 | 1 | cs | TRUE
95 | LV_563-13_1_2_line_95 | NAYY 4x150 SE | 90 | 93 | 0.064715 | 0.208 | 0.08 | 261 | 0 | 0.27 | 1 | 1 | cs | TRUE
96 | LV_563-13_1_2_line_96 | NAYY 4x150 SE | 92 | 94 | 0.016401 | 0.208 | 0.08 | 261 | 0 | 0.27 | 1 | 1 | cs | TRUE
97 | LV_563-13_1_2_line_97 | NAYY 4x150 SE | 94 | 95 | 0.022876 | 0.208 | 0.08 | 261 | 0 | 0.27 | 1 | 1 | cs | TRUE
98 | LV_563-13_1_2_line_98 | NAYY 4x150 SE | 95 | 96 | 0.010582 | 0.208 | 0.08 | 261 | 0 | 0.27 | 1 | 1 | cs | TRUE
99 | LV_563-13_1_2_line_99 | NAYY 4x150 SE | 97 | 98 | 0.017857 | 0.208 | 0.08 | 261 | 0 | 0.27 | 1 | 1 | cs | TRUE
100 | LV_563-13_1_2_line_100 | NAYY 4x150 SE | 97 | 99 | 0.0082378 | 0.208 | 0.08 | 261 | 0 | 0.27 | 1 | 1 | cs | TRUE
101 | LV_563-13_1_2_line_101 | NAYY 4x150 SE | 98 | 100 | 0.033882 | 0.208 | 0.08 | 261 | 0 | 0.27 | 1 | 1 | cs | TRUE
102 | LV_563-13_1_2_line_102 | NAYY 4x150 SE | 99 | 101 | 0.01249 | 0.208 | 0.08 | 261 | 0 | 0.27 | 1 | 1 | cs | TRUE
103 | LV_563-13_1_2_line_103 | NAYY 4x150 SE | 100 | 102 | 0.0078811 | 0.208 | 0.08 | 261 | 0 | 0.27 | 1 | 1 | cs | TRUE
104 | LV_563-13_1_2_line_104 | NAYY 4x150 SE | 102 | 103 | 0.0066314 | 0.208 | 0.08 | 261 | 0 | 0.27 | 1 | 1 | cs | TRUE
105 | LV_563-13_1_2_line_105 | NAYY 4x150 SE | 102 | 104 | 0.014959 | 0.208 | 0.08 | 261 | 0 | 0.27 | 1 | 1 | cs | TRUE
106 | LV_563-13_1_2_line_106 | NAYY 4x150 SE | 104 | 117 | 0.0046063 | 0.208 | 0.08 | 261 | 0 | 0.27 | 1 | 1 | cs | TRUE
107 | LV_563-13_1_2_line_107 | NAYY 4x150 SE | 105 | 106 | 0.02474 | 0.208 | 0.08 | 261 | 0 | 0.27 | 1 | 1 | cs | TRUE
108 | LV_563-13_1_2_line_108 | NAYY 4x150 SE | 105 | 107 | 0.014843 | 0.208 | 0.08 | 261 | 0 | 0.27 | 1 | 1 | cs | TRUE
109 | LV_563-13_1_2_line_109 | NAYY 4x150 SE | 106 | 108 | 0.013229 | 0.208 | 0.08 | 261 | 0 | 0.27 | 1 | 1 | cs | TRUE
110 | LV_563-13_1_2_line_110 | NAYY 4x150 SE | 107 | 109 | 0.008708 | 0.208 | 0.08 | 261 | 0 | 0.27 | 1 | 1 | cs | TRUE
111 | LV_563-13_1_2_line_111 | NAYY 4x150 SE | 107 | 110 | 0.016427 | 0.208 | 0.08 | 261 | 0 | 0.27 | 1 | 1 | cs | TRUE
112 | LV_563-13_1_2_line_112 | NAYY 4x150 SE | 108 | 111 | 0.016305 | 0.208 | 0.08 | 261 | 0 | 0.27 | 1 | 1 | cs | TRUE
113 | LV_563-13_1_2_line_113 | NAYY 4x150 SE | 108 | 112 | 0.012373 | 0.208 | 0.08 | 261 | 0 | 0.27 | 1 | 1 | cs | TRUE
114 | LV_563-13_1_2_line_114 | NAYY 4x150 SE | 109 | 113 | 0.030147 | 0.208 | 0.08 | 261 | 0 | 0.27 | 1 | 1 | cs | TRUE
115 | LV_563-13_1_2_line_115 | NAYY 4x150 SE | 110 | 114 | 0.0068913 | 0.208 | 0.08 | 261 | 0 | 0.27 | 1 | 1 | cs | TRUE
116 | LV_563-13_1_2_line_116 | NAYY 4x150 SE | 111 | 115 | 0.0011087 | 0.208 | 0.08 | 261 | 0 | 0.27 | 1 | 1 | cs | TRUE
117 | LV_563-13_1_2_line_117 | NAYY 4x150 SE | 112 | 116 | 0.030941 | 0.208 | 0.08 | 261 | 0 | 0.27 | 1 | 1 | cs | TRUE
118 | LV_563-13_1_2_line_118 | NAYY 4x150 SE | 113 | 117 | 0.00028724 | 0.208 | 0.08 | 261 | 0 | 0.27 | 1 | 1 | cs | TRUE
119 | LV_563-13_1_2_line_119 | NAYY 4x150 SE | 115 | 120 | 0.021437 | 0.208 | 0.08 | 261 | 0 | 0.27 | 1 | 1 | cs | TRUE
120 | LV_563-13_1_2_line_120 | NAYY 4x150 SE | 116 | 118 | 0.014014 | 0.208 | 0.08 | 261 | 0 | 0.27 | 1 | 1 | cs | TRUE
121 | LV_563-13_1_2_line_121 | NAYY 4x150 SE | 118 | 119 | 0.018257 | 0.208 | 0.08 | 261 | 0 | 0.27 | 1 | 1 | cs | TRUE

## trafo
| name | std_type | hv_bus | lv_bus | sn_mva | vn_hv_kv | vn_lv_kv | vk_percent | vkr_percent | pfe_kw | i0_percent | shift_degree | tap_side | tap_neutral | tap_min | tap_max | tap_step_percent | tap_step_degree | tap_pos | tap_phase_shifter | parallel | df | in_service
0 | LV_563-13_1_2_trafo_262 | 0.25 MVA 20/0.4 kV | 123 | 14 | 0.25 | 20 | 0.4 | 6 | 1.44 | 0.8 | 0.32 | 150 | hv | 0 | -2 | 2 | 2.5 | 0 | 0 | FALSE | 1 | 1 | TRUE

## line_geodata
| x0 | y0 | x1 | y1 | x2 | y2 | x3 | y3 | x4 | y4 | x5 | y5 | x6 | y6 | x7 | y7 | x8 | y8 | x9 | y9 | x10 | y10 | x11 | y11 | x12 | y12 | x13 | y13
0 | 2614946.0066 | 1159082.555 | 2614949.196 | 1159091.4785 | 2614946.641 | 1159113.7779
1 | 2614946.0066 | 1159082.555 | 2614972.7392 | 1159061.8554 | 2614993.8197 | 1159051.5059
2 | 2614943.6887 | 1159139.5442 | 2614946.641 | 1159113.7779
3 | 2614997.6113 | 1159049.6444 | 2614993.8197 | 1159051.5059
4 | 2615031.5135 | 1159286.5239 | 2615038.7793 | 1159294.4312
5 | 2615077.181 | 1159334.8505 | 2615047.321 | 1159303.7273 | 2615038.7793 | 1159294.4312
6 | 2615031.5135 | 1159286.5239 | 2615013.5161 | 1159286.946
7 | 2614976.8436 | 1159174.7104 | 2614991.8215 | 1159186.609 | 2615013.4855 | 1159228.328 | 2615021.896 | 1159273.5824 | 2615031.5135 | 1159286.5239
8 | 2615077.181 | 1159334.8505 | 2615049.3616 | 1159331.3041
9 | 2615077.181 | 1159334.8505 | 2615093.5236 | 1159358.6364 | 2615100.1007 | 1159382.7871
10 | 2614976.8436 | 1159174.7104 | 2614972.6987 | 1159177.0791
11 | 2614943.6887 | 1159139.5442 | 2614943.0719 | 1159153.4051 | 2614950.026 | 1159161.8265 | 2614953.9463 | 1159166.5385 | 2614946.2043 | 1159173.0004 | 2614945.951 | 1159176.2347 | 2614957.4912 | 1159171.2052 | 2614976.8436 | 1159174.7104
12 | 2614954.4062 | 1159339.8478 | 2614964.0071 | 1159337.8595 | 2614969.8176 | 1159337.5182 | 2614973.1849 | 1159336.4815 | 2614982.3599 | 1159336.2597 | 2614991.4907 | 1159338.3834 | 2615047.207 | 1159331.0294 | 2615049.3616 | 1159331.3041
13 | 2615100.1007 | 1159382.7871 | 2615101.8981 | 1159375.0766 | 2615109.7538 | 1159359.9332 | 2615113.8819 | 1159351.9507
14 | 2615100.1007 | 1159382.7871 | 2615105.7505 | 1159403.522
15 | 2614863.0833 | 1159118.8907 | 2614908.3645 | 1159126.0391 | 2614932.7379 | 1159138.6945 | 2614943.6887 | 1159139.5442
16 | 2614954.4062 | 1159339.8478 | 2614958.0789 | 1159342.347 | 2614959.9169 | 1159346.0423
17 | 2614954.4062 | 1159339.8478 | 2614942.3968 | 1159358.0716 | 2614930.6006 | 1159373.8058 | 2614918.8376 | 1159382.3254
18 | 2614956.2821 | 1159322.0436 | 2614956.7119 | 1159331.0825 | 2614954.4062 | 1159339.8478
19 | 2615106.6027 | 1159406.6494 | 2615105.7505 | 1159403.522
20 | 2614863.0833 | 1159118.8907 | 2614847.0649 | 1159116.6275
21 | 2614918.8376 | 1159382.3254 | 2614914.0631 | 1159388.3277 | 2614887.9307 | 1159402.5147
22 | 2614918.8376 | 1159382.3254 | 2614919.4962 | 1159394.9332 | 2614926.6095 | 1159413.2377 | 2614932.3174 | 1159429.6043 | 2614933.5083 | 1159434.5986 | 2614934.1425 | 1159438.5022 | 2614934.4547 | 1159442.4049 | 2614934.3291 | 1159446.7178 | 2614934.0502 | 1159449.7019
23 | 2614920.5649 | 1159362.5754 | 2614918.8376 | 1159382.3254
24 | 2614956.2821 | 1159322.0436 | 2614956.4775 | 1159317.4085 | 2614956.4726 | 1159317.1135
25 | 2615138.556 | 1159511.1699 | 2615138.0443 | 1159509.3337 | 2615147.7733 | 1159505.0782 | 2615143.298 | 1159486.362
26 | 2615138.8764 | 1159467.8708 | 2615143.298 | 1159486.362
27 | 2615154.0772 | 1159555.0019 | 2615153.5517 | 1159554.117 | 2615147.9798 | 1159544.9874 | 2615138.556 | 1159511.1699
28 | 2615138.8764 | 1159467.8708 | 2615123.6788 | 1159470.623
29 | 2615138.8764 | 1159467.8708 | 2615148.3128 | 1159464.6023
30 | 2615123.6788 | 1159470.623 | 2615118.7278 | 1159458.3045 | 2615116.5053 | 1159448.254
31 | 2615123.6788 | 1159470.623 | 2615111.6549 | 1159474.3925
32 | 2615148.3128 | 1159464.6023 | 2615151.3034 | 1159463.5665 | 2615151.8957 | 1159463.4364
33 | 2615116.5053 | 1159448.254 | 2615115.3154 | 1159442.8727
34 | 2615111.6549 | 1159474.3925 | 2615105.1227 | 1159476.4404
35 | 2615165.3216 | 1159460.489 | 2615151.8957 | 1159463.4364
36 | 2615115.3154 | 1159442.8727 | 2615114.1799 | 1159437.7379
37 | 2615105.1227 | 1159476.4404 | 2615100.4184 | 1159477.9152
38 | 2615165.3216 | 1159460.489 | 2615189.9052 | 1159454.4757
39 | 2615165.3216 | 1159460.489 | 2615162.5303 | 1159448.5138
40 | 2614867.7699 | 1159241.9966 | 2614867.1797 | 1159238.8144
41 | 2614845.3095 | 1159230.7913 | 2614867.7699 | 1159241.9966
42 | 2614867.7699 | 1159241.9966 | 2614873.4827 | 1159259.6083 | 2614876.2924 | 1159270.2316 | 2614881.5587 | 1159276.1697 | 2614887.0603 | 1159277.4416
43 | 2614845.3095 | 1159230.7913 | 2614853.399 | 1159276.1893 | 2614860.6684 | 1159287.2793 | 2614874.587 | 1159293.5834 | 2614889.8956 | 1159299.3655
44 | 2614824.8309 | 1159145.9323 | 2614832.3259 | 1159162.0031 | 2614834.2379 | 1159176.1815 | 2614835.3696 | 1159195.983 | 2614840.6088 | 1159219.2074 | 2614845.3095 | 1159230.7913
45 | 2614888.7516 | 1159277.8327 | 2614887.0603 | 1159277.4416
46 | 2614910.9674 | 1159307.3243 | 2614889.8956 | 1159299.3655
47 | 2614824.8309 | 1159145.9323 | 2614839.5505 | 1159138.3536
48 | 2614824.8309 | 1159145.9323 | 2614832.3259 | 1159162.0031 | 2614834.2379 | 1159176.1815 | 2614805.9346 | 1159190.7971 | 2614782.4854 | 1159207.648
49 | 2614910.9674 | 1159307.3243 | 2614920.2502 | 1159313.1168 | 2614923.3325 | 1159321.9621 | 2614921.2418 | 1159339.888 | 2614920.5649 | 1159362.5754
50 | 2614910.9674 | 1159307.3243 | 2614907.1598 | 1159315.9859 | 2614901.5266 | 1159328.9505
51 | 2614782.4854 | 1159207.648 | 2614743.9715 | 1159235.4455 | 2614735.0124 | 1159249.9064
52 | 2614724.3318 | 1159296.3834 | 2614729.6128 | 1159258.622 | 2614735.0124 | 1159249.9064
53 | 2615329.8342 | 1159449.4766 | 2615331.0694 | 1159440.8832
54 | 2615329.8342 | 1159449.4766 | 2615341.9474 | 1159451.1193 | 2615355.2216 | 1159451.3198
55 | 2615329.8342 | 1159449.4766 | 2615314.0388 | 1159447.3236
56 | 2615329.8342 | 1159449.4766 | 2615327.8254 | 1159458.8539 | 2615326.4008 | 1159463.6021
57 | 2615355.2216 | 1159451.3198 | 2615356.191 | 1159458.926
58 | 2615355.2216 | 1159451.3198 | 2615375.1649 | 1159450.037
59 | 2615305.6551 | 1159446.1808 | 2615314.0388 | 1159447.3236
60 | 2615303.0226 | 1159510.6278 | 2615309.2255 | 1159497.5371 | 2615313.149 | 1159488.7315 | 2615319.6762 | 1159477.7426 | 2615324.5093 | 1159469.9065 | 2615326.4008 | 1159463.6021
61 | 2615305.6551 | 1159446.1808 | 2615294.8585 | 1159444.7091
62 | 2615294.8585 | 1159444.7091 | 2615276.9882 | 1159442.2733
63 | 2614958.3941 | 1159307.9307 | 2614957.2091 | 1159309.8176 | 2614956.404 | 1159313.0395 | 2614956.4726 | 1159317.1135
64 | 2615095.5363 | 1159479.4458 | 2615100.4184 | 1159477.9152
65 | 2614887.9307 | 1159402.5147 | 2614868.9932 | 1159436.207 | 2614861.4858 | 1159447.1828
66 | 2614887.9307 | 1159402.5147 | 2614880.8753 | 1159391.7475
67 | 2614928.3892 | 1159496.3277 | 2614933.8804 | 1159451.5191 | 2614934.0502 | 1159449.7019
68 | 2615112.9412 | 1159432.1364 | 2615113.5945 | 1159435.0906
69 | 2615114.1799 | 1159437.7379 | 2615113.5945 | 1159435.0906
70 | 2615110.3307 | 1159420.3313 | 2615112.9412 | 1159432.1364
71 | 2615110.3307 | 1159420.3313 | 2615106.6027 | 1159406.6494
72 | 2615153.3485 | 1159409.1224 | 2615141.3853 | 1159411.8704
73 | 2615153.3485 | 1159409.1224 | 2615162.069 | 1159406.9756
74 | 2615153.3485 | 1159409.1224 | 2615156.3611 | 1159422.0469
75 | 2614900.1298 | 1159332.1654 | 2614901.5266 | 1159328.9505
76 | 2614781.6141 | 1159334.9868 | 2614800.2248 | 1159337.6115 | 2614820.8821 | 1159340.13 | 2614822.2055 | 1159340.3011
77 | 2614781.6141 | 1159334.9868 | 2614774.6845 | 1159332.0558
78 | 2614781.6141 | 1159334.9868 | 2614782.8031 | 1159340.8482 | 2614786.7567 | 1159342.8852
79 | 2614861.4858 | 1159447.1828 | 2614853.6426 | 1159460.6925 | 2614849.8403 | 1159470.3657
80 | 2614928.3892 | 1159496.3277 | 2614922.8516 | 1159541.3475
81 | 2614990.0812 | 1159470.8123 | 2614975.0638 | 1159481.2691 | 2614971.9471 | 1159483.2735 | 2614968.5696 | 1159485.3995 | 2614964.9788 | 1159486.9692 | 2614960.8287 | 1159488.4707 | 2614955.4597 | 1159490.0693 | 2614948.4658 | 1159491.7084 | 2614928.3892 | 1159496.3277
82 | 2614724.3318 | 1159296.3834 | 2614721.5493 | 1159302.7575 | 2614707.9155 | 1159317.9096 | 2614703.4145 | 1159318.699 | 2614700.8003 | 1159315.769 | 2614700.5126 | 1159308.0311 | 2614701.0276 | 1159301.1401 | 2614699.8578 | 1159296.7906 | 2614694.6553 | 1159292.9316
83 | 2614724.3318 | 1159296.3834 | 2614721.5493 | 1159302.7575 | 2614723.427 | 1159309.1097 | 2614729.3663 | 1159315.6719 | 2614732.3107 | 1159318.3359 | 2614740.905 | 1159323.615
84 | 2614694.6553 | 1159292.9316 | 2614685.4843 | 1159288.3515 | 2614684.1994 | 1159287.7264
85 | 2614740.905 | 1159323.615 | 2614743.9142 | 1159334.261 | 2614750.0812 | 1159341.7242 | 2614760.5926 | 1159349.7538 | 2614770.5888 | 1159355.3477 | 2614773.9804 | 1159360.0028 | 2614773.1167 | 1159365.281 | 2614756.7123 | 1159388.2301
86 | 2614740.905 | 1159323.615 | 2614760.9949 | 1159326.2654 | 2614774.6845 | 1159332.0558
87 | 2614644.9014 | 1159294.2448 | 2614642.9269 | 1159289.8823 | 2614643.2806 | 1159286.248 | 2614645.3407 | 1159283.7962 | 2614649.3207 | 1159282.9277 | 2614656.9254 | 1159282.3347 | 2614667.7466 | 1159282.8279 | 2614678.7092 | 1159285.0556 | 2614684.1994 | 1159287.7264
88 | 2614756.7123 | 1159388.2301 | 2614681.9863 | 1159431.425
89 | 2614797.7179 | 1159350.3561 | 2614794.2325 | 1159346.4567 | 2614788.483 | 1159343.7746 | 2614786.7567 | 1159342.8852
90 | 2614922.8516 | 1159541.3475 | 2614916.6798 | 1159585.6097 | 2614916.3721 | 1159589.1663 | 2614916.2884 | 1159592.0342 | 2614916.3972 | 1159594.5134 | 2614916.7041 | 1159597.4935 | 2614917.4094 | 1159600.5189 | 2614918.2306 | 1159603.1556 | 2614919.3272 | 1159605.993 | 2614920.7299 | 1159609.0313 | 2614924.0546 | 1159615.8652 | 2614926.5477 | 1159621.174 | 2614928.2692 | 1159625.4692 | 2614929.4078 | 1159628.8986
91 | 2614922.8516 | 1159541.3475 | 2614956.1622 | 1159556.0816 | 2614961.4211 | 1159558.707 | 2614966.7481 | 1159561.6217 | 2614971.9908 | 1159564.5917 | 2614986.3776 | 1159573.4206 | 2614990.2117 | 1159575.6757 | 2614994.5669 | 1159577.9877 | 2614999.0456 | 1159579.9776
92 | 2615020.4842 | 1159003.0781 | 2615028.1867 | 1159006.4545 | 2615035.7958 | 1159010.4199 | 2615043.2942 | 1159015.7189 | 2615050.0775 | 1159021.9278 | 2615056.1305 | 1159029.0019 | 2615061.0943 | 1159036.3513 | 2615071.3389 | 1159053.0629 | 2615078.6834 | 1159064.7203 | 2615082.0666 | 1159069.6423 | 2615085.8578 | 1159073.8984
93 | 2615020.4842 | 1159003.0781 | 2615032.8895 | 1159020.173 | 2615031.61 | 1159038.4122 | 2615030.7664 | 1159047.837
94 | 2615020.4842 | 1159003.0781 | 2615015.4667 | 1159014.9745
95 | 2615085.8578 | 1159073.8984 | 2615063.7205 | 1159083.5813 | 2615052.013 | 1159087.9876 | 2615037.2773 | 1159092.6421 | 2615031.5118 | 1159096.3518 | 2615027.5459 | 1159100.6996
96 | 2615009.093 | 1159030.0862 | 2615015.4667 | 1159014.9745
97 | 2614997.6113 | 1159049.6444 | 2615004.6625 | 1159040.5907 | 2615009.093 | 1159030.0862
98 | 2614997.6113 | 1159049.6444 | 2614999.7843 | 1159054.2743 | 2615002.7852 | 1159058.8507
99 | 2615257.6827 | 1159383.1336 | 2615261.497 | 1159400.5784
100 | 2615255.9231 | 1159375.0859 | 2615257.6827 | 1159383.1336
101 | 2615261.497 | 1159400.5784 | 2615268.7342 | 1159433.6784
102 | 2615255.9231 | 1159375.0859 | 2615252.109 | 1159363.1928
103 | 2615270.4176 | 1159441.3776 | 2615268.7342 | 1159433.6784
104 | 2615270.4176 | 1159441.3776 | 2615276.9882 | 1159442.2733
105 | 2615270.4176 | 1159441.3776 | 2615255.4635 | 1159441.76
106 | 2615250.8587 | 1159441.8778 | 2615255.4635 | 1159441.76
107 | 2615208.9686 | 1159434.5325 | 2615202.9898 | 1159410.5254
108 | 2615212.5555 | 1159448.9354 | 2615208.9686 | 1159434.5325
109 | 2615199.793 | 1159397.6889 | 2615202.9898 | 1159410.5254
110 | 2615212.5555 | 1159448.9354 | 2615221.0021 | 1159446.8181
111 | 2615212.5555 | 1159448.9354 | 2615196.5992 | 1159452.8384
112 | 2615199.793 | 1159397.6889 | 2615183.9608 | 1159401.5864
113 | 2615199.793 | 1159397.6889 | 2615196.8026 | 1159385.6826
114 | 2615250.5716 | 1159441.8851 | 2615239.5588 | 1159442.1668 | 2615221.0021 | 1159446.8181
115 | 2615196.5992 | 1159452.8384 | 2615189.9052 | 1159454.4757
116 | 2615183.9608 | 1159401.5864 | 2615182.8842 | 1159401.8514
117 | 2615189.3246 | 1159355.6584 | 2615196.8026 | 1159385.6826
118 | 2615250.8587 | 1159441.8778 | 2615250.5716 | 1159441.8851
119 | 2615182.8842 | 1159401.8514 | 2615162.069 | 1159406.9756
120 | 2615185.9377 | 1159342.0598 | 2615189.3246 | 1159355.6584
121 | 2615185.9377 | 1159342.0598 | 2615169.058 | 1159349.1321

## bus_geodata
| x | y | coords
0 | 2614946.0066 | 1159082.555
1 | 2614946.641 | 1159113.7779
2 | 2614993.8197 | 1159051.5059
3 | 2615038.7793 | 1159294.4312
4 | 2615031.5136 | 1159286.5239
5 | 2615077.181 | 1159334.8505
6 | 2615013.5161 | 1159286.946
7 | 2614976.8436 | 1159174.7104
8 | 2615049.3616 | 1159331.3041
9 | 2615100.1007 | 1159382.7871
10 | 2614972.6987 | 1159177.0791
11 | 2614943.6887 | 1159139.5442
12 | 2614954.4062 | 1159339.8478
13 | 2615113.8819 | 1159351.9507
14 | 2615105.7505 | 1159403.522
15 | 2614863.0833 | 1159118.8907
16 | 2614959.9169 | 1159346.0423
17 | 2614918.8376 | 1159382.3254
18 | 2614956.2821 | 1159322.0436
19 | 2615143.298 | 1159486.362
20 | 2615138.556 | 1159511.1699
21 | 2615138.8764 | 1159467.8708
22 | 2615154.0772 | 1159555.0019
23 | 2615123.6788 | 1159470.623
24 | 2615148.3128 | 1159464.6023
25 | 2615116.5053 | 1159448.254
26 | 2615111.6549 | 1159474.3925
27 | 2615151.8957 | 1159463.4364
28 | 2615115.3154 | 1159442.8727
29 | 2615105.1227 | 1159476.4404
30 | 2615165.3216 | 1159460.489
31 | 2614867.1797 | 1159238.8144
32 | 2614867.7699 | 1159241.9966
33 | 2614845.3095 | 1159230.7913
34 | 2614887.0603 | 1159277.4416
35 | 2614889.8956 | 1159299.3655
36 | 2614824.8309 | 1159145.9323
37 | 2614888.7516 | 1159277.8327
38 | 2614910.9674 | 1159307.3243
39 | 2614782.4854 | 1159207.648
40 | 2614735.0124 | 1159249.9065
41 | 2614839.5505 | 1159138.3536
42 | 2615331.0694 | 1159440.8832
43 | 2615329.8342 | 1159449.4766
44 | 2615355.2216 | 1159451.3198
45 | 2615314.0388 | 1159447.3236
46 | 2615326.4008 | 1159463.6021
47 | 2615356.191 | 1159458.926
48 | 2615375.1649 | 1159450.037
49 | 2615305.6551 | 1159446.1808
50 | 2615303.0226 | 1159510.6278
51 | 2615294.8585 | 1159444.7091
52 | 2614958.3941 | 1159307.9307
53 | 2614956.4726 | 1159317.1135
54 | 2615100.4184 | 1159477.9152
55 | 2615095.5363 | 1159479.4458
56 | 2614887.9307 | 1159402.5147
57 | 2614934.0502 | 1159449.7019
58 | 2614920.5649 | 1159362.5754
59 | 2615113.5945 | 1159435.0906
60 | 2615112.9412 | 1159432.1364
61 | 2615114.1799 | 1159437.7379
62 | 2615110.3307 | 1159420.3313
63 | 2615106.6027 | 1159406.6494
64 | 2615141.3853 | 1159411.8704
65 | 2615153.3485 | 1159409.1224
66 | 2614901.5266 | 1159328.9505
67 | 2614900.1298 | 1159332.1654
68 | 2614822.2055 | 1159340.3011
69 | 2614781.6141 | 1159334.9868
70 | 2614861.4858 | 1159447.1828
71 | 2614880.8753 | 1159391.7475
72 | 2614928.3892 | 1159496.3277
73 | 2614847.0649 | 1159116.6275
74 | 2614724.3318 | 1159296.3834
75 | 2614694.6553 | 1159292.9316
76 | 2614740.905 | 1159323.615
77 | 2614684.1994 | 1159287.7264
78 | 2614644.9014 | 1159294.2448
79 | 2614756.7123 | 1159388.2301
80 | 2614774.6845 | 1159332.0558
81 | 2614786.7567 | 1159342.8852
82 | 2614797.7179 | 1159350.3561
83 | 2614681.9863 | 1159431.425
84 | 2614922.8516 | 1159541.3475
85 | 2614990.0812 | 1159470.8123
86 | 2614929.4078 | 1159628.8986
87 | 2614999.0456 | 1159579.9776
88 | 2614849.8403 | 1159470.3657
89 | 2615020.4842 | 1159003.0781
90 | 2615085.8578 | 1159073.8984
91 | 2615030.7664 | 1159047.837
92 | 2615015.4667 | 1159014.9745
93 | 2615027.5459 | 1159100.6996
94 | 2615009.093 | 1159030.0862
95 | 2614997.6113 | 1159049.6444
96 | 2615002.7852 | 1159058.8507
97 | 2615257.6827 | 1159383.1336
98 | 2615261.497 | 1159400.5784
99 | 2615255.9231 | 1159375.0859
100 | 2615268.7342 | 1159433.6784
101 | 2615252.109 | 1159363.1928
102 | 2615270.4176 | 1159441.3776
103 | 2615276.9882 | 1159442.2733
104 | 2615255.4635 | 1159441.76
105 | 2615208.9686 | 1159434.5325
106 | 2615202.9898 | 1159410.5254
107 | 2615212.5555 | 1159448.9354
108 | 2615199.793 | 1159397.6889
109 | 2615221.0021 | 1159446.8181
110 | 2615196.5992 | 1159452.8384
111 | 2615183.9608 | 1159401.5864
112 | 2615196.8026 | 1159385.6826
113 | 2615250.5716 | 1159441.8851
114 | 2615189.9052 | 1159454.4757
115 | 2615182.8842 | 1159401.8514
116 | 2615189.3246 | 1159355.6584
117 | 2615250.8587 | 1159441.8778
118 | 2615185.9377 | 1159342.0598
119 | 2615169.058 | 1159349.1321
120 | 2615162.069 | 1159406.9756
121 | 2615156.3611 | 1159422.0469
122 | 2615162.5303 | 1159448.5138
123 | 2615110.3307 | 1159420.3313

## line_std_types
| c_nf_per_km | r_ohm_per_km | x_ohm_per_km | max_i_ka | type | q_mm2 | alpha | voltage_rating
NAYY 4x50 SE | 210 | 0.642 | 0.083 | 0.142 | cs | 50 | 0.00403 | LV
NAYY 4x120 SE | 264 | 0.225 | 0.08 | 0.242 | cs | 120 | 0.00403 | LV
NAYY 4x150 SE | 261 | 0.208 | 0.08 | 0.27 | cs | 150 | 0.00403 | LV
NA2XS2Y 1x95 RM/25 12/20 kV | 216 | 0.313 | 0.132 | 0.252 | cs | 95 | 0.00403 | MV
NA2XS2Y 1x185 RM/25 12/20 kV | 273 | 0.161 | 0.117 | 0.362 | cs | 185 | 0.00403 | MV
NA2XS2Y 1x240 RM/25 12/20 kV | 304 | 0.122 | 0.112 | 0.421 | cs | 240 | 0.00403 | MV
NA2XS2Y 1x95 RM/25 6/10 kV | 315 | 0.313 | 0.123 | 0.249 | cs | 95 | 0.00403 | MV
NA2XS2Y 1x185 RM/25 6/10 kV | 406 | 0.161 | 0.11 | 0.358 | cs | 185 | 0.00403 | MV
NA2XS2Y 1x240 RM/25 6/10 kV | 456 | 0.122 | 0.105 | 0.416 | cs | 240 | 0.00403 | MV
NA2XS2Y 1x150 RM/25 12/20 kV | 250 | 0.206 | 0.116 | 0.319 | cs | 150 | 0.00403 | MV
NA2XS2Y 1x120 RM/25 12/20 kV | 230 | 0.253 | 0.119 | 0.283 | cs | 120 | 0.00403 | MV
NA2XS2Y 1x70 RM/25 12/20 kV | 190 | 0.443 | 0.132 | 0.22 | cs | 70 | 0.00403 | MV
NA2XS2Y 1x150 RM/25 6/10 kV | 360 | 0.206 | 0.11 | 0.315 | cs | 150 | 0.00403 | MV
NA2XS2Y 1x120 RM/25 6/10 kV | 340 | 0.253 | 0.113 | 0.28 | cs | 120 | 0.00403 | MV
NA2XS2Y 1x70 RM/25 6/10 kV | 280 | 0.443 | 0.123 | 0.217 | cs | 70 | 0.00403 | MV
N2XS(FL)2Y 1x120 RM/35 64/110 kV | 112 | 0.153 | 0.166 | 0.366 | cs | 120 | 0.00393 | HV
N2XS(FL)2Y 1x185 RM/35 64/110 kV | 125 | 0.099 | 0.156 | 0.457 | cs | 185 | 0.00393 | HV
N2XS(FL)2Y 1x240 RM/35 64/110 kV | 135 | 0.075 | 0.149 | 0.526 | cs | 240 | 0.00393 | HV
N2XS(FL)2Y 1x300 RM/35 64/110 kV | 144 | 0.06 | 0.144 | 0.588 | cs | 300 | 0.00393 | HV
15-AL1/3-ST1A 0.4 | 11 | 1.8769 | 0.35 | 0.105 | ol | 16 | 0.00403 | LV
24-AL1/4-ST1A 0.4 | 11.25 | 1.2012 | 0.335 | 0.14 | ol | 24 | 0.00403 | LV
48-AL1/8-ST1A 0.4 | 12.2 | 0.5939 | 0.3 | 0.21 | ol | 48 | 0.00403 | LV
94-AL1/15-ST1A 0.4 | 13.2 | 0.306 | 0.29 | 0.35 | ol | 94 | 0.00403 | LV
34-AL1/6-ST1A 10.0 | 9.7 | 0.8342 | 0.36 | 0.17 | ol | 34 | 0.00403 | MV
48-AL1/8-ST1A 10.0 | 10.1 | 0.5939 | 0.35 | 0.21 | ol | 48 | 0.00403 | MV
70-AL1/11-ST1A 10.0 | 10.4 | 0.4132 | 0.339 | 0.29 | ol | 70 | 0.00403 | MV
94-AL1/15-ST1A 10.0 | 10.75 | 0.306 | 0.33 | 0.35 | ol | 94 | 0.00403 | MV
122-AL1/20-ST1A 10.0 | 11.1 | 0.2376 | 0.323 | 0.41 | ol | 122 | 0.00403 | MV
149-AL1/24-ST1A 10.0 | 11.25 | 0.194 | 0.315 | 0.47 | ol | 149 | 0.00403 | MV
34-AL1/6-ST1A 20.0 | 9.15 | 0.8342 | 0.382 | 0.17 | ol | 34 | 0.00403 | MV
48-AL1/8-ST1A 20.0 | 9.5 | 0.5939 | 0.372 | 0.21 | ol | 48 | 0.00403 | MV
70-AL1/11-ST1A 20.0 | 9.7 | 0.4132 | 0.36 | 0.29 | ol | 70 | 0.00403 | MV
94-AL1/15-ST1A 20.0 | 10 | 0.306 | 0.35 | 0.35 | ol | 94 | 0.00403 | MV
122-AL1/20-ST1A 20.0 | 10.3 | 0.2376 | 0.344 | 0.41 | ol | 122 | 0.00403 | MV
149-AL1/24-ST1A 20.0 | 10.5 | 0.194 | 0.337 | 0.47 | ol | 149 | 0.00403 | MV
184-AL1/30-ST1A 20.0 | 10.75 | 0.1571 | 0.33 | 0.535 | ol | 184 | 0.00403 | MV
243-AL1/39-ST1A 20.0 | 11 | 0.1188 | 0.32 | 0.645 | ol | 243 | 0.00403 | MV
48-AL1/8-ST1A 110.0 | 8 | 0.5939 | 0.46 | 0.21 | ol | 48 | 0.00403 | HV
70-AL1/11-ST1A 110.0 | 8.4 | 0.4132 | 0.45 | 0.29 | ol | 70 | 0.00403 | HV
94-AL1/15-ST1A 110.0 | 8.65 | 0.306 | 0.44 | 0.35 | ol | 94 | 0.00403 | HV
122-AL1/20-ST1A 110.0 | 8.5 | 0.2376 | 0.43 | 0.41 | ol | 122 | 0.00403 | HV
149-AL1/24-ST1A 110.0 | 8.75 | 0.194 | 0.41 | 0.47 | ol | 149 | 0.00403 | HV
184-AL1/30-ST1A 110.0 | 8.8 | 0.1571 | 0.4 | 0.535 | ol | 184 | 0.00403 | HV
243-AL1/39-ST1A 110.0 | 9 | 0.1188 | 0.39 | 0.645 | ol | 243 | 0.00403 | HV
305-AL1/39-ST1A 110.0 | 9.2 | 0.0949 | 0.38 | 0.74 | ol | 305 | 0.00403 | HV
490-AL1/64-ST1A 110.0 | 9.75 | 0.059 | 0.37 | 0.96 | ol | 490 | 0.00403 | HV
679-AL1/86-ST1A 110.0 | 9.95 | 0.042 | 0.36 | 1.15 | ol | 679 | 0.00403 | HV
490-AL1/64-ST1A 220.0 | 10 | 0.059 | 0.285 | 0.96 | ol | 490 | 0.00403 | HV
679-AL1/86-ST1A 220.0 | 11.7 | 0.042 | 0.275 | 1.15 | ol | 679 | 0.00403 | HV
490-AL1/64-ST1A 380.0 | 11 | 0.059 | 0.253 | 0.96 | ol | 490 | 0.00403 | HV
679-AL1/86-ST1A 380.0 | 14.6 | 0.042 | 0.25 | 1.15 | ol | 679 | 0.00403 | HV

## trafo_std_types
| i0_percent | pfe_kw | vkr_percent | sn_mva | vn_lv_kv | vn_hv_kv | vk_percent | shift_degree | vector_group | tap_side | tap_neutral | tap_min | tap_max | tap_step_degree | tap_step_percent | tap_phase_shifter
160 MVA 380/110 kV | 0.06 | 60 | 0.25 | 160 | 110 | 380 | 12.2 | 0 | Yy0 | hv | 0 | -9 | 9 | 0 | 1.5 | FALSE
100 MVA 220/110 kV | 0.06 | 55 | 0.26 | 100 | 110 | 220 | 12 | 0 | Yy0 | hv | 0 | -9 | 9 | 0 | 1.5 | FALSE
63 MVA 110/20 kV | 0.04 | 22 | 0.32 | 63 | 20 | 110 | 18 | 150 | YNd5 | hv | 0 | -9 | 9 | 0 | 1.5 | FALSE
40 MVA 110/20 kV | 0.05 | 18 | 0.34 | 40 | 20 | 110 | 16.2 | 150 | YNd5 | hv | 0 | -9 | 9 | 0 | 1.5 | FALSE
25 MVA 110/20 kV | 0.07 | 14 | 0.41 | 25 | 20 | 110 | 12 | 150 | YNd5 | hv | 0 | -9 | 9 | 0 | 1.5 | FALSE
63 MVA 110/10 kV | 0.04 | 22 | 0.32 | 63 | 10 | 110 | 18 | 150 | YNd5 | hv | 0 | -9 | 9 | 0 | 1.5 | FALSE
40 MVA 110/10 kV | 0.05 | 18 | 0.34 | 40 | 10 | 110 | 16.2 | 150 | YNd5 | hv | 0 | -9 | 9 | 0 | 1.5 | FALSE
25 MVA 110/10 kV | 0.07 | 14 | 0.41 | 25 | 10 | 110 | 12 | 150 | YNd5 | hv | 0 | -9 | 9 | 0 | 1.5 | FALSE
0.25 MVA 20/0.4 kV | 0.32 | 0.8 | 1.44 | 0.25 | 0.4 | 20 | 6 | 150 | Yzn5 | hv | 0 | -2 | 2 | 0 | 2.5 | FALSE
0.4 MVA 20/0.4 kV | 0.3375 | 1.35 | 1.425 | 0.4 | 0.4 | 20 | 6 | 150 | Dyn5 | hv | 0 | -2 | 2 | 0 | 2.5 | FALSE
0.63 MVA 20/0.4 kV | 0.2619 | 1.65 | 1.206 | 0.63 | 0.4 | 20 | 6 | 150 | Dyn5 | hv | 0 | -2 | 2 | 0 | 2.5 | FALSE
0.25 MVA 10/0.4 kV | 0.24 | 0.6 | 1.2 | 0.25 | 0.4 | 10 | 4 | 150 | Dyn5 | hv | 0 | -2 | 2 | 0 | 2.5 | FALSE
0.4 MVA 10/0.4 kV | 0.2375 | 0.95 | 1.325 | 0.4 | 0.4 | 10 | 4 | 150 | Dyn5 | hv | 0 | -2 | 2 | 0 | 2.5 | FALSE
0.63 MVA 10/0.4 kV | 0.1873 | 1.18 | 1.0794 | 0.63 | 0.4 | 10 | 4 | 150 | Dyn5 | hv | 0 | -2 | 2 | 0 | 2.5 | FALSE

## trafo3w_std_types
| sn_hv_mva | sn_mv_mva | sn_lv_mva | vn_hv_kv | vn_mv_kv | vn_lv_kv | vk_hv_percent | vk_mv_percent | vk_lv_percent | vkr_hv_percent | vkr_mv_percent | vkr_lv_percent | pfe_kw | i0_percent | shift_mv_degree | shift_lv_degree | vector_group | tap_side | tap_neutral | tap_min | tap_max | tap_step_percent
63/25/38 MVA 110/20/10 kV | 63 | 25 | 38 | 110 | 20 | 10 | 10.4 | 10.4 | 10.4 | 0.28 | 0.32 | 0.35 | 35 | 0.89 | 0 | 0 | YN0yn0yn0 | hv | 0 | -10 | 10 | 1.2
63/25/38 MVA 110/10/10 kV | 63 | 25 | 38 | 110 | 10 | 10 | 10.4 | 10.4 | 10.4 | 0.28 | 0.32 | 0.35 | 35 | 0.89 | 0 | 0 | YN0yn0yn0 | hv | 0 | -10 | 10 | 1.2

## fuse_std_types
| fuse_type | i_rated_a | t_avg | t_min | t_total | x_avg | x_min | x_total
HV 100A | HV 100A | 100 | 0 | [10.0, 3.64, 0.854, 0.281, 0.1, 0.0531, 0.022, 0.01] | [10.0, 4.267, 1.21, 0.403, 0.1, 0.058, 0.022, 0.01] | 0 | [300.0, 350.0, 450.0, 550.0, 700.0, 850.0, 1200.0, 1752.0] | [600.0, 700.0, 900.0, 1150.0, 1665.0, 2000.0, 3000.0, 4313.0]
HV 10A | HV 10A | 10 | 0 | [10.0, 1675.0, 0.344, 0.156, 0.1, 0.0417, 0.0171, 0.01] | [10.0, 1.3, 0.3, 0.155, 0.1, 0.0555, 0.023, 0.01] | 0 | [30.0, 32.0, 35.0, 37.0, 39.0, 50.0, 70.0, 88.0] | [60.0, 70.0, 80.0, 87.0, 94.0, 110.0, 150.0, 216.0]
HV 125A | HV 125A | 125 | 0 | [10.0, 1.82, 0.344, 0.1, 0.0467, 0.0269, 0.01] | [10.0, 2.478, 0.426, 0.1, 0.0427, 0.0211, 0.01] | 0 | [375.0, 500.0, 700.0, 925.0, 1200.0, 1500.0, 2341.0] | [750.0, 1000.0, 1500.0, 2200.0, 3000.0, 4000.0, 5765.0]
HV 160A | HV 160A | 160 | 0 | [10.0, 4.15, 1.03, 0.198, 0.1, 0.051, 0.0172, 0.01] | [10.0, 2.3, 0.734, 0.274, 0.1, 0.046, 0.0177, 0.01] | 0 | [480.0, 550.0, 700.0, 1000.0, 1260.0, 1600.0, 2500.0, 3227.0] | [960.0, 1300.0, 1700.0, 2200.0, 2996.0, 4000.0, 6000.0, 7946.0]
HV 16A | HV 16A | 16 | 0 | [10.0, 0.352, 0.164, 0.1, 0.0649, 0.0342, 0.01] | [10.0, 2.34, 0.722, 0.181, 0.1, 0.055, 0.0296, 0.01] | 0 | [48.0, 60.0, 65.0, 71.0, 80.0, 100.0, 162.0] | [96.0, 110.0, 125.0, 150.0, 168.0, 200.0, 250.0, 398.0]
HV 200A | HV 200A | 200 | 0 | [10.0, 4.267, 1.21, 0.403, 0.1, 0.058, 0.022, 0.01] | [10.0, 3.73, 1.654, 0.328, 0.1, 0.0531, 0.019, 0.01] | 0 | [600.0, 700.0, 900.0, 1150.0, 1665.0, 2000.0, 3000.0, 4313.0] | [1200.0, 1500.0, 1800.0, 2700.0, 3960.0, 5000.0, 7500.0, 10620.0]
HV 20A | HV 20A | 20 | 0 | [10.0, 1.3, 0.3, 0.155, 0.1, 0.0555, 0.023, 0.01] | [10.0, 1.3, 0.161, 0.1, 0.0611, 0.0399, 0.0141, 0.01] | 0 | [60.0, 70.0, 80.0, 87.0, 94.0, 110.0, 150.0, 216.0] | [120.0, 150.0, 200.0, 223.0, 260.0, 300.0, 450.0, 532.0]
HV 25A | HV 25A | 25 | 0 | [10.0, 2.512, 0.833, 0.299, 0.1, 0.0372, 0.0223, 0.01] | [10.0, 3.125, 0.597, 0.198, 0.1, 0.0378, 0.022, 0.01] | 0 | [75.0, 82.0, 90.0, 100.0, 124.0, 170.0, 200.0, 289.0] | [150.0, 170.0, 210.0, 250.0, 294.0, 400.0, 500.0, 711.0]
HV 31.5A | HV 31.5A | 31.5 | 0 | [10.0, 2.34, 0.722, 0.181, 0.1, 0.055, 0.0296, 0.01] | [10.0, 2.84, 0.368, 0.164, 0.1, 0.0621, 0.0378, 0.0195, 0.01] | 0 | [95.0, 110.0, 125.0, 150.0, 165.0, 200.0, 250.0, 390.0] | [189.0, 220.0, 300.0, 350.0, 393.0, 450.0, 530.0, 700.0, 960.0]
HV 40A | HV 40A | 40 | 0 | [10.0, 1.3, 0.161, 0.1, 0.0611, 0.0399, 0.0141, 0.01] | [10.0, 2.05, 0.369, 0.198, 0.1, 0.051, 0.0298, 0.01] | 0 | [120.0, 150.0, 200.0, 223.0, 260.0, 300.0, 450.0, 532.0] | [240.0, 300.0, 400.0, 450.0, 530.0, 650.0, 800.0, 1311.0]
HV 50A | HV 50A | 50 | 0 | [10.0, 3.215, 0.597, 0.198, 0.1, 0.0378, 0.022, 0.01] | [10.0, 3.64, 0.854, 0.281, 0.1, 0.0531, 0.022, 0.01] | 0 | [150.0, 170.0, 210.0, 250.0, 294.0, 400.0, 500.0, 711.0] | [300.0, 350.0, 450.0, 550.0, 700.0, 850.0, 1200.0, 1752.0]
HV 6.3A | HV 6.3A | 6.3 | 0 | [10.0, 1.39, 0.344, 0.168, 0.1, 0.056, 0.0263, 0.01] | [10.0, 1.711, 0.516, 0.198, 0.1, 0.0634, 0.0303, 0.01] | 0 | [19.0, 19.5, 20.4, 20.8, 22.0, 25.0, 32.0, 48.0] | [38.0, 40.0, 43.0, 48.0, 53.0, 60.0, 75.0, 118.0]
HV 63A | HV 63A | 63 | 0 | [10.0, 2.84, 0.368, 0.164, 0.1, 0.0621, 0.0378, 0.0195, 0.01] | [10.0, 1.82, 0.344, 0.1, 0.0467, 0.0269, 0.01] | 0 | [189.0, 220.0, 300.0, 350.0, 393.0, 450.0, 530.0, 700.0, 961.0] | [378.0, 500.0, 700.0, 934.0, 1200.0, 1500.0, 2366.0]
HV 80A | HV 80A | 80 | 0 | [10.0, 2.05, 0.369, 0.198, 0.1, 0.051, 0.0298, 0.01] | [10.0, 4.15, 1.03, 0.198, 0.1, 0.051, 0.0172, 0.01] | 0 | [240.0, 300.0, 400.0, 450.0, 530.0, 650.0, 800.0, 1311.0] | [480.0, 550.0, 700.0, 1000.0, 1260.0, 1600.0, 2500.0, 3227.0]
Siemens NH-1-100 | Siemens NH-1-100 | 100 | [5400.0, 2000.0, 400.0, 20.0, 1.0, 0.2, 0.012, 0.004] | 0 | 0 | [150.0, 190.0, 250.0, 430.0, 900.0, 1250.0, 2700.0, 3600.0] | 0 | 0
Siemens NH-1-125 | Siemens NH-1-125 | 125 | [4800.0, 120.0, 7.0, 0.1, 0.004] | 0 | 0 | [180.0, 400.0, 740.0, 2000.0, 4250.0] | 0 | 0
Siemens NH-1-16 | Siemens NH-1-16 | 16 | [4000.0, 400.0, 2.0, 0.1, 0.04, 0.01] | 0 | 0 | [26.0, 35.0, 75.0, 150.0, 200.0, 300.0] | 0 | 0
Siemens NH-1-160 | Siemens NH-1-160 | 160 | [4800.0, 120.0, 7.0, 0.1, 0.004] | 0 | 0 | [210.0, 500.0, 900.0, 2300.0, 5000.0] | 0 | 0
Siemens NH-1-25 | Siemens NH-1-25 | 25 | [4000.0, 1000.0, 10.0, 0.2, 0.02, 0.01] | 0 | 0 | [40.0, 50.0, 100.0, 210.0, 400.0, 500.0] | 0 | 0
Siemens NH-1-50 | Siemens NH-1-50 | 50 | [4000.0, 40.0, 4.0, 1.0, 0.02, 0.01] | 0 | 0 | [86.0, 200.0, 300.0, 400.0, 1000.0, 1280.0] | 0 | 0
Siemens NH-1-63 | Siemens NH-1-63 | 63 | [4000.0, 100.0, 10.0, 2.0, 0.04, 0.01] | 0 | 0 | [100.0, 200.0, 300.0, 400.0, 1000.0, 1500.0] | 0 | 0
Siemens NH-1-80 | Siemens NH-1-80 | 80 | [4800.0, 120.0, 7.0, 0.1, 0.01] | 0 | 0 | [150.58, 250.0, 450.0, 1150.0, 2470.0] | 0 | 0
Siemens NH-2-1000 | Siemens NH-2-1000 | 1000 | [4800.0, 120.0, 7.0, 0.1, 0.004] | 0 | 0 | [1900.0, 3500.0, 8400.0, 24000.0, 52000.0] | 0 | 0
Siemens NH-2-200 | Siemens NH-2-200 | 200 | [4800.0, 120.0, 7.0, 0.1, 0.004] | 0 | 0 | [280.0, 650.0, 1200.0, 3000.0, 7000.0] | 0 | 0
Siemens NH-2-224 | Siemens NH-2-224 | 224 | [4800.0, 120.0, 7.0, 0.2, 0.04, 0.004] | 0 | 0 | [400.0, 750.0, 1453.0, 3025.0, 4315.0, 7600.0] | 0 | 0
Siemens NH-2-250 | Siemens NH-2-250 | 250 | [4800.0, 120.0, 7.0, 0.1, 0.004] | 0 | 0 | [450.0, 800.0, 1650.0, 4000.0, 8500.0] | 0 | 0
Siemens NH-2-315 | Siemens NH-2-315 | 315 | [4800.0, 120.0, 7.0, 0.1, 0.004] | 0 | 0 | [550.0, 920.0, 1900.0, 5000.0, 11000.0] | 0 | 0
Siemens NH-2-355 | Siemens NH-2-355 | 355 | [4800.0, 120.0, 6.0, 0.1, 0.004] | 0 | 0 | [650.0, 1116.27, 2350.0, 5840.0, 12790.0] | 0 | 0
Siemens NH-2-400 | Siemens NH-2-400 | 400 | [4800.0, 120.0, 7.0, 0.1, 0.004] | 0 | 0 | [720.0, 1350.0, 2800.0, 6500.0, 15000.0] | 0 | 0
Siemens NH-2-425 | Siemens NH-2-425 | 425 | [4800.0, 120.0, 7.0, 0.1, 0.004] | 0 | 0 | [850.0, 1500.0, 3050.0, 7500.0, 16500.0] | 0 | 0
Siemens NH-2-630 | Siemens NH-2-630 | 630 | [4800.0, 120.0, 7.0, 0.1, 0.004] | 0 | 0 | [1200.0, 2000.0, 4800.0, 12000.0, 26000.0] | 0 | 0

## dtypes
| element | column | dtype
0 | bus | name | object
1 | bus | vn_kv | float64
2 | bus | type | object
3 | bus | zone | object
4 | bus | in_service | bool
5 | load | name | object
6 | load | bus | uint32
7 | load | p_mw | float64
8 | load | q_mvar | float64
9 | load | const_z_percent | float64
10 | load | const_i_percent | float64
11 | load | sn_mva | float64
12 | load | scaling | float64
13 | load | in_service | bool
14 | load | type | object
15 | ext_grid | name | object
16 | ext_grid | bus | uint32
17 | ext_grid | vm_pu | float64
18 | ext_grid | va_degree | float64
19 | ext_grid | slack_weight | float64
20 | ext_grid | in_service | bool
21 | line | name | object
22 | line | std_type | object
23 | line | from_bus | uint32
24 | line | to_bus | uint32
25 | line | length_km | float64
26 | line | r_ohm_per_km | float64
27 | line | x_ohm_per_km | float64
28 | line | c_nf_per_km | float64
29 | line | g_us_per_km | float64
30 | line | max_i_ka | float64
31 | line | df | float64
32 | line | parallel | uint32
33 | line | type | object
34 | line | in_service | bool
35 | trafo | name | object
36 | trafo | std_type | object
37 | trafo | hv_bus | uint32
38 | trafo | lv_bus | uint32
39 | trafo | sn_mva | float64
40 | trafo | vn_hv_kv | float64
41 | trafo | vn_lv_kv | float64
42 | trafo | vk_percent | float64
43 | trafo | vkr_percent | float64
44 | trafo | pfe_kw | float64
45 | trafo | i0_percent | float64
46 | trafo | shift_degree | float64
47 | trafo | tap_side | object
48 | trafo | tap_neutral | int32
49 | trafo | tap_min | int32
50 | trafo | tap_max | int32
51 | trafo | tap_step_percent | float64
52 | trafo | tap_step_degree | float64
53 | trafo | tap_pos | int32
54 | trafo | tap_phase_shifter | bool
55 | trafo | parallel | uint32
56 | trafo | df | float64
57 | trafo | in_service | bool
58 | line_geodata | coords | object
59 | bus_geodata | x | float64
60 | bus_geodata | y | float64
61 | bus_geodata | coords | object

## parameters
| version | format_version | converged | OPF_converged | name | f_hz | sn_mva
0 | 2.14.6 | 2.14.0 | FALSE | FALSE |  | 50 | 1