## bus
| name | vn_kv | type | zone | in_service
0 | bus_LV_563-3_0_7_node_0 | 0.4 | n |  | TRUE
1 | bus_LV_563-3_0_7_node_1 | 0.4 | n |  | TRUE
2 | bus_LV_563-3_0_7_node_2 | 0.4 | n |  | TRUE
3 | bus_LV_563-3_0_7_node_3 | 0.4 | n |  | TRUE
4 | bus_LV_563-3_0_7_node_59 | 0.4 | n |  | TRUE
5 | bus_LV_563-3_0_7_node_101 | 0.4 | n |  | TRUE
6 | bus_LV_563-3_0_7_node_58 | 0.4 | n |  | TRUE
7 | bus_LV_563-3_0_7_node_65 | 0.4 | n |  | TRUE
8 | bus_LV_563-3_0_7_node_79 | 0.4 | n |  | TRUE
9 | bus_LV_563-3_0_7_node_67 | 0.4 | n |  | TRUE
10 | bus_LV_563-3_0_7_node_85 | 0.4 | n |  | TRUE
11 | bus_LV_563-3_0_7_node_77 | 0.4 | n |  | TRUE
12 | bus_LV_563-3_0_7_node_4 | 0.4 | n |  | TRUE
13 | bus_LV_563-3_0_7_node_5 | 0.4 | n |  | TRUE
14 | bus_LV_563-3_0_7_node_6 | 0.4 | n |  | TRUE
15 | bus_LV_563-3_0_7_node_7 | 0.4 | n |  | TRUE
16 | bus_LV_563-3_0_7_node_8 | 0.4 | n |  | TRUE
17 | bus_LV_563-3_0_7_node_9 | 0.4 | n |  | TRUE
18 | bus_LV_563-3_0_7_node_24 | 0.4 | n |  | TRUE
19 | bus_LV_563-3_0_7_node_23 | 0.4 | n |  | TRUE
20 | bus_LV_563-3_0_7_node_82 | 0.4 | n |  | TRUE
21 | bus_LV_563-3_0_7_node_123 | 0.4 | n |  | TRUE
22 | bus_LV_563-3_0_7_node_124 | 0.4 | n |  | TRUE
23 | bus_LV_563-3_0_7_node_14 | 0.4 | n |  | TRUE
24 | bus_LV_563-3_0_7_node_78 | 0.4 | n |  | TRUE
25 | bus_LV_563-3_0_7_node_125 | 0.4 | n |  | TRUE
26 | bus_LV_563-3_0_7_node_10 | 0.4 | n |  | TRUE
27 | bus_LV_563-3_0_7_node_11 | 0.4 | n |  | TRUE
28 | bus_LV_563-3_0_7_node_12 | 0.4 | n |  | TRUE
29 | bus_LV_563-3_0_7_node_13 | 0.4 | n |  | TRUE
30 | bus_LV_563-3_0_7_node_16 | 0.4 | n |  | TRUE
31 | bus_LV_563-3_0_7_node_15 | 0.4 | n |  | TRUE
32 | bus_LV_563-3_0_7_node_95 | 0.4 | n |  | TRUE
33 | bus_LV_563-3_0_7_node_94 | 0.4 | n |  | TRUE
34 | bus_LV_563-3_0_7_node_17 | 0.4 | n |  | TRUE
35 | bus_LV_563-3_0_7_node_18 | 0.4 | n |  | TRUE
36 | bus_LV_563-3_0_7_node_19 | 0.4 | n |  | TRUE
37 | bus_LV_563-3_0_7_node_20 | 0.4 | n |  | TRUE
38 | bus_LV_563-3_0_7_node_57 | 0.4 | n |  | TRUE
39 | bus_LV_563-3_0_7_node_22 | 0.4 | n |  | TRUE
40 | bus_LV_563-3_0_7_node_21 | 0.4 | n |  | TRUE
41 | bus_LV_563-3_0_7_node_25 | 0.4 | n |  | TRUE
42 | bus_LV_563-3_0_7_node_26 | 0.4 | n |  | TRUE
43 | bus_LV_563-3_0_7_node_27 | 0.4 | n |  | TRUE
44 | bus_LV_563-3_0_7_node_38 | 0.4 | n |  | TRUE
45 | bus_LV_563-3_0_7_node_121 | 0.4 | n |  | TRUE
46 | bus_LV_563-3_0_7_node_31 | 0.4 | n |  | TRUE
47 | bus_LV_563-3_0_7_node_37 | 0.4 | n |  | TRUE
48 | bus_LV_563-3_0_7_node_28 | 0.4 | n |  | TRUE
49 | bus_LV_563-3_0_7_node_29 | 0.4 | n |  | TRUE
50 | bus_LV_563-3_0_7_node_30 | 0.4 | n |  | TRUE
51 | bus_LV_563-3_0_7_node_32 | 0.4 | n |  | TRUE
52 | bus_LV_563-3_0_7_node_42 | 0.4 | n |  | TRUE
53 | bus_LV_563-3_0_7_node_120 | 0.4 | n |  | TRUE
54 | bus_LV_563-3_0_7_node_34 | 0.4 | n |  | TRUE
55 | bus_LV_563-3_0_7_node_43 | 0.4 | n |  | TRUE
56 | bus_LV_563-3_0_7_node_33 | 0.4 | n |  | TRUE
57 | bus_LV_563-3_0_7_node_36 | 0.4 | n |  | TRUE
58 | bus_LV_563-3_0_7_node_35 | 0.4 | n |  | TRUE
59 | bus_LV_563-3_0_7_node_39 | 0.4 | n |  | TRUE
60 | bus_LV_563-3_0_7_node_40 | 0.4 | n |  | TRUE
61 | bus_LV_563-3_0_7_node_50 | 0.4 | n |  | TRUE
62 | bus_LV_563-3_0_7_node_48 | 0.4 | n |  | TRUE
63 | bus_LV_563-3_0_7_node_46 | 0.4 | n |  | TRUE
64 | bus_LV_563-3_0_7_node_41 | 0.4 | n |  | TRUE
65 | bus_LV_563-3_0_7_node_98 | 0.4 | n |  | TRUE
66 | bus_LV_563-3_0_7_node_49 | 0.4 | n |  | TRUE
67 | bus_LV_563-3_0_7_node_99 | 0.4 | n |  | TRUE
68 | bus_LV_563-3_0_7_node_100 | 0.4 | n |  | TRUE
69 | bus_LV_563-3_0_7_node_96 | 0.4 | n |  | TRUE
70 | bus_LV_563-3_0_7_node_97 | 0.4 | n |  | TRUE
71 | bus_LV_563-3_0_7_node_105 | 0.4 | n |  | TRUE
72 | bus_LV_563-3_0_7_node_122 | 0.4 | n |  | TRUE
73 | bus_LV_563-3_0_7_node_45 | 0.4 | n |  | TRUE
74 | bus_LV_563-3_0_7_node_47 | 0.4 | n |  | TRUE
75 | bus_LV_563-3_0_7_node_44 | 0.4 | n |  | TRUE
76 | bus_LV_563-3_0_7_node_90 | 0.4 | n |  | TRUE
77 | bus_LV_563-3_0_7_node_91 | 0.4 | n |  | TRUE
78 | bus_LV_563-3_0_7_node_52 | 0.4 | n |  | TRUE
79 | bus_LV_563-3_0_7_node_118 | 0.4 | n |  | TRUE
80 | bus_LV_563-3_0_7_node_92 | 0.4 | n |  | TRUE
81 | bus_LV_563-3_0_7_node_119 | 0.4 | n |  | TRUE
82 | bus_LV_563-3_0_7_node_107 | 0.4 | n |  | TRUE
83 | bus_LV_563-3_0_7_node_54 | 0.4 | n |  | TRUE
84 | bus_LV_563-3_0_7_node_55 | 0.4 | n |  | TRUE
85 | bus_LV_563-3_0_7_node_106 | 0.4 | n |  | TRUE
86 | bus_LV_563-3_0_7_node_108 | 0.4 | n |  | TRUE
87 | bus_LV_563-3_0_7_node_109 | 0.4 | n |  | TRUE
88 | bus_LV_563-3_0_7_node_114 | 0.4 | n |  | TRUE
89 | bus_LV_563-3_0_7_node_115 | 0.4 | n |  | TRUE
90 | bus_LV_563-3_0_7_node_116 | 0.4 | n |  | TRUE
91 | bus_LV_563-3_0_7_node_117 | 0.4 | n |  | TRUE
92 | bus_LV_563-3_0_7_node_51 | 0.4 | n |  | TRUE
93 | bus_LV_563-3_0_7_node_53 | 0.4 | n |  | TRUE
94 | bus_LV_563-3_0_7_node_56 | 0.4 | n |  | TRUE
95 | bus_LV_563-3_0_7_node_60 | 0.4 | n |  | TRUE
96 | bus_LV_563-3_0_7_node_61 | 0.4 | n |  | TRUE
97 | bus_LV_563-3_0_7_node_62 | 0.4 | n |  | TRUE
98 | bus_LV_563-3_0_7_node_63 | 0.4 | n |  | TRUE
99 | bus_LV_563-3_0_7_node_64 | 0.4 | n |  | TRUE
100 | bus_LV_563-3_0_7_node_68 | 0.4 | n |  | TRUE
101 | bus_LV_563-3_0_7_node_66 | 0.4 | n |  | TRUE
102 | bus_LV_563-3_0_7_node_80 | 0.4 | n |  | TRUE
103 | bus_LV_563-3_0_7_node_72 | 0.4 | n |  | TRUE
104 | bus_LV_563-3_0_7_node_69 | 0.4 | n |  | TRUE
105 | bus_LV_563-3_0_7_node_70 | 0.4 | n |  | TRUE
106 | bus_LV_563-3_0_7_node_93 | 0.4 | n |  | TRUE
107 | bus_LV_563-3_0_7_node_71 | 0.4 | n |  | TRUE
108 | bus_LV_563-3_0_7_node_73 | 0.4 | n |  | TRUE
109 | bus_LV_563-3_0_7_node_74 | 0.4 | n |  | TRUE
110 | bus_LV_563-3_0_7_node_81 | 0.4 | n |  | TRUE
111 | bus_LV_563-3_0_7_node_75 | 0.4 | n |  | TRUE
112 | bus_LV_563-3_0_7_node_76 | 0.4 | n |  | TRUE
113 | bus_LV_563-3_0_7_node_84 | 0.4 | n |  | TRUE
114 | bus_LV_563-3_0_7_node_89 | 0.4 | n |  | TRUE
115 | bus_LV_563-3_0_7_node_86 | 0.4 | n |  | TRUE
116 | bus_LV_563-3_0_7_node_87 | 0.4 | n |  | TRUE
117 | bus_LV_563-3_0_7_node_88 | 0.4 | n |  | TRUE
118 | bus_LV_563-3_0_7_node_113 | 0.4 | n |  | TRUE
119 | bus_LV_563-3_0_7_node_104 | 0.4 | n |  | TRUE
120 | bus_LV_563-3_0_7_node_102 | 0.4 | n |  | TRUE
121 | bus_LV_563-3_0_7_node_103 | 0.4 | n |  | TRUE
122 | bus_LV_563-3_0_7_node_111 | 0.4 | n |  | TRUE
123 | bus_LV_563-3_0_7_node_110 | 0.4 | n |  | TRUE
124 | bus_MV_80_1_node_197 | 20 | n |  | TRUE

## load
| name | bus | p_mw | q_mvar | const_z_percent | const_i_percent | sn_mva | scaling | in_service | type
0 | LV_563-3_0_7_load_0 | 0 | 0.00044081 | 0.00011048 | 0 | 0 |  | 1 | TRUE | wye
1 | LV_563-3_0_7_load_2 | 2 | 0.037216 | 0.0093273 | 0 | 0 |  | 1 | TRUE | wye
2 | LV_563-3_0_7_load_59 | 4 | 0.00020116 | 5.0417e-05 | 0 | 0 |  | 1 | TRUE | wye
3 | LV_563-3_0_7_load_101 | 5 | 0.00025651 | 6.4287e-05 | 0 | 0 |  | 1 | TRUE | wye
4 | LV_563-3_0_7_load_58 | 6 | 0.00027986 | 7.0138e-05 | 0 | 0 |  | 1 | TRUE | wye
5 | LV_563-3_0_7_load_79 | 8 | 0.0050849 | 0.0012744 | 0 | 0 |  | 1 | TRUE | wye
6 | LV_563-3_0_7_load_85 | 10 | 0.00042224 | 0.00010582 | 0 | 0 |  | 1 | TRUE | wye
7 | LV_563-3_0_7_load_4 | 12 | 0.00036026 | 9.0289e-05 | 0 | 0 |  | 1 | TRUE | wye
8 | LV_563-3_0_7_load_5 | 13 | 0.00027064 | 6.7829e-05 | 0 | 0 |  | 1 | TRUE | wye
9 | LV_563-3_0_7_load_8 | 16 | 0.0054057 | 0.0013548 | 0 | 0 |  | 1 | TRUE | wye
10 | LV_563-3_0_7_load_24 | 18 | 0.00026545 | 6.6527e-05 | 0 | 0 |  | 1 | TRUE | wye
11 | LV_563-3_0_7_load_23 | 19 | 0.00058308 | 0.00014613 | 0 | 0 |  | 1 | TRUE | wye
12 | LV_563-3_0_7_load_82 | 20 | 0.0086144 | 0.002159 | 0 | 0 |  | 1 | TRUE | wye
13 | LV_563-3_0_7_load_124 | 22 | 0.00086857 | 0.00021768 | 0 | 0 |  | 1 | TRUE | wye
14 | LV_563-3_0_7_load_14 | 23 | 0.00059667 | 0.00014954 | 0 | 0 |  | 1 | TRUE | wye
15 | LV_563-3_0_7_load_78 | 24 | 0.0040192 | 0.0010073 | 0 | 0 |  | 1 | TRUE | wye
16 | LV_563-3_0_7_load_125 | 25 | 0.0018648 | 0.00046736 | 0 | 0 |  | 1 | TRUE | wye
17 | LV_563-3_0_7_load_10 | 26 | 0.00018315 | 4.5901e-05 | 0 | 0 |  | 1 | TRUE | wye
18 | LV_563-3_0_7_load_11 | 27 | 0.00069146 | 0.0001733 | 0 | 0 |  | 1 | TRUE | wye
19 | LV_563-3_0_7_load_12 | 28 | 0.00050586 | 0.00012678 | 0 | 0 |  | 1 | TRUE | wye
20 | LV_563-3_0_7_load_16 | 30 | 0.00017381 | 4.3561e-05 | 0 | 0 |  | 1 | TRUE | wye
21 | LV_563-3_0_7_load_15 | 31 | 0.00030342 | 7.6043e-05 | 0 | 0 |  | 1 | TRUE | wye
22 | LV_563-3_0_7_load_95 | 32 | 0.00019814 | 4.9658e-05 | 0 | 0 |  | 1 | TRUE | wye
23 | LV_563-3_0_7_load_94 | 33 | 0.00023402 | 5.865e-05 | 0 | 0 |  | 1 | TRUE | wye
24 | LV_563-3_0_7_load_17 | 34 | 0.0011315 | 0.00028359 | 0 | 0 |  | 1 | TRUE | wye
25 | LV_563-3_0_7_load_19 | 36 | 0.0090567 | 0.0022698 | 0 | 0 |  | 1 | TRUE | wye
26 | LV_563-3_0_7_load_57 | 38 | 0.00055885 | 0.00014006 | 0 | 0 |  | 1 | TRUE | wye
27 | LV_563-3_0_7_load_21 | 40 | 0.0018824 | 0.00047179 | 0 | 0 |  | 1 | TRUE | wye
28 | LV_563-3_0_7_load_25 | 41 | 0.00016713 | 4.1886e-05 | 0 | 0 |  | 1 | TRUE | wye
29 | LV_563-3_0_7_load_27 | 43 | 0.00015659 | 3.9246e-05 | 0 | 0 |  | 1 | TRUE | wye
30 | LV_563-3_0_7_load_38 | 44 | 0.00010972 | 2.7498e-05 | 0 | 0 |  | 1 | TRUE | wye
31 | LV_563-3_0_7_load_121 | 45 | 0.00027668 | 6.9342e-05 | 0 | 0 |  | 1 | TRUE | wye
32 | LV_563-3_0_7_load_28 | 48 | 0.0002113 | 5.2956e-05 | 0 | 0 |  | 1 | TRUE | wye
33 | LV_563-3_0_7_load_30 | 50 | 0.00014914 | 3.7377e-05 | 0 | 0 |  | 1 | TRUE | wye
34 | LV_563-3_0_7_load_120 | 53 | 0.00016888 | 4.2325e-05 | 0 | 0 |  | 1 | TRUE | wye
35 | LV_563-3_0_7_load_33 | 56 | 0.00011773 | 2.9506e-05 | 0 | 0 |  | 1 | TRUE | wye
36 | LV_563-3_0_7_load_36 | 57 | 0.00063025 | 0.00015796 | 0 | 0 |  | 1 | TRUE | wye
37 | LV_563-3_0_7_load_35 | 58 | 9.6214e-05 | 2.4114e-05 | 0 | 0 |  | 1 | TRUE | wye
38 | LV_563-3_0_7_load_39 | 59 | 0.00053978 | 0.00013528 | 0 | 0 |  | 1 | TRUE | wye
39 | LV_563-3_0_7_load_40 | 60 | 0.00023248 | 5.8264e-05 | 0 | 0 |  | 1 | TRUE | wye
40 | LV_563-3_0_7_load_48 | 62 | 0.00030889 | 7.7415e-05 | 0 | 0 |  | 1 | TRUE | wye
41 | LV_563-3_0_7_load_41 | 64 | 0.00045451 | 0.00011391 | 0 | 0 |  | 1 | TRUE | wye
42 | LV_563-3_0_7_load_49 | 66 | 0.00017056 | 4.2746e-05 | 0 | 0 |  | 1 | TRUE | wye
43 | LV_563-3_0_7_load_99 | 67 | 0.0003233 | 8.1027e-05 | 0 | 0 |  | 1 | TRUE | wye
44 | LV_563-3_0_7_load_100 | 68 | 0.0049184 | 0.0012327 | 0 | 0 |  | 1 | TRUE | wye
45 | LV_563-3_0_7_load_96 | 69 | 0.0030712 | 0.00076972 | 0 | 0 |  | 1 | TRUE | wye
46 | LV_563-3_0_7_load_97 | 70 | 0.00042831 | 0.00010734 | 0 | 0 |  | 1 | TRUE | wye
47 | LV_563-3_0_7_load_122 | 72 | 0.00040201 | 0.00010075 | 0 | 0 |  | 1 | TRUE | wye
48 | LV_563-3_0_7_load_47 | 74 | 0.00027316 | 6.8461e-05 | 0 | 0 |  | 1 | TRUE | wye
49 | LV_563-3_0_7_load_44 | 75 | 0.00017346 | 4.3474e-05 | 0 | 0 |  | 1 | TRUE | wye
50 | LV_563-3_0_7_load_90 | 76 | 0.00014223 | 3.5647e-05 | 0 | 0 |  | 1 | TRUE | wye
51 | LV_563-3_0_7_load_91 | 77 | 0.00017941 | 4.4963e-05 | 0 | 0 |  | 1 | TRUE | wye
52 | LV_563-3_0_7_load_118 | 79 | 0.00022556 | 5.653e-05 | 0 | 0 |  | 1 | TRUE | wye
53 | LV_563-3_0_7_load_119 | 81 | 0.00023141 | 5.7997e-05 | 0 | 0 |  | 1 | TRUE | wye
54 | LV_563-3_0_7_load_54 | 83 | 0.0003789 | 9.4962e-05 | 0 | 0 |  | 1 | TRUE | wye
55 | LV_563-3_0_7_load_106 | 85 | 0.00017577 | 4.4053e-05 | 0 | 0 |  | 1 | TRUE | wye
56 | LV_563-3_0_7_load_108 | 86 | 0.00037228 | 9.3302e-05 | 0 | 0 |  | 1 | TRUE | wye
57 | LV_563-3_0_7_load_109 | 87 | 0.0002885 | 7.2306e-05 | 0 | 0 |  | 1 | TRUE | wye
58 | LV_563-3_0_7_load_115 | 89 | 0.000245 | 6.1402e-05 | 0 | 0 |  | 1 | TRUE | wye
59 | LV_563-3_0_7_load_116 | 90 | 0.00013398 | 3.3578e-05 | 0 | 0 |  | 1 | TRUE | wye
60 | LV_563-3_0_7_load_53 | 93 | 0.00085262 | 0.00021369 | 0 | 0 |  | 1 | TRUE | wye
61 | LV_563-3_0_7_load_56 | 94 | 0.00012239 | 3.0675e-05 | 0 | 0 |  | 1 | TRUE | wye
62 | LV_563-3_0_7_load_60 | 95 | 0.002965 | 0.00074309 | 0 | 0 |  | 1 | TRUE | wye
63 | LV_563-3_0_7_load_61 | 96 | 0.0010423 | 0.00026123 | 0 | 0 |  | 1 | TRUE | wye
64 | LV_563-3_0_7_load_62 | 97 | 0.010951 | 0.0027446 | 0 | 0 |  | 1 | TRUE | wye
65 | LV_563-3_0_7_load_64 | 99 | 0.0043717 | 0.0010957 | 0 | 0 |  | 1 | TRUE | wye
66 | LV_563-3_0_7_load_68 | 100 | 0.006964 | 0.0017453 | 0 | 0 |  | 1 | TRUE | wye
67 | LV_563-3_0_7_load_80 | 102 | 0.0071488 | 0.0017917 | 0 | 0 |  | 1 | TRUE | wye
68 | LV_563-3_0_7_load_72 | 103 | 0.0049997 | 0.001253 | 0 | 0 |  | 1 | TRUE | wye
69 | LV_563-3_0_7_load_93 | 106 | 0.00031558 | 7.9091e-05 | 0 | 0 |  | 1 | TRUE | wye
70 | LV_563-3_0_7_load_71 | 107 | 0.004937 | 0.0012373 | 0 | 0 |  | 1 | TRUE | wye
71 | LV_563-3_0_7_load_73 | 108 | 0.033743 | 0.0084567 | 0 | 0 |  | 1 | TRUE | wye
72 | LV_563-3_0_7_load_81 | 110 | 0.024667 | 0.0061821 | 0 | 0 |  | 1 | TRUE | wye
73 | LV_563-3_0_7_load_75 | 111 | 0.0047028 | 0.0011786 | 0 | 0 |  | 1 | TRUE | wye
74 | LV_563-3_0_7_load_76 | 112 | 0.005524 | 0.0013844 | 0 | 0 |  | 1 | TRUE | wye
75 | LV_563-3_0_7_load_84 | 113 | 0.0012211 | 0.00030605 | 0 | 0 |  | 1 | TRUE | wye
76 | LV_563-3_0_7_load_89 | 114 | 0.00023903 | 5.9906e-05 | 0 | 0 |  | 1 | TRUE | wye
77 | LV_563-3_0_7_load_86 | 115 | 0.00046477 | 0.00011648 | 0 | 0 |  | 1 | TRUE | wye
78 | LV_563-3_0_7_load_87 | 116 | 0.00038781 | 9.7196e-05 | 0 | 0 |  | 1 | TRUE | wye
79 | LV_563-3_0_7_load_88 | 117 | 0.00096094 | 0.00024083 | 0 | 0 |  | 1 | TRUE | wye
80 | LV_563-3_0_7_load_113 | 118 | 0.003613 | 0.00090549 | 0 | 0 |  | 1 | TRUE | wye
81 | LV_563-3_0_7_load_102 | 120 | 0.003484 | 0.00087317 | 0 | 0 |  | 1 | TRUE | wye
82 | LV_563-3_0_7_load_103 | 121 | 0.0031756 | 0.00079589 | 0 | 0 |  | 1 | TRUE | wye
83 | LV_563-3_0_7_load_110 | 123 | 0.0041718 | 0.0010455 | 0 | 0 |  | 1 | TRUE | wye

## ext_grid
| name | bus | vm_pu | va_degree | slack_weight | in_service
0 |  | 14 | 1 | 0 | 1 | TRUE

## line
| name | std_type | from_bus | to_bus | length_km | r_ohm_per_km | x_ohm_per_km | c_nf_per_km | g_us_per_km | max_i_ka | df | parallel | type | in_service
0 | LV_563-3_0_7_line_0 | NAYY 4x150 SE | 0 | 1 | 0.049118 | 0.208 | 0.08 | 261 | 0 | 0.27 | 1 | 1 | cs | TRUE
1 | LV_563-3_0_7_line_1 | NAYY 4x150 SE | 1 | 2 | 0.039921 | 0.208 | 0.08 | 261 | 0 | 0.27 | 1 | 2 | cs | TRUE
2 | LV_563-3_0_7_line_2 | NAYY 4x150 SE | 1 | 3 | 0.24347 | 0.208 | 0.08 | 261 | 0 | 0.27 | 1 | 2 | cs | TRUE
3 | LV_563-3_0_7_line_3 | NAYY 4x150 SE | 3 | 7 | 0.015781 | 0.208 | 0.08 | 261 | 0 | 0.27 | 1 | 3 | cs | TRUE
4 | LV_563-3_0_7_line_4 | NAYY 4x150 SE | 3 | 8 | 0.10227 | 0.208 | 0.08 | 261 | 0 | 0.27 | 1 | 3 | cs | TRUE
5 | LV_563-3_0_7_line_5 | NAYY 4x150 SE | 4 | 5 | 0.2135 | 0.208 | 0.08 | 261 | 0 | 0.27 | 1 | 3 | cs | TRUE
6 | LV_563-3_0_7_line_6 | NAYY 4x150 SE | 4 | 6 | 0.10633 | 0.208 | 0.08 | 261 | 0 | 0.27 | 1 | 3 | cs | TRUE
7 | LV_563-3_0_7_line_7 | NAYY 4x150 SE | 5 | 67 | 0.071441 | 0.208 | 0.08 | 261 | 0 | 0.27 | 1 | 3 | cs | TRUE
8 | LV_563-3_0_7_line_8 | NAYY 4x150 SE | 6 | 33 | 0.17697 | 0.208 | 0.08 | 261 | 0 | 0.27 | 1 | 3 | cs | TRUE
9 | LV_563-3_0_7_line_9 | NAYY 4x150 SE | 6 | 38 | 0.25129 | 0.208 | 0.08 | 261 | 0 | 0.27 | 1 | 1 | cs | TRUE
10 | LV_563-3_0_7_line_10 | NAYY 4x150 SE | 7 | 9 | 0.075241 | 0.208 | 0.08 | 261 | 0 | 0.27 | 1 | 3 | cs | TRUE
11 | LV_563-3_0_7_line_11 | NAYY 4x150 SE | 7 | 10 | 0.019108 | 0.208 | 0.08 | 261 | 0 | 0.27 | 1 | 1 | cs | TRUE
12 | LV_563-3_0_7_line_12 | NAYY 4x150 SE | 8 | 11 | 0.042872 | 0.208 | 0.08 | 261 | 0 | 0.27 | 1 | 3 | cs | TRUE
13 | LV_563-3_0_7_line_13 | NAYY 4x150 SE | 9 | 102 | 0.00907 | 0.208 | 0.08 | 261 | 0 | 0.27 | 1 | 3 | cs | TRUE
14 | LV_563-3_0_7_line_14 | NAYY 4x150 SE | 9 | 98 | 0.044507 | 0.208 | 0.08 | 261 | 0 | 0.27 | 1 | 1 | cs | TRUE
15 | LV_563-3_0_7_line_15 | NAYY 4x150 SE | 10 | 115 | 0.003677 | 0.208 | 0.08 | 261 | 0 | 0.27 | 1 | 1 | cs | TRUE
16 | LV_563-3_0_7_line_16 | NAYY 4x150 SE | 11 | 111 | 0.010027 | 0.208 | 0.08 | 261 | 0 | 0.27 | 1 | 3 | cs | TRUE
17 | LV_563-3_0_7_line_17 | NAYY 4x150 SE | 12 | 13 | 0.0021061 | 0.208 | 0.08 | 261 | 0 | 0.27 | 1 | 3 | cs | TRUE
18 | LV_563-3_0_7_line_18 | NAYY 4x150 SE | 12 | 14 | 0.070269 | 0.208 | 0.08 | 261 | 0 | 0.27 | 1 | 3 | cs | TRUE
19 | LV_563-3_0_7_line_19 | NAYY 4x150 SE | 13 | 15 | 0.052752 | 0.208 | 0.08 | 261 | 0 | 0.27 | 1 | 3 | cs | TRUE
20 | LV_563-3_0_7_line_20 | NAYY 4x150 SE | 14 | 16 | 0.047564 | 0.208 | 0.08 | 261 | 0 | 0.27 | 1 | 3 | cs | TRUE
21 | LV_563-3_0_7_line_21 | NAYY 4x150 SE | 14 | 17 | 0.17504 | 0.208 | 0.08 | 261 | 0 | 0.27 | 1 | 1 | cs | TRUE
22 | LV_563-3_0_7_line_22 | NAYY 4x150 SE | 15 | 18 | 0.014886 | 0.208 | 0.08 | 261 | 0 | 0.27 | 1 | 1 | cs | TRUE
23 | LV_563-3_0_7_line_23 | NAYY 4x150 SE | 15 | 19 | 0.010081 | 0.208 | 0.08 | 261 | 0 | 0.27 | 1 | 3 | cs | TRUE
24 | LV_563-3_0_7_line_24 | NAYY 4x150 SE | 16 | 20 | 0.013077 | 0.208 | 0.08 | 261 | 0 | 0.27 | 1 | 3 | cs | TRUE
25 | LV_563-3_0_7_line_25 | NAYY 4x150 SE | 17 | 21 | 0.096672 | 0.208 | 0.08 | 261 | 0 | 0.27 | 1 | 1 | cs | TRUE
26 | LV_563-3_0_7_line_26 | NAYY 4x150 SE | 17 | 22 | 0.020751 | 0.208 | 0.08 | 261 | 0 | 0.27 | 1 | 1 | cs | TRUE
27 | LV_563-3_0_7_line_27 | NAYY 4x150 SE | 19 | 23 | 0.056693 | 0.208 | 0.08 | 261 | 0 | 0.27 | 1 | 3 | cs | TRUE
28 | LV_563-3_0_7_line_28 | NAYY 4x150 SE | 20 | 24 | 0.0086522 | 0.208 | 0.08 | 261 | 0 | 0.27 | 1 | 3 | cs | TRUE
29 | LV_563-3_0_7_line_29 | NAYY 4x150 SE | 21 | 25 | 0.010241 | 0.208 | 0.08 | 261 | 0 | 0.27 | 1 | 1 | cs | TRUE
30 | LV_563-3_0_7_line_30 | NAYY 4x150 SE | 23 | 28 | 0.030138 | 0.208 | 0.08 | 261 | 0 | 0.27 | 1 | 3 | cs | TRUE
31 | LV_563-3_0_7_line_31 | NAYY 4x150 SE | 24 | 112 | 0.0092669 | 0.208 | 0.08 | 261 | 0 | 0.27 | 1 | 3 | cs | TRUE
32 | LV_563-3_0_7_line_32 | NAYY 4x150 SE | 26 | 27 | 0.013213 | 0.208 | 0.08 | 261 | 0 | 0.27 | 1 | 3 | cs | TRUE
33 | LV_563-3_0_7_line_33 | NAYY 4x150 SE | 26 | 28 | 0.020969 | 0.208 | 0.08 | 261 | 0 | 0.27 | 1 | 3 | cs | TRUE
34 | LV_563-3_0_7_line_34 | NAYY 4x150 SE | 27 | 29 | 0.027899 | 0.208 | 0.08 | 261 | 0 | 0.27 | 1 | 3 | cs | TRUE
35 | LV_563-3_0_7_line_35 | NAYY 4x150 SE | 29 | 30 | 0.1965 | 0.208 | 0.08 | 261 | 0 | 0.27 | 1 | 3 | cs | TRUE
36 | LV_563-3_0_7_line_36 | NAYY 4x150 SE | 29 | 31 | 0.016121 | 0.208 | 0.08 | 261 | 0 | 0.27 | 1 | 1 | cs | TRUE
37 | LV_563-3_0_7_line_37 | NAYY 4x150 SE | 30 | 32 | 0.16623 | 0.208 | 0.08 | 261 | 0 | 0.27 | 1 | 3 | cs | TRUE
38 | LV_563-3_0_7_line_38 | NAYY 4x150 SE | 32 | 33 | 0.094956 | 0.208 | 0.08 | 261 | 0 | 0.27 | 1 | 3 | cs | TRUE
39 | LV_563-3_0_7_line_39 | NAYY 4x150 SE | 33 | 37 | 0.088633 | 0.208 | 0.08 | 261 | 0 | 0.27 | 1 | 1 | cs | TRUE
40 | LV_563-3_0_7_line_40 | NAYY 4x150 SE | 34 | 35 | 0.03256 | 0.208 | 0.08 | 261 | 0 | 0.27 | 1 | 1 | cs | TRUE
41 | LV_563-3_0_7_line_41 | NAYY 4x150 SE | 35 | 36 | 0.16246 | 0.208 | 0.08 | 261 | 0 | 0.27 | 1 | 1 | cs | TRUE
42 | LV_563-3_0_7_line_42 | NAYY 4x150 SE | 35 | 37 | 0.10031 | 0.208 | 0.08 | 261 | 0 | 0.27 | 1 | 1 | cs | TRUE
43 | LV_563-3_0_7_line_43 | NAYY 4x150 SE | 36 | 39 | 0.011938 | 0.208 | 0.08 | 261 | 0 | 0.27 | 1 | 1 | cs | TRUE
44 | LV_563-3_0_7_line_44 | NAYY 4x150 SE | 38 | 94 | 0.12949 | 0.208 | 0.08 | 261 | 0 | 0.27 | 1 | 1 | cs | TRUE
45 | LV_563-3_0_7_line_45 | NAYY 4x150 SE | 39 | 40 | 0.047749 | 0.208 | 0.08 | 261 | 0 | 0.27 | 1 | 1 | cs | TRUE
46 | LV_563-3_0_7_line_46 | NAYY 4x150 SE | 41 | 42 | 0.15097 | 0.208 | 0.08 | 261 | 0 | 0.27 | 1 | 1 | cs | TRUE
47 | LV_563-3_0_7_line_47 | NAYY 4x150 SE | 41 | 43 | 0.14156 | 0.208 | 0.08 | 261 | 0 | 0.27 | 1 | 1 | cs | TRUE
48 | LV_563-3_0_7_line_48 | NAYY 4x150 SE | 42 | 44 | 0.24578 | 0.208 | 0.08 | 261 | 0 | 0.27 | 1 | 1 | cs | TRUE
49 | LV_563-3_0_7_line_49 | NAYY 4x150 SE | 44 | 47 | 0.029724 | 0.208 | 0.08 | 261 | 0 | 0.27 | 1 | 1 | cs | TRUE
50 | LV_563-3_0_7_line_50 | NAYY 4x150 SE | 45 | 46 | 0.051761 | 0.208 | 0.08 | 261 | 0 | 0.27 | 1 | 1 | cs | TRUE
51 | LV_563-3_0_7_line_51 | NAYY 4x150 SE | 46 | 52 | 0.050674 | 0.208 | 0.08 | 261 | 0 | 0.27 | 1 | 1 | cs | TRUE
52 | LV_563-3_0_7_line_52 | NAYY 4x150 SE | 46 | 49 | 0.019573 | 0.208 | 0.08 | 261 | 0 | 0.27 | 1 | 1 | cs | TRUE
53 | LV_563-3_0_7_line_53 | NAYY 4x150 SE | 47 | 57 | 0.01922 | 0.208 | 0.08 | 261 | 0 | 0.27 | 1 | 1 | cs | TRUE
54 | LV_563-3_0_7_line_54 | NAYY 4x150 SE | 47 | 51 | 0.10208 | 0.208 | 0.08 | 261 | 0 | 0.27 | 1 | 1 | cs | TRUE
55 | LV_563-3_0_7_line_55 | NAYY 4x150 SE | 48 | 49 | 0.051534 | 0.208 | 0.08 | 261 | 0 | 0.27 | 1 | 1 | cs | TRUE
56 | LV_563-3_0_7_line_56 | NAYY 4x150 SE | 48 | 50 | 0.00061062 | 0.208 | 0.08 | 261 | 0 | 0.27 | 1 | 1 | cs | TRUE
57 | LV_563-3_0_7_line_57 | NAYY 4x150 SE | 49 | 51 | 0.25121 | 0.208 | 0.08 | 261 | 0 | 0.27 | 1 | 1 | cs | TRUE
58 | LV_563-3_0_7_line_58 | NAYY 4x150 SE | 51 | 53 | 0.029053 | 0.208 | 0.08 | 261 | 0 | 0.27 | 1 | 1 | cs | TRUE
59 | LV_563-3_0_7_line_59 | NAYY 4x150 SE | 51 | 54 | 0.087837 | 0.208 | 0.08 | 261 | 0 | 0.27 | 1 | 1 | cs | TRUE
60 | LV_563-3_0_7_line_60 | NAYY 4x150 SE | 52 | 55 | 0.24729 | 0.208 | 0.08 | 261 | 0 | 0.27 | 1 | 1 | cs | TRUE
61 | LV_563-3_0_7_line_61 | NAYY 4x150 SE | 54 | 56 | 0.13829 | 0.208 | 0.08 | 261 | 0 | 0.27 | 1 | 1 | cs | TRUE
62 | LV_563-3_0_7_line_62 | NAYY 4x150 SE | 55 | 72 | 0.062031 | 0.208 | 0.08 | 261 | 0 | 0.27 | 1 | 1 | cs | TRUE
63 | LV_563-3_0_7_line_63 | NAYY 4x150 SE | 55 | 73 | 0.10723 | 0.208 | 0.08 | 261 | 0 | 0.27 | 1 | 1 | cs | TRUE
64 | LV_563-3_0_7_line_64 | NAYY 4x150 SE | 56 | 58 | 0.024887 | 0.208 | 0.08 | 261 | 0 | 0.27 | 1 | 1 | cs | TRUE
65 | LV_563-3_0_7_line_65 | NAYY 4x150 SE | 59 | 60 | 0.040222 | 0.208 | 0.08 | 261 | 0 | 0.27 | 1 | 1 | cs | TRUE
66 | LV_563-3_0_7_line_66 | NAYY 4x150 SE | 60 | 61 | 0.24284 | 0.208 | 0.08 | 261 | 0 | 0.27 | 1 | 1 | cs | TRUE
67 | LV_563-3_0_7_line_67 | NAYY 4x150 SE | 61 | 66 | 0.051216 | 0.208 | 0.08 | 261 | 0 | 0.27 | 1 | 1 | cs | TRUE
68 | LV_563-3_0_7_line_68 | NAYY 4x150 SE | 61 | 62 | 0.040404 | 0.208 | 0.08 | 261 | 0 | 0.27 | 1 | 1 | cs | TRUE
69 | LV_563-3_0_7_line_69 | NAYY 4x150 SE | 62 | 63 | 0.030951 | 0.208 | 0.08 | 261 | 0 | 0.27 | 1 | 1 | cs | TRUE
70 | LV_563-3_0_7_line_70 | NAYY 4x150 SE | 63 | 75 | 0.0030182 | 0.208 | 0.08 | 261 | 0 | 0.27 | 1 | 1 | cs | TRUE
71 | LV_563-3_0_7_line_71 | NAYY 4x150 SE | 64 | 65 | 0.21723 | 0.208 | 0.08 | 261 | 0 | 0.27 | 1 | 1 | cs | TRUE
72 | LV_563-3_0_7_line_72 | NAYY 4x150 SE | 65 | 67 | 0.10258 | 0.208 | 0.08 | 261 | 0 | 0.27 | 1 | 3 | cs | TRUE
73 | LV_563-3_0_7_line_73 | NAYY 4x150 SE | 65 | 68 | 0.044749 | 0.208 | 0.08 | 261 | 0 | 0.27 | 1 | 1 | cs | TRUE
74 | LV_563-3_0_7_line_74 | NAYY 4x150 SE | 65 | 69 | 0.17222 | 0.208 | 0.08 | 261 | 0 | 0.27 | 1 | 3 | cs | TRUE
75 | LV_563-3_0_7_line_75 | NAYY 4x150 SE | 66 | 92 | 0.014184 | 0.208 | 0.08 | 261 | 0 | 0.27 | 1 | 1 | cs | TRUE
76 | LV_563-3_0_7_line_76 | NAYY 4x150 SE | 69 | 118 | 0.14619 | 0.208 | 0.08 | 261 | 0 | 0.27 | 1 | 3 | cs | TRUE
77 | LV_563-3_0_7_line_77 | NAYY 4x150 SE | 70 | 71 | 0.11228 | 0.208 | 0.08 | 261 | 0 | 0.27 | 1 | 1 | cs | TRUE
78 | LV_563-3_0_7_line_78 | NAYY 4x150 SE | 71 | 119 | 0.008424 | 0.208 | 0.08 | 261 | 0 | 0.27 | 1 | 3 | cs | TRUE
79 | LV_563-3_0_7_line_79 | NAYY 4x150 SE | 71 | 118 | 0.10212 | 0.208 | 0.08 | 261 | 0 | 0.27 | 1 | 3 | cs | TRUE
80 | LV_563-3_0_7_line_80 | NAYY 4x150 SE | 73 | 74 | 0.1263 | 0.208 | 0.08 | 261 | 0 | 0.27 | 1 | 1 | cs | TRUE
81 | LV_563-3_0_7_line_81 | NAYY 4x150 SE | 73 | 75 | 0.14421 | 0.208 | 0.08 | 261 | 0 | 0.27 | 1 | 1 | cs | TRUE
82 | LV_563-3_0_7_line_82 | NAYY 4x150 SE | 74 | 78 | 0.088654 | 0.208 | 0.08 | 261 | 0 | 0.27 | 1 | 1 | cs | TRUE
83 | LV_563-3_0_7_line_83 | NAYY 4x150 SE | 74 | 79 | 0.17368 | 0.208 | 0.08 | 261 | 0 | 0.27 | 1 | 1 | cs | TRUE
84 | LV_563-3_0_7_line_84 | NAYY 4x150 SE | 76 | 77 | 0.043019 | 0.208 | 0.08 | 261 | 0 | 0.27 | 1 | 1 | cs | TRUE
85 | LV_563-3_0_7_line_85 | NAYY 4x150 SE | 77 | 80 | 0.079031 | 0.208 | 0.08 | 261 | 0 | 0.27 | 1 | 1 | cs | TRUE
86 | LV_563-3_0_7_line_86 | NAYY 4x150 SE | 78 | 83 | 0.013937 | 0.208 | 0.08 | 261 | 0 | 0.27 | 1 | 1 | cs | TRUE
87 | LV_563-3_0_7_line_87 | NAYY 4x150 SE | 78 | 84 | 0.076591 | 0.208 | 0.08 | 261 | 0 | 0.27 | 1 | 1 | cs | TRUE
88 | LV_563-3_0_7_line_88 | NAYY 4x150 SE | 79 | 91 | 0.022348 | 0.208 | 0.08 | 261 | 0 | 0.27 | 1 | 1 | cs | TRUE
89 | LV_563-3_0_7_line_89 | NAYY 4x150 SE | 80 | 81 | 0.082612 | 0.208 | 0.08 | 261 | 0 | 0.27 | 1 | 1 | cs | TRUE
90 | LV_563-3_0_7_line_90 | NAYY 4x150 SE | 80 | 82 | 0.032695 | 0.208 | 0.08 | 261 | 0 | 0.27 | 1 | 1 | cs | TRUE
91 | LV_563-3_0_7_line_91 | NAYY 4x150 SE | 82 | 87 | 0.01176 | 0.208 | 0.08 | 261 | 0 | 0.27 | 1 | 1 | cs | TRUE
92 | LV_563-3_0_7_line_92 | NAYY 4x150 SE | 82 | 85 | 0.019248 | 0.208 | 0.08 | 261 | 0 | 0.27 | 1 | 1 | cs | TRUE
93 | LV_563-3_0_7_line_93 | NAYY 4x150 SE | 84 | 94 | 0.076168 | 0.208 | 0.08 | 261 | 0 | 0.27 | 1 | 1 | cs | TRUE
94 | LV_563-3_0_7_line_94 | NAYY 4x150 SE | 85 | 86 | 0.014952 | 0.208 | 0.08 | 261 | 0 | 0.27 | 1 | 1 | cs | TRUE
95 | LV_563-3_0_7_line_95 | NAYY 4x150 SE | 87 | 88 | 0.036033 | 0.208 | 0.08 | 261 | 0 | 0.27 | 1 | 1 | cs | TRUE
96 | LV_563-3_0_7_line_96 | NAYY 4x150 SE | 88 | 89 | 0.033669 | 0.208 | 0.08 | 261 | 0 | 0.27 | 1 | 1 | cs | TRUE
97 | LV_563-3_0_7_line_97 | NAYY 4x150 SE | 88 | 90 | 0.0018636 | 0.208 | 0.08 | 261 | 0 | 0.27 | 1 | 1 | cs | TRUE
98 | LV_563-3_0_7_line_98 | NAYY 4x150 SE | 90 | 91 | 0.031156 | 0.208 | 0.08 | 261 | 0 | 0.27 | 1 | 1 | cs | TRUE
99 | LV_563-3_0_7_line_99 | NAYY 4x150 SE | 92 | 93 | 0.004937 | 0.208 | 0.08 | 261 | 0 | 0.27 | 1 | 1 | cs | TRUE
100 | LV_563-3_0_7_line_100 | NAYY 4x150 SE | 95 | 96 | 0.022584 | 0.208 | 0.08 | 261 | 0 | 0.27 | 1 | 1 | cs | TRUE
101 | LV_563-3_0_7_line_101 | NAYY 4x150 SE | 96 | 97 | 0.045269 | 0.208 | 0.08 | 261 | 0 | 0.27 | 1 | 1 | cs | TRUE
102 | LV_563-3_0_7_line_102 | NAYY 4x150 SE | 97 | 98 | 0.025517 | 0.208 | 0.08 | 261 | 0 | 0.27 | 1 | 1 | cs | TRUE
103 | LV_563-3_0_7_line_103 | NAYY 4x150 SE | 98 | 99 | 0.014199 | 0.208 | 0.08 | 261 | 0 | 0.27 | 1 | 1 | cs | TRUE
104 | LV_563-3_0_7_line_104 | NAYY 4x150 SE | 99 | 100 | 0.0065222 | 0.208 | 0.08 | 261 | 0 | 0.27 | 1 | 1 | cs | TRUE
105 | LV_563-3_0_7_line_105 | NAYY 4x150 SE | 100 | 104 | 0.15435 | 0.208 | 0.08 | 261 | 0 | 0.27 | 1 | 1 | cs | TRUE
106 | LV_563-3_0_7_line_106 | NAYY 4x150 SE | 101 | 102 | 0.02369 | 0.208 | 0.08 | 261 | 0 | 0.27 | 1 | 3 | cs | TRUE
107 | LV_563-3_0_7_line_107 | NAYY 4x150 SE | 101 | 103 | 0.011854 | 0.208 | 0.08 | 261 | 0 | 0.27 | 1 | 3 | cs | TRUE
108 | LV_563-3_0_7_line_108 | NAYY 4x150 SE | 103 | 107 | 0.0194 | 0.208 | 0.08 | 261 | 0 | 0.27 | 1 | 3 | cs | TRUE
109 | LV_563-3_0_7_line_109 | NAYY 4x150 SE | 104 | 105 | 0.26643 | 0.208 | 0.08 | 261 | 0 | 0.27 | 1 | 1 | cs | TRUE
110 | LV_563-3_0_7_line_110 | NAYY 4x150 SE | 105 | 106 | 0.075214 | 0.208 | 0.08 | 261 | 0 | 0.27 | 1 | 1 | cs | TRUE
111 | LV_563-3_0_7_line_111 | NAYY 4x150 SE | 107 | 108 | 0.0012426 | 0.208 | 0.08 | 261 | 0 | 0.27 | 1 | 3 | cs | TRUE
112 | LV_563-3_0_7_line_112 | NAYY 4x150 SE | 108 | 109 | 0.028853 | 0.208 | 0.08 | 261 | 0 | 0.27 | 1 | 2 | cs | TRUE
113 | LV_563-3_0_7_line_113 | NAYY 4x150 SE | 109 | 110 | 0.028341 | 0.208 | 0.08 | 261 | 0 | 0.27 | 1 | 1 | cs | TRUE
114 | LV_563-3_0_7_line_114 | NAYY 4x150 SE | 111 | 112 | 0.052904 | 0.208 | 0.08 | 261 | 0 | 0.27 | 1 | 3 | cs | TRUE
115 | LV_563-3_0_7_line_115 | NAYY 4x150 SE | 113 | 114 | 0.039883 | 0.208 | 0.08 | 261 | 0 | 0.27 | 1 | 1 | cs | TRUE
116 | LV_563-3_0_7_line_116 | NAYY 4x150 SE | 114 | 117 | 0.020231 | 0.208 | 0.08 | 261 | 0 | 0.27 | 1 | 1 | cs | TRUE
117 | LV_563-3_0_7_line_117 | NAYY 4x150 SE | 115 | 116 | 0.016597 | 0.208 | 0.08 | 261 | 0 | 0.27 | 1 | 1 | cs | TRUE
118 | LV_563-3_0_7_line_118 | NAYY 4x150 SE | 116 | 117 | 0.00053197 | 0.208 | 0.08 | 261 | 0 | 0.27 | 1 | 1 | cs | TRUE
119 | LV_563-3_0_7_line_119 | NAYY 4x150 SE | 119 | 120 | 0.1807 | 0.208 | 0.08 | 261 | 0 | 0.27 | 1 | 3 | cs | TRUE
120 | LV_563-3_0_7_line_120 | NAYY 4x150 SE | 120 | 121 | 0.019972 | 0.208 | 0.08 | 261 | 0 | 0.27 | 1 | 1 | cs | TRUE
121 | LV_563-3_0_7_line_121 | NAYY 4x150 SE | 120 | 122 | 0.12754 | 0.208 | 0.08 | 261 | 0 | 0.27 | 1 | 3 | cs | TRUE
122 | LV_563-3_0_7_line_122 | NAYY 4x150 SE | 122 | 123 | 0.031352 | 0.208 | 0.08 | 261 | 0 | 0.27 | 1 | 2 | cs | TRUE

## trafo
| name | std_type | hv_bus | lv_bus | sn_mva | vn_hv_kv | vn_lv_kv | vk_percent | vkr_percent | pfe_kw | i0_percent | shift_degree | tap_side | tap_neutral | tap_min | tap_max | tap_step_percent | tap_step_degree | tap_pos | tap_phase_shifter | parallel | df | in_service
0 | LV_563-3_0_7_trafo_6 | 0.25 MVA 20/0.4 kV | 124 | 14 | 0.25 | 20 | 0.4 | 6 | 1.44 | 0.8 | 0.32 | 150 | hv | 0 | -2 | 2 | 2.5 | 0 | 0 | FALSE | 1 | 1 | TRUE

## line_geodata
| x0 | y0 | x1 | y1 | x2 | y2 | x3 | y3 | x4 | y4 | x5 | y5 | x6 | y6 | x7 | y7 | x8 | y8 | x9 | y9 | x10 | y10 | x11 | y11 | x12 | y12 | x13 | y13 | x14 | y14 | x15 | y15 | x16 | y16 | x17 | y17 | x18 | y18 | x19 | y19 | x20 | y20
0 | 2616322.0264 | 1158286.911 | 2616326.7955 | 1158292.2154 | 2616332.8997 | 1158302.7593 | 2616351.7305 | 1158325.8573
1 | 2616322.0264 | 1158286.911 | 2616316.9232 | 1158300.2482 | 2616316.0758 | 1158307.4495 | 2616317.8889 | 1158317.3149 | 2616318.8612 | 1158325.6173
2 | 2616422.9967 | 1158240.6173 | 2616426.2488 | 1158254.0439 | 2616420.7115 | 1158257.8085 | 2616378.5534 | 1158227.9459 | 2616326.7839 | 1158214.3212 | 2616328.3369 | 1158232.4788 | 2616337.9317 | 1158247.7345 | 2616343.8743 | 1158255.6657 | 2616348.9566 | 1158261.4156 | 2616360.2989 | 1158268.2386 | 2616346.0333 | 1158273.7027 | 2616342.1766 | 1158279.6396 | 2616334.7723 | 1158279.2972 | 2616326.2625 | 1158279.5521 | 2616321.62 | 1158281.2737 | 2616319.4615 | 1158282.8798 | 2616322.0264 | 1158286.911
3 | 2616438.8179 | 1158241.0494 | 2616422.9967 | 1158240.6173
4 | 2616422.9967 | 1158240.6173 | 2616415.3744 | 1158238.6511 | 2616391.3385 | 1158225.7461 | 2616372.141 | 1158217.9902 | 2616350.1095 | 1158206.5137 | 2616335.4725 | 1158190.6677
5 | 2615872.1651 | 1157643.9001 | 2615909.283 | 1157433.6506
6 | 2615872.1651 | 1157643.9001 | 2615853.1817 | 1157653.6707 | 2615846.7003 | 1157657.7669 | 2615829.9316 | 1157670.129 | 2615797.8849 | 1157687.7761 | 2615789.6471 | 1157692.179 | 2615785.6091 | 1157694.2027 | 2615783.1242 | 1157697.5201 | 2615782.4425 | 1157699.2848
7 | 2615966.4711 | 1157395.9637 | 2615966.4711 | 1157395.9637 | 2615966.8015 | 1157401.5006 | 2615909.283 | 1157433.6506
8 | 2615782.4425 | 1157699.2848 | 2615851.8679 | 1157862.0705
9 | 2615571.0383 | 1157792.0048 | 2615574.6541 | 1157792.5261 | 2615586.7795 | 1157793.6802 | 2615603.806 | 1157793.991 | 2615614.5706 | 1157793.6519 | 2615624.3715 | 1157792.4545 | 2615634.7785 | 1157791.0474 | 2615643.0781 | 1157789.3458 | 2615654.533 | 1157785.9182 | 2615678.5583 | 1157777.6208 | 2615733.5176 | 1157760.6887 | 2615742.5184 | 1157757.6551 | 2615750.7018 | 1157753.4743 | 2615759.5864 | 1157747.9392 | 2615763.5662 | 1157744.6924 | 2615767.0566 | 1157740.9441 | 2615769.6904 | 1157736.3932 | 2615771.4447 | 1157731.0284 | 2615774.5615 | 1157720.6425 | 2615777.9294 | 1157710.9688 | 2615782.4425 | 1157699.2848
10 | 2616396.5559 | 1158190.1982 | 2616405.8173 | 1158189.8677 | 2616414.8259 | 1158189.4808 | 2616418.4617 | 1158197.1278 | 2616423.3091 | 1158210.3031 | 2616435.3387 | 1158235.037 | 2616438.8179 | 1158241.0494
11 | 2616438.8179 | 1158241.0494 | 2616447.9512 | 1158257.8333
12 | 2616313.7846 | 1158153.9339 | 2616330.1904 | 1158184.9492 | 2616335.4725 | 1158190.6677
13 | 2616396.5559 | 1158190.1982 | 2616393.6848 | 1158181.5946
14 | 2616396.5559 | 1158190.1982 | 2616405.8173 | 1158189.8677 | 2616414.8259 | 1158189.4808 | 2616411.9399 | 1158182.3139 | 2616421.7352 | 1158180.195 | 2616430.0193 | 1158178.4055
15 | 2616447.9512 | 1158257.8333 | 2616449.7088 | 1158261.0631
16 | 2616313.7846 | 1158153.9339 | 2616304.6169 | 1158149.8737
17 | 2616242.3146 | 1157963.2103 | 2616242.1529 | 1157961.1104
18 | 2616247.5376 | 1158033.2844 | 2616245.7879 | 1158008.3118 | 2616242.3146 | 1157963.2103
19 | 2616243.5878 | 1157908.5453 | 2616240.6545 | 1157941.6538 | 2616242.1529 | 1157961.1104
20 | 2616247.5376 | 1158033.2844 | 2616250.091 | 1158050.133 | 2616253.9994 | 1158059.2035 | 2616261.4126 | 1158070.5624 | 2616264.6652 | 1158076.8538
21 | 2616084.4603 | 1158037.0165 | 2616103.7161 | 1158037.6236 | 2616131.455 | 1158028.0262 | 2616161.9751 | 1158010.4658 | 2616180.8065 | 1158006.4031 | 2616202.2593 | 1158011.1073 | 2616247.5376 | 1158033.2844
22 | 2616228.7108 | 1157907.3047 | 2616243.5878 | 1157908.5453
23 | 2616243.5878 | 1157908.5453 | 2616244.4789 | 1157898.5036
24 | 2616264.6652 | 1158076.8538 | 2616270.6709 | 1158088.4701
25 | 2616084.4603 | 1158037.0165 | 2616072.0502 | 1158022.076 | 2616036.7537 | 1157953.3037
26 | 2616063.6601 | 1158037.717 | 2616084.4603 | 1158037.0165
27 | 2616244.4789 | 1157898.5036 | 2616248.1022 | 1157857.6767 | 2616251.1905 | 1157842.2775
28 | 2616270.6709 | 1158088.4701 | 2616274.6444 | 1158096.1558
29 | 2616036.7656 | 1157943.0653 | 2616036.7537 | 1157953.3037
30 | 2616257.1167 | 1157812.7284 | 2616251.1905 | 1157842.2775
31 | 2616278.9003 | 1158104.3877 | 2616274.6444 | 1158096.1558
32 | 2616261.24 | 1157792.1687 | 2616263.8382 | 1157779.2137
33 | 2616257.1167 | 1157812.7284 | 2616261.24 | 1157792.1687
34 | 2616269.3243 | 1157751.8592 | 2616263.8382 | 1157779.2137
35 | 2616269.3243 | 1157751.8592 | 2616180.1353 | 1157750.5523 | 2616143.4544 | 1157734.8908 | 2616076.2801 | 1157740.6034
36 | 2616269.3243 | 1157751.8592 | 2616271.3398 | 1157735.8649
37 | 2615941.5965 | 1157833.8536 | 2615962.0354 | 1157829.6668 | 2615983.9992 | 1157818.2859 | 2616076.2801 | 1157740.6034 | 2616076.2801 | 1157740.6034
38 | 2615851.8679 | 1157862.0705 | 2615860.1193 | 1157855.3444 | 2615872.4576 | 1157851.2859 | 2615926.8888 | 1157836.8665 | 2615941.5965 | 1157833.8536
39 | 2615818.3272 | 1157944.1121 | 2615851.8679 | 1157862.0705
40 | 2615880.4323 | 1158022.6362 | 2615856.0582 | 1158032.6327 | 2615850.8762 | 1158036.0651
41 | 2615880.4323 | 1158022.6362 | 2615900.5133 | 1158035.94 | 2615933.4379 | 1158071.411 | 2615952.4057 | 1158114.2379 | 2615958.1129 | 1158121.5899 | 2615968.3101 | 1158132.6779 | 2615981.9565 | 1158145.5545
42 | 2615818.3272 | 1157944.1121 | 2615840.9563 | 1157974.0196 | 2615851.2693 | 1157990.8105 | 2615862.7098 | 1158004.4473 | 2615880.4323 | 1158022.6362
43 | 2615990.6391 | 1158153.7474 | 2615981.9565 | 1158145.5545
44 | 2615453.0133 | 1157842.2471 | 2615458.3808 | 1157838.7837 | 2615466.1339 | 1157834.8905 | 2615490.5157 | 1157824.9147 | 2615499.9023 | 1157820.8034 | 2615509.0139 | 1157816.3135 | 2615529.6952 | 1157805.5057 | 2615550.5897 | 1157795.2321 | 2615556.6598 | 1157792.9466 | 2615563.4946 | 1157791.419 | 2615568.8451 | 1157791.6885 | 2615571.0383 | 1157792.0048
45 | 2615990.6391 | 1158153.7474 | 2615973.2137 | 1158198.2027
46 | 2614618.4144 | 1157237.996 | 2614627.6638 | 1157278.016 | 2614629.1503 | 1157284.7118 | 2614631.0052 | 1157288.1291 | 2614633.7512 | 1157290.7926 | 2614644.6038 | 1157298.8006 | 2614658.7534 | 1157309.8404 | 2614665.5624 | 1157315.9377 | 2614669.9258 | 1157321.8846 | 2614672.6819 | 1157329.8841 | 2614675.1617 | 1157347.4433 | 2614678.6398 | 1157358.0236 | 2614679.6506 | 1157368.0089
47 | 2614730.4685 | 1157417.9571 | 2614719.8999 | 1157428.8479 | 2614710.3384 | 1157438.6072 | 2614707.667 | 1157443.1363 | 2614705.6122 | 1157449.4344 | 2614703.5257 | 1157453.0422 | 2614701.2381 | 1157454.215 | 2614698.724 | 1157453.9643 | 2614696.1836 | 1157451.9127 | 2614693.8884 | 1157446.7379 | 2614690.4097 | 1157436.4243 | 2614685.2978 | 1157426.1624 | 2614677.9005 | 1157406.7014 | 2614676.1061 | 1157400.5162 | 2614676.0306 | 1157393.7349 | 2614680.071 | 1157377.9814 | 2614680.1448 | 1157372.8902 | 2614679.6506 | 1157368.0089
48 | 2614773.742 | 1157047.524 | 2614618.4144 | 1157237.996
49 | 2614798.6468 | 1157034.5897 | 2614791.7044 | 1157042.2431 | 2614788.0471 | 1157045.3579 | 2614784.4319 | 1157046.9276 | 2614773.742 | 1157047.524
50 | 2615017.008 | 1157312.1656 | 2615007.8394 | 1157311.6314 | 2614995.9602 | 1157309.7232 | 2614989.5361 | 1157309.3293 | 2614985.1634 | 1157310.3412 | 2614977.6021 | 1157314.0576 | 2614967.3545 | 1157318.9013
51 | 2615017.008 | 1157312.1656 | 2615048.7355 | 1157351.7419
52 | 2615017.008 | 1157312.1656 | 2615011.4155 | 1157304.1588 | 2615006.6065 | 1157295.5982
53 | 2614798.6468 | 1157034.5897 | 2614786.4921 | 1157019.7016
54 | 2614798.6468 | 1157034.5897 | 2614804.7903 | 1157040.1185 | 2614811.3635 | 1157045.4373 | 2614832.1215 | 1157060.151 | 2614836.468 | 1157063.6412 | 2614840.6762 | 1157067.2644 | 2614848.9974 | 1157075.7668 | 2614861.8046 | 1157090.2611 | 2614865.4625 | 1157093.1604 | 2614870.9232 | 1157095.6528 | 2614869.6517 | 1157088.8908
55 | 2615006.6065 | 1157295.5982 | 2615012.2 | 1157290.8542 | 2615019.8167 | 1157286.4599 | 2615025.3956 | 1157284.5061 | 2615030.9412 | 1157283.5972 | 2615039.5209 | 1157283.5185 | 2615054.6967 | 1157285.4271
56 | 2615054.6967 | 1157285.4271 | 2615055.3025 | 1157285.5032
57 | 2614869.6517 | 1157088.8908 | 2614870.9232 | 1157095.6528 | 2614875.4413 | 1157110.4046 | 2614878.8039 | 1157117.9721 | 2614912.8307 | 1157177.3298 | 2614922.0222 | 1157193.4938 | 2614928.2248 | 1157202.8916 | 2614934.8421 | 1157211.968 | 2614943.386 | 1157223.3169 | 2614948.3865 | 1157228.9209 | 2614953.603 | 1157233.9919 | 2614980.2266 | 1157257.4583 | 2614989.2962 | 1157266.9967 | 2614996.4775 | 1157277.3863 | 2615006.6065 | 1157295.5982
58 | 2614869.6517 | 1157088.8908 | 2614876.3811 | 1157086.8397 | 2614882.3845 | 1157086.8878 | 2614898.0552 | 1157090.5616
59 | 2614869.6517 | 1157088.8908 | 2614865.2545 | 1157053.0511 | 2614862.7712 | 1157043.3402 | 2614847.3705 | 1157004.5832
60 | 2615188.5136 | 1157552.8355 | 2615186.7074 | 1157542.437 | 2615184.0673 | 1157534.3819 | 2615177.874 | 1157518.5029 | 2615172.8975 | 1157509.6527 | 2615140.4128 | 1157463.9153 | 2615131.1806 | 1157452.1419 | 2615107.8236 | 1157429.0831 | 2615099.8719 | 1157420.3034 | 2615048.7355 | 1157351.7419
61 | 2614847.3705 | 1157004.5832 | 2614851.1359 | 1157001.1908 | 2614855.4281 | 1156998.7557 | 2614862.1729 | 1156996.6712 | 2614872.8063 | 1156994.1406 | 2614878.5584 | 1156993.5322 | 2614883.4185 | 1156993.9777 | 2614888.1609 | 1156995.5013 | 2614902.7495 | 1157002.7964 | 2614923.3844 | 1157014.5198 | 2614941.1066 | 1157025.8581 | 2614955.2687 | 1157035.0087 | 2614962.1542 | 1157038.0495 | 2614970.9347 | 1157040.6281 | 2614970.9577 | 1157040.639
62 | 2615188.5136 | 1157552.8355 | 2615194.277 | 1157550.5711 | 2615200.1979 | 1157549.7412 | 2615207.7958 | 1157549.6825 | 2615214.5305 | 1157548.421 | 2615229.4006 | 1157543.6895 | 2615247.828 | 1157535.9988
63 | 2615188.5136 | 1157552.8355 | 2615189.1607 | 1157569.9012 | 2615191.6707 | 1157580.9018 | 2615195.5774 | 1157594.4183 | 2615200.8126 | 1157604.0251 | 2615230.4152 | 1157649.0664
64 | 2614993.0113 | 1157052.1552 | 2614977.6665 | 1157043.8241 | 2614970.9577 | 1157040.639
65 | 2615442.6908 | 1157385.3153 | 2615450.5074 | 1157389.3078 | 2615456.777 | 1157390.0909 | 2615470.5074 | 1157390.5484 | 2615481.7538 | 1157392.3449
66 | 2615445.2011 | 1157632.4145 | 2615481.7538 | 1157392.3449
67 | 2615445.2011 | 1157632.4145 | 2615487.4475 | 1157637.2362 | 2615496.0603 | 1157638.4328
68 | 2615445.2011 | 1157632.4145 | 2615405.1312 | 1157627.2319
69 | 2615374.5001 | 1157622.9073 | 2615382.8243 | 1157623.6511 | 2615402.5884 | 1157626.903 | 2615405.1312 | 1157627.2319
70 | 2615374.5001 | 1157622.9073 | 2615371.5019 | 1157623.2541
71 | 2615931.5494 | 1157299.5126 | 2615874.6613 | 1157348.3871 | 2615817.395 | 1157383.91 | 2615783.2253 | 1157397.7609 | 2615757.0564 | 1157415.9682 | 2615751.615 | 1157418.7151
72 | 2615931.5494 | 1157299.5126 | 2615966.4711 | 1157395.9637
73 | 2615931.5494 | 1157299.5126 | 2615941.6638 | 1157298.9724 | 2615952.5647 | 1157299.6237 | 2615960.1612 | 1157303.1233 | 2615965.4949 | 1157309.9074 | 2615968.5871 | 1157315.8584
74 | 2615946.4576 | 1157127.9377 | 2615931.5494 | 1157299.5126
75 | 2615510.1098 | 1157640.3848 | 2615496.0603 | 1157638.4328
76 | 2615810.8479 | 1157073.3392 | 2615946.4576 | 1157127.9377
77 | 2615710.2802 | 1157091.8193 | 2615698.7222 | 1157203.5079
78 | 2615715.9626 | 1157085.5866 | 2615710.2802 | 1157091.8193
79 | 2615710.2802 | 1157091.8193 | 2615719.0791 | 1157090.1191 | 2615738.4153 | 1157087.5015 | 2615764.9555 | 1157083.2686 | 2615779.3628 | 1157080.2269 | 2615795.6207 | 1157076.1674 | 2615805.7025 | 1157073.5258 | 2615810.8479 | 1157073.3392
80 | 2615230.4152 | 1157649.0664 | 2615252.055 | 1157695.8775 | 2615267.0756 | 1157725.5412 | 2615273.0273 | 1157739.6966 | 2615277.9681 | 1157753.4493 | 2615281.2658 | 1157764.482
81 | 2615230.4152 | 1157649.0664 | 2615243.0397 | 1157643.9957 | 2615247.9796 | 1157642.9855 | 2615253.4706 | 1157642.3212 | 2615289.9758 | 1157640.6682 | 2615302.5294 | 1157639.3772 | 2615314.5647 | 1157636.8953 | 2615361.5766 | 1157624.9198 | 2615368.0122 | 1157623.6578 | 2615371.5019 | 1157623.2541
82 | 2615342.6423 | 1157826.1602 | 2615306.2313 | 1157797.1202 | 2615295.8043 | 1157788.2561 | 2615289.3039 | 1157781.9142 | 2615285.5317 | 1157775.9573 | 2615282.8031 | 1157769.625 | 2615281.2658 | 1157764.482
83 | 2615281.2658 | 1157764.482 | 2615125.6739 | 1157841.6542
84 | 2614944.4904 | 1157690.1875 | 2614953.8891 | 1157697.5108 | 2614958.8859 | 1157701.3362 | 2614964.3454 | 1157707.1526 | 2614968.3942 | 1157712.9989 | 2614973.5517 | 1157721.241
85 | 2615010.1286 | 1157791.1411 | 2614999.5581 | 1157771.9609 | 2614996.6444 | 1157765.9507 | 2614993.7251 | 1157759.1289 | 2614987.3455 | 1157744.1168 | 2614982.9414 | 1157736.2464 | 2614973.5517 | 1157721.241
86 | 2615335.8495 | 1157838.3379 | 2615342.6423 | 1157826.1602
87 | 2615391.6201 | 1157884.5026 | 2615364.9304 | 1157846.5603 | 2615360.0765 | 1157840.9452 | 2615353.0849 | 1157834.8244 | 2615342.6423 | 1157826.1602
88 | 2615125.6739 | 1157841.6542 | 2615114.4127 | 1157844.4052 | 2615105.3364 | 1157850.2743
89 | 2615010.1286 | 1157791.1411 | 2614998.728 | 1157794.4477 | 2614991.427 | 1157795.4634 | 2614982.4262 | 1157795.5967 | 2614976.2646 | 1157794.7032 | 2614971.3316 | 1157793.0013 | 2614966.4541 | 1157790.5324 | 2614960.4532 | 1157786.6712 | 2614953.627 | 1157781.6852 | 2614937.0036 | 1157767.1924
90 | 2615010.1286 | 1157791.1411 | 2615015.4345 | 1157797.0016 | 2615021.587 | 1157801.5747 | 2615028.8291 | 1157805.7503 | 2615036.8929 | 1157809.3388
91 | 2615036.8929 | 1157809.3388 | 2615047.7721 | 1157813.8057
92 | 2615036.8929 | 1157809.3388 | 2615039.291 | 1157816.1259 | 2615042.4577 | 1157822.0812 | 2615045.955 | 1157826.0694
93 | 2615391.6201 | 1157884.5026 | 2615398.489 | 1157878.5616 | 2615401.0156 | 1157876.845 | 2615404.6215 | 1157875.7981 | 2615412.2218 | 1157874.628 | 2615416.2427 | 1157873.1598 | 2615419.9971 | 1157871.0127 | 2615424.5924 | 1157866.7779 | 2615436.054 | 1157854.6567 | 2615441.8778 | 1157849.6803 | 2615448.2905 | 1157845.2945 | 2615453.0133 | 1157842.2471
94 | 2615055.813 | 1157837.3109 | 2615045.955 | 1157826.0694
95 | 2615080.7285 | 1157828.2574 | 2615075.2473 | 1157825.0866 | 2615047.7721 | 1157813.8057
96 | 2615080.7285 | 1157828.2574 | 2615083.8021 | 1157794.7374
97 | 2615080.7285 | 1157828.2574 | 2615082.1173 | 1157829.5
98 | 2615105.3364 | 1157850.2743 | 2615082.1173 | 1157829.5
99 | 2615510.1098 | 1157640.3848 | 2615512.1529 | 1157644.8811
100 | 2616491.7578 | 1158235.9934 | 2616474.3033 | 1158229.8961 | 2616470.579 | 1158228.1928
101 | 2616436.5828 | 1158203.0236 | 2616440.1404 | 1158214.2731 | 2616467.4814 | 1158226.776 | 2616470.579 | 1158228.1928
102 | 2616430.0193 | 1158178.4055 | 2616432.023 | 1158188.6049 | 2616436.5828 | 1158203.0236
103 | 2616430.0193 | 1158178.4055 | 2616442.7287 | 1158175.9167 | 2616443.8045 | 1158175.2832
104 | 2616443.8045 | 1158175.2832 | 2616449.4247 | 1158171.9738
105 | 2616596.6197 | 1158141.1092 | 2616542.6367 | 1158137.8262 | 2616482.2107 | 1158152.6683 | 2616449.4247 | 1158171.9738
106 | 2616391.5329 | 1158159.8029 | 2616388.1533 | 1158165.0185 | 2616393.6848 | 1158181.5946
107 | 2616391.5329 | 1158159.8029 | 2616384.2986 | 1158150.4119
108 | 2616379.7918 | 1158131.5426 | 2616384.2986 | 1158150.4119
109 | 2616596.6197 | 1158141.1092 | 2616631.3063 | 1158153.055 | 2616697.4146 | 1158151.57 | 2616698.2485 | 1158157.7087 | 2616723.8596 | 1158313.0344
110 | 2616723.8596 | 1158313.0344 | 2616727.6277 | 1158341.9592 | 2616740.0925 | 1158386.285
111 | 2616379.7918 | 1158131.5426 | 2616379.5031 | 1158130.3339
112 | 2616369.8996 | 1158103.1717 | 2616373.7559 | 1158114.3766 | 2616378.3711 | 1158125.5946 | 2616379.5031 | 1158130.3339
113 | 2616344.0862 | 1158098.1215 | 2616345.2037 | 1158101.6151 | 2616369.8996 | 1158103.1717
114 | 2616304.6169 | 1158149.8737 | 2616301.7633 | 1158148.6099 | 2616278.9003 | 1158104.3877
115 | 2616474.7334 | 1158333.3845 | 2616474.0027 | 1158323.1638 | 2616468.7555 | 1158302.0724 | 2616465.6579 | 1158294.8027
116 | 2616457.7273 | 1158276.1907 | 2616465.6579 | 1158294.8027
117 | 2616457.5188 | 1158275.7013 | 2616456.9566 | 1158274.382 | 2616449.7088 | 1158261.0631
118 | 2616457.5188 | 1158275.7013 | 2616457.7273 | 1158276.1907
119 | 2615715.9626 | 1157085.5866 | 2615752.4259 | 1157063.1148 | 2615774.6715 | 1157050.4666 | 2615803.5526 | 1157016.1029 | 2615832.8986 | 1156962.4643 | 2615835.3604 | 1156956.7257
120 | 2615835.3604 | 1156956.7257 | 2615843.2341 | 1156938.3709
121 | 2615835.3604 | 1156956.7257 | 2615713.0567 | 1156920.5529
122 | 2615713.0567 | 1156920.5529 | 2615709.7102 | 1156901.2124 | 2615712.0743 | 1156889.7294

## bus_geodata
| x | y | coords
0 | 2616351.7305 | 1158325.8573
1 | 2616322.0264 | 1158286.911
2 | 2616318.8612 | 1158325.6173
3 | 2616422.9967 | 1158240.6173
4 | 2615872.1651 | 1157643.9001
5 | 2615909.283 | 1157433.6506
6 | 2615782.4425 | 1157699.2848
7 | 2616438.8179 | 1158241.0494
8 | 2616335.4725 | 1158190.6677
9 | 2616396.5559 | 1158190.1982
10 | 2616447.9513 | 1158257.8333
11 | 2616313.7846 | 1158153.9339
12 | 2616242.3146 | 1157963.2103
13 | 2616242.1529 | 1157961.1104
14 | 2616247.5376 | 1158033.2844
15 | 2616243.5878 | 1157908.5453
16 | 2616264.6652 | 1158076.8538
17 | 2616084.4603 | 1158037.0165
18 | 2616228.7108 | 1157907.3047
19 | 2616244.4789 | 1157898.5036
20 | 2616270.6709 | 1158088.4701
21 | 2616036.7537 | 1157953.3037
22 | 2616063.6601 | 1158037.717
23 | 2616251.1905 | 1157842.2775
24 | 2616274.6444 | 1158096.1558
25 | 2616036.7656 | 1157943.0653
26 | 2616261.24 | 1157792.1687
27 | 2616263.8382 | 1157779.2137
28 | 2616257.1167 | 1157812.7284
29 | 2616269.3243 | 1157751.8592
30 | 2616076.2801 | 1157740.6034
31 | 2616271.3398 | 1157735.8649
32 | 2615941.5965 | 1157833.8536
33 | 2615851.8679 | 1157862.0705
34 | 2615850.8762 | 1158036.0651
35 | 2615880.4323 | 1158022.6362
36 | 2615981.9565 | 1158145.5545
37 | 2615818.3272 | 1157944.1121
38 | 2615571.0383 | 1157792.0048
39 | 2615990.6391 | 1158153.7474
40 | 2615973.2137 | 1158198.2027
41 | 2614679.6506 | 1157368.0089
42 | 2614618.4144 | 1157237.996
43 | 2614730.4685 | 1157417.9571
44 | 2614773.742 | 1157047.524
45 | 2614967.3545 | 1157318.9013
46 | 2615017.008 | 1157312.1656
47 | 2614798.6468 | 1157034.5897
48 | 2615054.6967 | 1157285.427
49 | 2615006.6065 | 1157295.5982
50 | 2615055.3025 | 1157285.5032
51 | 2614869.6517 | 1157088.8908
52 | 2615048.7355 | 1157351.7419
53 | 2614898.0552 | 1157090.5616
54 | 2614847.3705 | 1157004.5832
55 | 2615188.5136 | 1157552.8355
56 | 2614970.9577 | 1157040.639
57 | 2614786.4921 | 1157019.7016
58 | 2614993.0113 | 1157052.1552
59 | 2615442.6908 | 1157385.3153
60 | 2615481.7538 | 1157392.3449
61 | 2615445.2011 | 1157632.4145
62 | 2615405.1312 | 1157627.2319
63 | 2615374.5001 | 1157622.9073
64 | 2615751.615 | 1157418.7151
65 | 2615931.5494 | 1157299.5126
66 | 2615496.0603 | 1157638.4328
67 | 2615966.4711 | 1157395.9637
68 | 2615968.5871 | 1157315.8584
69 | 2615946.4576 | 1157127.9377
70 | 2615698.7222 | 1157203.5079
71 | 2615710.2802 | 1157091.8193
72 | 2615247.828 | 1157535.9988
73 | 2615230.4152 | 1157649.0664
74 | 2615281.2658 | 1157764.482
75 | 2615371.5019 | 1157623.2541
76 | 2614944.4904 | 1157690.1875
77 | 2614973.5517 | 1157721.241
78 | 2615342.6423 | 1157826.1602
79 | 2615125.6739 | 1157841.6542
80 | 2615010.1286 | 1157791.1411
81 | 2614937.0036 | 1157767.1924
82 | 2615036.8929 | 1157809.3388
83 | 2615335.8495 | 1157838.3379
84 | 2615391.6201 | 1157884.5026
85 | 2615045.955 | 1157826.0694
86 | 2615055.813 | 1157837.3109
87 | 2615047.7721 | 1157813.8057
88 | 2615080.7285 | 1157828.2574
89 | 2615083.8021 | 1157794.7374
90 | 2615082.1173 | 1157829.5
91 | 2615105.3364 | 1157850.2743
92 | 2615510.1098 | 1157640.3848
93 | 2615512.1529 | 1157644.8811
94 | 2615453.0133 | 1157842.2471
95 | 2616491.7578 | 1158235.9934
96 | 2616470.579 | 1158228.1928
97 | 2616436.5828 | 1158203.0236
98 | 2616430.0193 | 1158178.4055
99 | 2616443.8045 | 1158175.2832
100 | 2616449.4247 | 1158171.9738
101 | 2616391.5329 | 1158159.8029
102 | 2616393.6848 | 1158181.5946
103 | 2616384.2986 | 1158150.4119
104 | 2616596.6197 | 1158141.1092
105 | 2616723.8596 | 1158313.0344
106 | 2616740.0925 | 1158386.285
107 | 2616379.7918 | 1158131.5426
108 | 2616379.5031 | 1158130.3339
109 | 2616369.8996 | 1158103.1717
110 | 2616344.0862 | 1158098.1215
111 | 2616304.6169 | 1158149.8737
112 | 2616278.9003 | 1158104.3877
113 | 2616474.7334 | 1158333.3845
114 | 2616465.6579 | 1158294.8027
115 | 2616449.7088 | 1158261.0631
116 | 2616457.5188 | 1158275.7013
117 | 2616457.7273 | 1158276.1907
118 | 2615810.8479 | 1157073.3392
119 | 2615715.9626 | 1157085.5866
120 | 2615835.3604 | 1156956.7257
121 | 2615843.2341 | 1156938.3709
122 | 2615713.0567 | 1156920.5529
123 | 2615712.0743 | 1156889.7294
124 | 2616243.5878 | 1157908.5453

## line_std_types
| c_nf_per_km | r_ohm_per_km | x_ohm_per_km | max_i_ka | type | q_mm2 | alpha | voltage_rating
NAYY 4x50 SE | 210 | 0.642 | 0.083 | 0.142 | cs | 50 | 0.00403 | LV
NAYY 4x120 SE | 264 | 0.225 | 0.08 | 0.242 | cs | 120 | 0.00403 | LV
NAYY 4x150 SE | 261 | 0.208 | 0.08 | 0.27 | cs | 150 | 0.00403 | LV
NA2XS2Y 1x95 RM/25 12/20 kV | 216 | 0.313 | 0.132 | 0.252 | cs | 95 | 0.00403 | MV
NA2XS2Y 1x185 RM/25 12/20 kV | 273 | 0.161 | 0.117 | 0.362 | cs | 185 | 0.00403 | MV
NA2XS2Y 1x240 RM/25 12/20 kV | 304 | 0.122 | 0.112 | 0.421 | cs | 240 | 0.00403 | MV
NA2XS2Y 1x95 RM/25 6/10 kV | 315 | 0.313 | 0.123 | 0.249 | cs | 95 | 0.00403 | MV
NA2XS2Y 1x185 RM/25 6/10 kV | 406 | 0.161 | 0.11 | 0.358 | cs | 185 | 0.00403 | MV
NA2XS2Y 1x240 RM/25 6/10 kV | 456 | 0.122 | 0.105 | 0.416 | cs | 240 | 0.00403 | MV
NA2XS2Y 1x150 RM/25 12/20 kV | 250 | 0.206 | 0.116 | 0.319 | cs | 150 | 0.00403 | MV
NA2XS2Y 1x120 RM/25 12/20 kV | 230 | 0.253 | 0.119 | 0.283 | cs | 120 | 0.00403 | MV
NA2XS2Y 1x70 RM/25 12/20 kV | 190 | 0.443 | 0.132 | 0.22 | cs | 70 | 0.00403 | MV
NA2XS2Y 1x150 RM/25 6/10 kV | 360 | 0.206 | 0.11 | 0.315 | cs | 150 | 0.00403 | MV
NA2XS2Y 1x120 RM/25 6/10 kV | 340 | 0.253 | 0.113 | 0.28 | cs | 120 | 0.00403 | MV
NA2XS2Y 1x70 RM/25 6/10 kV | 280 | 0.443 | 0.123 | 0.217 | cs | 70 | 0.00403 | MV
N2XS(FL)2Y 1x120 RM/35 64/110 kV | 112 | 0.153 | 0.166 | 0.366 | cs | 120 | 0.00393 | HV
N2XS(FL)2Y 1x185 RM/35 64/110 kV | 125 | 0.099 | 0.156 | 0.457 | cs | 185 | 0.00393 | HV
N2XS(FL)2Y 1x240 RM/35 64/110 kV | 135 | 0.075 | 0.149 | 0.526 | cs | 240 | 0.00393 | HV
N2XS(FL)2Y 1x300 RM/35 64/110 kV | 144 | 0.06 | 0.144 | 0.588 | cs | 300 | 0.00393 | HV
15-AL1/3-ST1A 0.4 | 11 | 1.8769 | 0.35 | 0.105 | ol | 16 | 0.00403 | LV
24-AL1/4-ST1A 0.4 | 11.25 | 1.2012 | 0.335 | 0.14 | ol | 24 | 0.00403 | LV
48-AL1/8-ST1A 0.4 | 12.2 | 0.5939 | 0.3 | 0.21 | ol | 48 | 0.00403 | LV
94-AL1/15-ST1A 0.4 | 13.2 | 0.306 | 0.29 | 0.35 | ol | 94 | 0.00403 | LV
34-AL1/6-ST1A 10.0 | 9.7 | 0.8342 | 0.36 | 0.17 | ol | 34 | 0.00403 | MV
48-AL1/8-ST1A 10.0 | 10.1 | 0.5939 | 0.35 | 0.21 | ol | 48 | 0.00403 | MV
70-AL1/11-ST1A 10.0 | 10.4 | 0.4132 | 0.339 | 0.29 | ol | 70 | 0.00403 | MV
94-AL1/15-ST1A 10.0 | 10.75 | 0.306 | 0.33 | 0.35 | ol | 94 | 0.00403 | MV
122-AL1/20-ST1A 10.0 | 11.1 | 0.2376 | 0.323 | 0.41 | ol | 122 | 0.00403 | MV
149-AL1/24-ST1A 10.0 | 11.25 | 0.194 | 0.315 | 0.47 | ol | 149 | 0.00403 | MV
34-AL1/6-ST1A 20.0 | 9.15 | 0.8342 | 0.382 | 0.17 | ol | 34 | 0.00403 | MV
48-AL1/8-ST1A 20.0 | 9.5 | 0.5939 | 0.372 | 0.21 | ol | 48 | 0.00403 | MV
70-AL1/11-ST1A 20.0 | 9.7 | 0.4132 | 0.36 | 0.29 | ol | 70 | 0.00403 | MV
94-AL1/15-ST1A 20.0 | 10 | 0.306 | 0.35 | 0.35 | ol | 94 | 0.00403 | MV
122-AL1/20-ST1A 20.0 | 10.3 | 0.2376 | 0.344 | 0.41 | ol | 122 | 0.00403 | MV
149-AL1/24-ST1A 20.0 | 10.5 | 0.194 | 0.337 | 0.47 | ol | 149 | 0.00403 | MV
184-AL1/30-ST1A 20.0 | 10.75 | 0.1571 | 0.33 | 0.535 | ol | 184 | 0.00403 | MV
243-AL1/39-ST1A 20.0 | 11 | 0.1188 | 0.32 | 0.645 | ol | 243 | 0.00403 | MV
48-AL1/8-ST1A 110.0 | 8 | 0.5939 | 0.46 | 0.21 | ol | 48 | 0.00403 | HV
70-AL1/11-ST1A 110.0 | 8.4 | 0.4132 | 0.45 | 0.29 | ol | 70 | 0.00403 | HV
94-AL1/15-ST1A 110.0 | 8.65 | 0.306 | 0.44 | 0.35 | ol | 94 | 0.00403 | HV
122-AL1/20-ST1A 110.0 | 8.5 | 0.2376 | 0.43 | 0.41 | ol | 122 | 0.00403 | HV
149-AL1/24-ST1A 110.0 | 8.75 | 0.194 | 0.41 | 0.47 | ol | 149 | 0.00403 | HV
184-AL1/30-ST1A 110.0 | 8.8 | 0.1571 | 0.4 | 0.535 | ol | 184 | 0.00403 | HV
243-AL1/39-ST1A 110.0 | 9 | 0.1188 | 0.39 | 0.645 | ol | 243 | 0.00403 | HV
305-AL1/39-ST1A 110.0 | 9.2 | 0.0949 | 0.38 | 0.74 | ol | 305 | 0.00403 | HV
490-AL1/64-ST1A 110.0 | 9.75 | 0.059 | 0.37 | 0.96 | ol | 490 | 0.00403 | HV
679-AL1/86-ST1A 110.0 | 9.95 | 0.042 | 0.36 | 1.15 | ol | 679 | 0.00403 | HV
490-AL1/64-ST1A 220.0 | 10 | 0.059 | 0.285 | 0.96 | ol | 490 | 0.00403 | HV
679-AL1/86-ST1A 220.0 | 11.7 | 0.042 | 0.275 | 1.15 | ol | 679 | 0.00403 | HV
490-AL1/64-ST1A 380.0 | 11 | 0.059 | 0.253 | 0.96 | ol | 490 | 0.00403 | HV
679-AL1/86-ST1A 380.0 | 14.6 | 0.042 | 0.25 | 1.15 | ol | 679 | 0.00403 | HV

## trafo_std_types
| i0_percent | pfe_kw | vkr_percent | sn_mva | vn_lv_kv | vn_hv_kv | vk_percent | shift_degree | vector_group | tap_side | tap_neutral | tap_min | tap_max | tap_step_degree | tap_step_percent | tap_phase_shifter
160 MVA 380/110 kV | 0.06 | 60 | 0.25 | 160 | 110 | 380 | 12.2 | 0 | Yy0 | hv | 0 | -9 | 9 | 0 | 1.5 | FALSE
100 MVA 220/110 kV | 0.06 | 55 | 0.26 | 100 | 110 | 220 | 12 | 0 | Yy0 | hv | 0 | -9 | 9 | 0 | 1.5 | FALSE
63 MVA 110/20 kV | 0.04 | 22 | 0.32 | 63 | 20 | 110 | 18 | 150 | YNd5 | hv | 0 | -9 | 9 | 0 | 1.5 | FALSE
40 MVA 110/20 kV | 0.05 | 18 | 0.34 | 40 | 20 | 110 | 16.2 | 150 | YNd5 | hv | 0 | -9 | 9 | 0 | 1.5 | FALSE
25 MVA 110/20 kV | 0.07 | 14 | 0.41 | 25 | 20 | 110 | 12 | 150 | YNd5 | hv | 0 | -9 | 9 | 0 | 1.5 | FALSE
63 MVA 110/10 kV | 0.04 | 22 | 0.32 | 63 | 10 | 110 | 18 | 150 | YNd5 | hv | 0 | -9 | 9 | 0 | 1.5 | FALSE
40 MVA 110/10 kV | 0.05 | 18 | 0.34 | 40 | 10 | 110 | 16.2 | 150 | YNd5 | hv | 0 | -9 | 9 | 0 | 1.5 | FALSE
25 MVA 110/10 kV | 0.07 | 14 | 0.41 | 25 | 10 | 110 | 12 | 150 | YNd5 | hv | 0 | -9 | 9 | 0 | 1.5 | FALSE
0.25 MVA 20/0.4 kV | 0.32 | 0.8 | 1.44 | 0.25 | 0.4 | 20 | 6 | 150 | Yzn5 | hv | 0 | -2 | 2 | 0 | 2.5 | FALSE
0.4 MVA 20/0.4 kV | 0.3375 | 1.35 | 1.425 | 0.4 | 0.4 | 20 | 6 | 150 | Dyn5 | hv | 0 | -2 | 2 | 0 | 2.5 | FALSE
0.63 MVA 20/0.4 kV | 0.2619 | 1.65 | 1.206 | 0.63 | 0.4 | 20 | 6 | 150 | Dyn5 | hv | 0 | -2 | 2 | 0 | 2.5 | FALSE
0.25 MVA 10/0.4 kV | 0.24 | 0.6 | 1.2 | 0.25 | 0.4 | 10 | 4 | 150 | Dyn5 | hv | 0 | -2 | 2 | 0 | 2.5 | FALSE
0.4 MVA 10/0.4 kV | 0.2375 | 0.95 | 1.325 | 0.4 | 0.4 | 10 | 4 | 150 | Dyn5 | hv | 0 | -2 | 2 | 0 | 2.5 | FALSE
0.63 MVA 10/0.4 kV | 0.1873 | 1.18 | 1.0794 | 0.63 | 0.4 | 10 | 4 | 150 | Dyn5 | hv | 0 | -2 | 2 | 0 | 2.5 | FALSE

## trafo3w_std_types
| sn_hv_mva | sn_mv_mva | sn_lv_mva | vn_hv_kv | vn_mv_kv | vn_lv_kv | vk_hv_percent | vk_mv_percent | vk_lv_percent | vkr_hv_percent | vkr_mv_percent | vkr_lv_percent | pfe_kw | i0_percent | shift_mv_degree | shift_lv_degree | vector_group | tap_side | tap_neutral | tap_min | tap_max | tap_step_percent
63/25/38 MVA 110/20/10 kV | 63 | 25 | 38 | 110 | 20 | 10 | 10.4 | 10.4 | 10.4 | 0.28 | 0.32 | 0.35 | 35 | 0.89 | 0 | 0 | YN0yn0yn0 | hv | 0 | -10 | 10 | 1.2
63/25/38 MVA 110/10/10 kV | 63 | 25 | 38 | 110 | 10 | 10 | 10.4 | 10.4 | 10.4 | 0.28 | 0.32 | 0.35 | 35 | 0.89 | 0 | 0 | YN0yn0yn0 | hv | 0 | -10 | 10 | 1.2

## fuse_std_types
| fuse_type | i_rated_a | t_avg | t_min | t_total | x_avg | x_min | x_total
HV 100A | HV 100A | 100 | 0 | [10.0, 3.64, 0.854, 0.281, 0.1, 0.0531, 0.022, 0.01] | [10.0, 4.267, 1.21, 0.403, 0.1, 0.058, 0.022, 0.01] | 0 | [300.0, 350.0, 450.0, 550.0, 700.0, 850.0, 1200.0, 1752.0] | [600.0, 700.0, 900.0, 1150.0, 1665.0, 2000.0, 3000.0, 4313.0]
HV 10A | HV 10A | 10 | 0 | [10.0, 1675.0, 0.344, 0.156, 0.1, 0.0417, 0.0171, 0.01] | [10.0, 1.3, 0.3, 0.155, 0.1, 0.0555, 0.023, 0.01] | 0 | [30.0, 32.0, 35.0, 37.0, 39.0, 50.0, 70.0, 88.0] | [60.0, 70.0, 80.0, 87.0, 94.0, 110.0, 150.0, 216.0]
HV 125A | HV 125A | 125 | 0 | [10.0, 1.82, 0.344, 0.1, 0.0467, 0.0269, 0.01] | [10.0, 2.478, 0.426, 0.1, 0.0427, 0.0211, 0.01] | 0 | [375.0, 500.0, 700.0, 925.0, 1200.0, 1500.0, 2341.0] | [750.0, 1000.0, 1500.0, 2200.0, 3000.0, 4000.0, 5765.0]
HV 160A | HV 160A | 160 | 0 | [10.0, 4.15, 1.03, 0.198, 0.1, 0.051, 0.0172, 0.01] | [10.0, 2.3, 0.734, 0.274, 0.1, 0.046, 0.0177, 0.01] | 0 | [480.0, 550.0, 700.0, 1000.0, 1260.0, 1600.0, 2500.0, 3227.0] | [960.0, 1300.0, 1700.0, 2200.0, 2996.0, 4000.0, 6000.0, 7946.0]
HV 16A | HV 16A | 16 | 0 | [10.0, 0.352, 0.164, 0.1, 0.0649, 0.0342, 0.01] | [10.0, 2.34, 0.722, 0.181, 0.1, 0.055, 0.0296, 0.01] | 0 | [48.0, 60.0, 65.0, 71.0, 80.0, 100.0, 162.0] | [96.0, 110.0, 125.0, 150.0, 168.0, 200.0, 250.0, 398.0]
HV 200A | HV 200A | 200 | 0 | [10.0, 4.267, 1.21, 0.403, 0.1, 0.058, 0.022, 0.01] | [10.0, 3.73, 1.654, 0.328, 0.1, 0.0531, 0.019, 0.01] | 0 | [600.0, 700.0, 900.0, 1150.0, 1665.0, 2000.0, 3000.0, 4313.0] | [1200.0, 1500.0, 1800.0, 2700.0, 3960.0, 5000.0, 7500.0, 10620.0]
HV 20A | HV 20A | 20 | 0 | [10.0, 1.3, 0.3, 0.155, 0.1, 0.0555, 0.023, 0.01] | [10.0, 1.3, 0.161, 0.1, 0.0611, 0.0399, 0.0141, 0.01] | 0 | [60.0, 70.0, 80.0, 87.0, 94.0, 110.0, 150.0, 216.0] | [120.0, 150.0, 200.0, 223.0, 260.0, 300.0, 450.0, 532.0]
HV 25A | HV 25A | 25 | 0 | [10.0, 2.512, 0.833, 0.299, 0.1, 0.0372, 0.0223, 0.01] | [10.0, 3.125, 0.597, 0.198, 0.1, 0.0378, 0.022, 0.01] | 0 | [75.0, 82.0, 90.0, 100.0, 124.0, 170.0, 200.0, 289.0] | [150.0, 170.0, 210.0, 250.0, 294.0, 400.0, 500.0, 711.0]
HV 31.5A | HV 31.5A | 31.5 | 0 | [10.0, 2.34, 0.722, 0.181, 0.1, 0.055, 0.0296, 0.01] | [10.0, 2.84, 0.368, 0.164, 0.1, 0.0621, 0.0378, 0.0195, 0.01] | 0 | [95.0, 110.0, 125.0, 150.0, 165.0, 200.0, 250.0, 390.0] | [189.0, 220.0, 300.0, 350.0, 393.0, 450.0, 530.0, 700.0, 960.0]
HV 40A | HV 40A | 40 | 0 | [10.0, 1.3, 0.161, 0.1, 0.0611, 0.0399, 0.0141, 0.01] | [10.0, 2.05, 0.369, 0.198, 0.1, 0.051, 0.0298, 0.01] | 0 | [120.0, 150.0, 200.0, 223.0, 260.0, 300.0, 450.0, 532.0] | [240.0, 300.0, 400.0, 450.0, 530.0, 650.0, 800.0, 1311.0]
HV 50A | HV 50A | 50 | 0 | [10.0, 3.215, 0.597, 0.198, 0.1, 0.0378, 0.022, 0.01] | [10.0, 3.64, 0.854, 0.281, 0.1, 0.0531, 0.022, 0.01] | 0 | [150.0, 170.0, 210.0, 250.0, 294.0, 400.0, 500.0, 711.0] | [300.0, 350.0, 450.0, 550.0, 700.0, 850.0, 1200.0, 1752.0]
HV 6.3A | HV 6.3A | 6.3 | 0 | [10.0, 1.39, 0.344, 0.168, 0.1, 0.056, 0.0263, 0.01] | [10.0, 1.711, 0.516, 0.198, 0.1, 0.0634, 0.0303, 0.01] | 0 | [19.0, 19.5, 20.4, 20.8, 22.0, 25.0, 32.0, 48.0] | [38.0, 40.0, 43.0, 48.0, 53.0, 60.0, 75.0, 118.0]
HV 63A | HV 63A | 63 | 0 | [10.0, 2.84, 0.368, 0.164, 0.1, 0.0621, 0.0378, 0.0195, 0.01] | [10.0, 1.82, 0.344, 0.1, 0.0467, 0.0269, 0.01] | 0 | [189.0, 220.0, 300.0, 350.0, 393.0, 450.0, 530.0, 700.0, 961.0] | [378.0, 500.0, 700.0, 934.0, 1200.0, 1500.0, 2366.0]
HV 80A | HV 80A | 80 | 0 | [10.0, 2.05, 0.369, 0.198, 0.1, 0.051, 0.0298, 0.01] | [10.0, 4.15, 1.03, 0.198, 0.1, 0.051, 0.0172, 0.01] | 0 | [240.0, 300.0, 400.0, 450.0, 530.0, 650.0, 800.0, 1311.0] | [480.0, 550.0, 700.0, 1000.0, 1260.0, 1600.0, 2500.0, 3227.0]
Siemens NH-1-100 | Siemens NH-1-100 | 100 | [5400.0, 2000.0, 400.0, 20.0, 1.0, 0.2, 0.012, 0.004] | 0 | 0 | [150.0, 190.0, 250.0, 430.0, 900.0, 1250.0, 2700.0, 3600.0] | 0 | 0
Siemens NH-1-125 | Siemens NH-1-125 | 125 | [4800.0, 120.0, 7.0, 0.1, 0.004] | 0 | 0 | [180.0, 400.0, 740.0, 2000.0, 4250.0] | 0 | 0
Siemens NH-1-16 | Siemens NH-1-16 | 16 | [4000.0, 400.0, 2.0, 0.1, 0.04, 0.01] | 0 | 0 | [26.0, 35.0, 75.0, 150.0, 200.0, 300.0] | 0 | 0
Siemens NH-1-160 | Siemens NH-1-160 | 160 | [4800.0, 120.0, 7.0, 0.1, 0.004] | 0 | 0 | [210.0, 500.0, 900.0, 2300.0, 5000.0] | 0 | 0
Siemens NH-1-25 | Siemens NH-1-25 | 25 | [4000.0, 1000.0, 10.0, 0.2, 0.02, 0.01] | 0 | 0 | [40.0, 50.0, 100.0, 210.0, 400.0, 500.0] | 0 | 0
Siemens NH-1-50 | Siemens NH-1-50 | 50 | [4000.0, 40.0, 4.0, 1.0, 0.02, 0.01] | 0 | 0 | [86.0, 200.0, 300.0, 400.0, 1000.0, 1280.0] | 0 | 0
Siemens NH-1-63 | Siemens NH-1-63 | 63 | [4000.0, 100.0, 10.0, 2.0, 0.04, 0.01] | 0 | 0 | [100.0, 200.0, 300.0, 400.0, 1000.0, 1500.0] | 0 | 0
Siemens NH-1-80 | Siemens NH-1-80 | 80 | [4800.0, 120.0, 7.0, 0.1, 0.01] | 0 | 0 | [150.58, 250.0, 450.0, 1150.0, 2470.0] | 0 | 0
Siemens NH-2-1000 | Siemens NH-2-1000 | 1000 | [4800.0, 120.0, 7.0, 0.1, 0.004] | 0 | 0 | [1900.0, 3500.0, 8400.0, 24000.0, 52000.0] | 0 | 0
Siemens NH-2-200 | Siemens NH-2-200 | 200 | [4800.0, 120.0, 7.0, 0.1, 0.004] | 0 | 0 | [280.0, 650.0, 1200.0, 3000.0, 7000.0] | 0 | 0
Siemens NH-2-224 | Siemens NH-2-224 | 224 | [4800.0, 120.0, 7.0, 0.2, 0.04, 0.004] | 0 | 0 | [400.0, 750.0, 1453.0, 3025.0, 4315.0, 7600.0] | 0 | 0
Siemens NH-2-250 | Siemens NH-2-250 | 250 | [4800.0, 120.0, 7.0, 0.1, 0.004] | 0 | 0 | [450.0, 800.0, 1650.0, 4000.0, 8500.0] | 0 | 0
Siemens NH-2-315 | Siemens NH-2-315 | 315 | [4800.0, 120.0, 7.0, 0.1, 0.004] | 0 | 0 | [550.0, 920.0, 1900.0, 5000.0, 11000.0] | 0 | 0
Siemens NH-2-355 | Siemens NH-2-355 | 355 | [4800.0, 120.0, 6.0, 0.1, 0.004] | 0 | 0 | [650.0, 1116.27, 2350.0, 5840.0, 12790.0] | 0 | 0
Siemens NH-2-400 | Siemens NH-2-400 | 400 | [4800.0, 120.0, 7.0, 0.1, 0.004] | 0 | 0 | [720.0, 1350.0, 2800.0, 6500.0, 15000.0] | 0 | 0
Siemens NH-2-425 | Siemens NH-2-425 | 425 | [4800.0, 120.0, 7.0, 0.1, 0.004] | 0 | 0 | [850.0, 1500.0, 3050.0, 7500.0, 16500.0] | 0 | 0
Siemens NH-2-630 | Siemens NH-2-630 | 630 | [4800.0, 120.0, 7.0, 0.1, 0.004] | 0 | 0 | [1200.0, 2000.0, 4800.0, 12000.0, 26000.0] | 0 | 0

## dtypes
| element | column | dtype
0 | bus | name | object
1 | bus | vn_kv | float64
2 | bus | type | object
3 | bus | zone | object
4 | bus | in_service | bool
5 | load | name | object
6 | load | bus | uint32
7 | load | p_mw | float64
8 | load | q_mvar | float64
9 | load | const_z_percent | float64
10 | load | const_i_percent | float64
11 | load | sn_mva | float64
12 | load | scaling | float64
13 | load | in_service | bool
14 | load | type | object
15 | ext_grid | name | object
16 | ext_grid | bus | uint32
17 | ext_grid | vm_pu | float64
18 | ext_grid | va_degree | float64
19 | ext_grid | slack_weight | float64
20 | ext_grid | in_service | bool
21 | line | name | object
22 | line | std_type | object
23 | line | from_bus | uint32
24 | line | to_bus | uint32
25 | line | length_km | float64
26 | line | r_ohm_per_km | float64
27 | line | x_ohm_per_km | float64
28 | line | c_nf_per_km | float64
29 | line | g_us_per_km | float64
30 | line | max_i_ka | float64
31 | line | df | float64
32 | line | parallel | uint32
33 | line | type | object
34 | line | in_service | bool
35 | trafo | name | object
36 | trafo | std_type | object
37 | trafo | hv_bus | uint32
38 | trafo | lv_bus | uint32
39 | trafo | sn_mva | float64
40 | trafo | vn_hv_kv | float64
41 | trafo | vn_lv_kv | float64
42 | trafo | vk_percent | float64
43 | trafo | vkr_percent | float64
44 | trafo | pfe_kw | float64
45 | trafo | i0_percent | float64
46 | trafo | shift_degree | float64
47 | trafo | tap_side | object
48 | trafo | tap_neutral | int32
49 | trafo | tap_min | int32
50 | trafo | tap_max | int32
51 | trafo | tap_step_percent | float64
52 | trafo | tap_step_degree | float64
53 | trafo | tap_pos | int32
54 | trafo | tap_phase_shifter | bool
55 | trafo | parallel | uint32
56 | trafo | df | float64
57 | trafo | in_service | bool
58 | line_geodata | coords | object
59 | bus_geodata | x | float64
60 | bus_geodata | y | float64
61 | bus_geodata | coords | object

## parameters
| version | format_version | converged | OPF_converged | name | f_hz | sn_mva
0 | 2.14.6 | 2.14.0 | FALSE | FALSE |  | 50 | 1