## bus
| name | vn_kv | type | zone | in_service
0 | bus_LV_571-2_0_3_node_0 | 0.4 | n |  | TRUE
1 | bus_LV_571-2_0_3_node_1 | 0.4 | n |  | TRUE
2 | bus_LV_571-2_0_3_node_2 | 0.4 | n |  | TRUE
3 | bus_LV_571-2_0_3_node_5 | 0.4 | n |  | TRUE
4 | bus_LV_571-2_0_3_node_7 | 0.4 | n |  | TRUE
5 | bus_LV_571-2_0_3_node_3 | 0.4 | n |  | TRUE
6 | bus_LV_571-2_0_3_node_4 | 0.4 | n |  | TRUE
7 | bus_LV_571-2_0_3_node_6 | 0.4 | n |  | TRUE
8 | bus_LV_571-2_0_3_node_86 | 0.4 | n |  | TRUE
9 | bus_LV_571-2_0_3_node_12 | 0.4 | n |  | TRUE
10 | bus_LV_571-2_0_3_node_100 | 0.4 | n |  | TRUE
11 | bus_LV_571-2_0_3_node_11 | 0.4 | n |  | TRUE
12 | bus_LV_571-2_0_3_node_8 | 0.4 | n |  | TRUE
13 | bus_LV_571-2_0_3_node_9 | 0.4 | n |  | TRUE
14 | bus_LV_571-2_0_3_node_10 | 0.4 | n |  | TRUE
15 | bus_LV_571-2_0_3_node_87 | 0.4 | n |  | TRUE
16 | bus_LV_571-2_0_3_node_88 | 0.4 | n |  | TRUE
17 | bus_LV_571-2_0_3_node_16 | 0.4 | n |  | TRUE
18 | bus_LV_571-2_0_3_node_18 | 0.4 | n |  | TRUE
19 | bus_LV_571-2_0_3_node_17 | 0.4 | n |  | TRUE
20 | bus_LV_571-2_0_3_node_15 | 0.4 | n |  | TRUE
21 | bus_LV_571-2_0_3_node_14 | 0.4 | n |  | TRUE
22 | bus_LV_571-2_0_3_node_24 | 0.4 | n |  | TRUE
23 | bus_LV_571-2_0_3_node_26 | 0.4 | n |  | TRUE
24 | bus_LV_571-2_0_3_node_22 | 0.4 | n |  | TRUE
25 | bus_LV_571-2_0_3_node_19 | 0.4 | n |  | TRUE
26 | bus_LV_571-2_0_3_node_20 | 0.4 | n |  | TRUE
27 | bus_LV_571-2_0_3_node_21 | 0.4 | n |  | TRUE
28 | bus_LV_571-2_0_3_node_80 | 0.4 | n |  | TRUE
29 | bus_LV_571-2_0_3_node_82 | 0.4 | n |  | TRUE
30 | bus_LV_571-2_0_3_node_78 | 0.4 | n |  | TRUE
31 | bus_LV_571-2_0_3_node_31 | 0.4 | n |  | TRUE
32 | bus_LV_571-2_0_3_node_124 | 0.4 | n |  | TRUE
33 | bus_LV_571-2_0_3_node_32 | 0.4 | n |  | TRUE
34 | bus_LV_571-2_0_3_node_23 | 0.4 | n |  | TRUE
35 | bus_LV_571-2_0_3_node_25 | 0.4 | n |  | TRUE
36 | bus_LV_571-2_0_3_node_123 | 0.4 | n |  | TRUE
37 | bus_LV_571-2_0_3_node_37 | 0.4 | n |  | TRUE
38 | bus_LV_571-2_0_3_node_39 | 0.4 | n |  | TRUE
39 | bus_LV_571-2_0_3_node_40 | 0.4 | n |  | TRUE
40 | bus_LV_571-2_0_3_node_38 | 0.4 | n |  | TRUE
41 | bus_LV_571-2_0_3_node_27 | 0.4 | n |  | TRUE
42 | bus_LV_571-2_0_3_node_28 | 0.4 | n |  | TRUE
43 | bus_LV_571-2_0_3_node_29 | 0.4 | n |  | TRUE
44 | bus_LV_571-2_0_3_node_110 | 0.4 | n |  | TRUE
45 | bus_LV_571-2_0_3_node_30 | 0.4 | n |  | TRUE
46 | bus_LV_571-2_0_3_node_34 | 0.4 | n |  | TRUE
47 | bus_LV_571-2_0_3_node_42 | 0.4 | n |  | TRUE
48 | bus_LV_571-2_0_3_node_43 | 0.4 | n |  | TRUE
49 | bus_LV_571-2_0_3_node_41 | 0.4 | n |  | TRUE
50 | bus_LV_571-2_0_3_node_44 | 0.4 | n |  | TRUE
51 | bus_LV_571-2_0_3_node_46 | 0.4 | n |  | TRUE
52 | bus_LV_571-2_0_3_node_47 | 0.4 | n |  | TRUE
53 | bus_LV_571-2_0_3_node_48 | 0.4 | n |  | TRUE
54 | bus_LV_571-2_0_3_node_49 | 0.4 | n |  | TRUE
55 | bus_LV_571-2_0_3_node_51 | 0.4 | n |  | TRUE
56 | bus_LV_571-2_0_3_node_52 | 0.4 | n |  | TRUE
57 | bus_LV_571-2_0_3_node_33 | 0.4 | n |  | TRUE
58 | bus_LV_571-2_0_3_node_35 | 0.4 | n |  | TRUE
59 | bus_LV_571-2_0_3_node_36 | 0.4 | n |  | TRUE
60 | bus_LV_571-2_0_3_node_98 | 0.4 | n |  | TRUE
61 | bus_LV_571-2_0_3_node_111 | 0.4 | n |  | TRUE
62 | bus_LV_571-2_0_3_node_50 | 0.4 | n |  | TRUE
63 | bus_LV_571-2_0_3_node_53 | 0.4 | n |  | TRUE
64 | bus_LV_571-2_0_3_node_54 | 0.4 | n |  | TRUE
65 | bus_LV_571-2_0_3_node_55 | 0.4 | n |  | TRUE
66 | bus_LV_571-2_0_3_node_56 | 0.4 | n |  | TRUE
67 | bus_LV_571-2_0_3_node_85 | 0.4 | n |  | TRUE
68 | bus_LV_571-2_0_3_node_83 | 0.4 | n |  | TRUE
69 | bus_LV_571-2_0_3_node_62 | 0.4 | n |  | TRUE
70 | bus_LV_571-2_0_3_node_84 | 0.4 | n |  | TRUE
71 | bus_LV_571-2_0_3_node_63 | 0.4 | n |  | TRUE
72 | bus_LV_571-2_0_3_node_57 | 0.4 | n |  | TRUE
73 | bus_LV_571-2_0_3_node_58 | 0.4 | n |  | TRUE
74 | bus_LV_571-2_0_3_node_59 | 0.4 | n |  | TRUE
75 | bus_LV_571-2_0_3_node_60 | 0.4 | n |  | TRUE
76 | bus_LV_571-2_0_3_node_61 | 0.4 | n |  | TRUE
77 | bus_LV_571-2_0_3_node_66 | 0.4 | n |  | TRUE
78 | bus_LV_571-2_0_3_node_64 | 0.4 | n |  | TRUE
79 | bus_LV_571-2_0_3_node_116 | 0.4 | n |  | TRUE
80 | bus_LV_571-2_0_3_node_117 | 0.4 | n |  | TRUE
81 | bus_LV_571-2_0_3_node_93 | 0.4 | n |  | TRUE
82 | bus_LV_571-2_0_3_node_65 | 0.4 | n |  | TRUE
83 | bus_LV_571-2_0_3_node_70 | 0.4 | n |  | TRUE
84 | bus_LV_571-2_0_3_node_69 | 0.4 | n |  | TRUE
85 | bus_LV_571-2_0_3_node_71 | 0.4 | n |  | TRUE
86 | bus_LV_571-2_0_3_node_68 | 0.4 | n |  | TRUE
87 | bus_LV_571-2_0_3_node_67 | 0.4 | n |  | TRUE
88 | bus_LV_571-2_0_3_node_115 | 0.4 | n |  | TRUE
89 | bus_LV_571-2_0_3_node_89 | 0.4 | n |  | TRUE
90 | bus_LV_571-2_0_3_node_90 | 0.4 | n |  | TRUE
91 | bus_LV_571-2_0_3_node_91 | 0.4 | n |  | TRUE
92 | bus_LV_571-2_0_3_node_120 | 0.4 | n |  | TRUE
93 | bus_LV_571-2_0_3_node_119 | 0.4 | n |  | TRUE
94 | bus_LV_571-2_0_3_node_121 | 0.4 | n |  | TRUE
95 | bus_LV_571-2_0_3_node_95 | 0.4 | n |  | TRUE
96 | bus_LV_571-2_0_3_node_118 | 0.4 | n |  | TRUE
97 | bus_LV_571-2_0_3_node_92 | 0.4 | n |  | TRUE
98 | bus_LV_571-2_0_3_node_114 | 0.4 | n |  | TRUE
99 | bus_LV_571-2_0_3_node_113 | 0.4 | n |  | TRUE
100 | bus_LV_571-2_0_3_node_94 | 0.4 | n |  | TRUE
101 | bus_LV_571-2_0_3_node_112 | 0.4 | n |  | TRUE
102 | bus_LV_571-2_0_3_node_96 | 0.4 | n |  | TRUE
103 | bus_LV_571-2_0_3_node_102 | 0.4 | n |  | TRUE
104 | bus_LV_571-2_0_3_node_103 | 0.4 | n |  | TRUE
105 | bus_LV_571-2_0_3_node_101 | 0.4 | n |  | TRUE
106 | bus_LV_571-2_0_3_node_72 | 0.4 | n |  | TRUE
107 | bus_LV_571-2_0_3_node_73 | 0.4 | n |  | TRUE
108 | bus_LV_571-2_0_3_node_97 | 0.4 | n |  | TRUE
109 | bus_LV_571-2_0_3_node_74 | 0.4 | n |  | TRUE
110 | bus_LV_571-2_0_3_node_75 | 0.4 | n |  | TRUE
111 | bus_LV_571-2_0_3_node_76 | 0.4 | n |  | TRUE
112 | bus_LV_571-2_0_3_node_77 | 0.4 | n |  | TRUE
113 | bus_LV_571-2_0_3_node_122 | 0.4 | n |  | TRUE
114 | bus_LV_571-2_0_3_node_99 | 0.4 | n |  | TRUE
115 | bus_LV_571-2_0_3_node_106 | 0.4 | n |  | TRUE
116 | bus_LV_571-2_0_3_node_107 | 0.4 | n |  | TRUE
117 | bus_LV_571-2_0_3_node_79 | 0.4 | n |  | TRUE
118 | bus_LV_571-2_0_3_node_81 | 0.4 | n |  | TRUE
119 | bus_LV_571-2_0_3_node_104 | 0.4 | n |  | TRUE
120 | bus_LV_571-2_0_3_node_105 | 0.4 | n |  | TRUE
121 | bus_MV_123_0_node_41 | 20 | n |  | TRUE

## load
| name | bus | p_mw | q_mvar | const_z_percent | const_i_percent | sn_mva | scaling | in_service | type
0 | LV_571-2_0_3_load_0 | 0 | 0.0011957 | 0.00029967 | 0 | 0 |  | 1 | TRUE | wye
1 | LV_571-2_0_3_load_1 | 1 | 0.0010076 | 0.00025253 | 0 | 0 |  | 1 | TRUE | wye
2 | LV_571-2_0_3_load_7 | 4 | 0.0007343 | 0.00018403 | 0 | 0 |  | 1 | TRUE | wye
3 | LV_571-2_0_3_load_3 | 5 | 0.0004913 | 0.00012313 | 0 | 0 |  | 1 | TRUE | wye
4 | LV_571-2_0_3_load_4 | 6 | 0.00096553 | 0.00024198 | 0 | 0 |  | 1 | TRUE | wye
5 | LV_571-2_0_3_load_6 | 7 | 0.0021279 | 0.00053331 | 0 | 0 |  | 1 | TRUE | wye
6 | LV_571-2_0_3_load_86 | 8 | 0.0015851 | 0.00039727 | 0 | 0 |  | 1 | TRUE | wye
7 | LV_571-2_0_3_load_12 | 9 | 0.00091202 | 0.00022857 | 0 | 0 |  | 1 | TRUE | wye
8 | LV_571-2_0_3_load_11 | 11 | 0.0010034 | 0.00025147 | 0 | 0 |  | 1 | TRUE | wye
9 | LV_571-2_0_3_load_8 | 12 | 0.0010187 | 0.00025531 | 0 | 0 |  | 1 | TRUE | wye
10 | LV_571-2_0_3_load_10 | 14 | 0.0012199 | 0.00030573 | 0 | 0 |  | 1 | TRUE | wye
11 | LV_571-2_0_3_load_87 | 15 | 0.00061684 | 0.00015459 | 0 | 0 |  | 1 | TRUE | wye
12 | LV_571-2_0_3_load_88 | 16 | 0.0011154 | 0.00027954 | 0 | 0 |  | 1 | TRUE | wye
13 | LV_571-2_0_3_load_18 | 18 | 0.0011377 | 0.00028514 | 0 | 0 |  | 1 | TRUE | wye
14 | LV_571-2_0_3_load_17 | 19 | 0.0010518 | 0.00026359 | 0 | 0 |  | 1 | TRUE | wye
15 | LV_571-2_0_3_load_15 | 20 | 0.00040394 | 0.00010124 | 0 | 0 |  | 1 | TRUE | wye
16 | LV_571-2_0_3_load_14 | 21 | 0.00038518 | 9.6536e-05 | 0 | 0 |  | 1 | TRUE | wye
17 | LV_571-2_0_3_load_26 | 23 | 0.0037527 | 0.00094051 | 0 | 0 |  | 1 | TRUE | wye
18 | LV_571-2_0_3_load_22 | 24 | 0.00063022 | 0.00015795 | 0 | 0 |  | 1 | TRUE | wye
19 | LV_571-2_0_3_load_19 | 25 | 0.00033622 | 8.4265e-05 | 0 | 0 |  | 1 | TRUE | wye
20 | LV_571-2_0_3_load_20 | 26 | 0.00068342 | 0.00017128 | 0 | 0 |  | 1 | TRUE | wye
21 | LV_571-2_0_3_load_21 | 27 | 0.00030263 | 7.5847e-05 | 0 | 0 |  | 1 | TRUE | wye
22 | LV_571-2_0_3_load_82 | 29 | 0.00058505 | 0.00014663 | 0 | 0 |  | 1 | TRUE | wye
23 | LV_571-2_0_3_load_78 | 30 | 0.0013943 | 0.00034944 | 0 | 0 |  | 1 | TRUE | wye
24 | LV_571-2_0_3_load_31 | 31 | 0.00090826 | 0.00022763 | 0 | 0 |  | 1 | TRUE | wye
25 | LV_571-2_0_3_load_124 | 32 | 0.0010732 | 0.00026898 | 0 | 0 |  | 1 | TRUE | wye
26 | LV_571-2_0_3_load_32 | 33 | 0.00056006 | 0.00014036 | 0 | 0 |  | 1 | TRUE | wye
27 | LV_571-2_0_3_load_23 | 34 | 0.001795 | 0.00044987 | 0 | 0 |  | 1 | TRUE | wye
28 | LV_571-2_0_3_load_123 | 36 | 0.0011412 | 0.00028602 | 0 | 0 |  | 1 | TRUE | wye
29 | LV_571-2_0_3_load_37 | 37 | 0.00065973 | 0.00016534 | 0 | 0 |  | 1 | TRUE | wye
30 | LV_571-2_0_3_load_40 | 39 | 0.0021643 | 0.00054241 | 0 | 0 |  | 1 | TRUE | wye
31 | LV_571-2_0_3_load_38 | 40 | 0.0013385 | 0.00033546 | 0 | 0 |  | 1 | TRUE | wye
32 | LV_571-2_0_3_load_27 | 41 | 0.0019276 | 0.00048309 | 0 | 0 |  | 1 | TRUE | wye
33 | LV_571-2_0_3_load_28 | 42 | 0.0020009 | 0.00050148 | 0 | 0 |  | 1 | TRUE | wye
34 | LV_571-2_0_3_load_29 | 43 | 0.0017078 | 0.00042802 | 0 | 0 |  | 1 | TRUE | wye
35 | LV_571-2_0_3_load_110 | 44 | 0.0011044 | 0.00027679 | 0 | 0 |  | 1 | TRUE | wye
36 | LV_571-2_0_3_load_30 | 45 | 0.0016868 | 0.00042276 | 0 | 0 |  | 1 | TRUE | wye
37 | LV_571-2_0_3_load_34 | 46 | 0.0009001 | 0.00022559 | 0 | 0 |  | 1 | TRUE | wye
38 | LV_571-2_0_3_load_42 | 47 | 0.0021418 | 0.00053678 | 0 | 0 |  | 1 | TRUE | wye
39 | LV_571-2_0_3_load_41 | 49 | 0.00040916 | 0.00010255 | 0 | 0 |  | 1 | TRUE | wye
40 | LV_571-2_0_3_load_46 | 51 | 0.0016573 | 0.00041535 | 0 | 0 |  | 1 | TRUE | wye
41 | LV_571-2_0_3_load_47 | 52 | 0.0021627 | 0.00054202 | 0 | 0 |  | 1 | TRUE | wye
42 | LV_571-2_0_3_load_48 | 53 | 0.0016556 | 0.00041494 | 0 | 0 |  | 1 | TRUE | wye
43 | LV_571-2_0_3_load_49 | 54 | 0.001836 | 0.00046014 | 0 | 0 |  | 1 | TRUE | wye
44 | LV_571-2_0_3_load_51 | 55 | 0.0034783 | 0.00087174 | 0 | 0 |  | 1 | TRUE | wye
45 | LV_571-2_0_3_load_52 | 56 | 0.0053666 | 0.001345 | 0 | 0 |  | 1 | TRUE | wye
46 | LV_571-2_0_3_load_33 | 57 | 0.0011507 | 0.0002884 | 0 | 0 |  | 1 | TRUE | wye
47 | LV_571-2_0_3_load_35 | 58 | 0.00034371 | 8.6141e-05 | 0 | 0 |  | 1 | TRUE | wye
48 | LV_571-2_0_3_load_36 | 59 | 0.00040224 | 0.00010081 | 0 | 0 |  | 1 | TRUE | wye
49 | LV_571-2_0_3_load_98 | 60 | 0.00051975 | 0.00013026 | 0 | 0 |  | 1 | TRUE | wye
50 | LV_571-2_0_3_load_111 | 61 | 0.00063775 | 0.00015984 | 0 | 0 |  | 1 | TRUE | wye
51 | LV_571-2_0_3_load_50 | 62 | 0.0017316 | 0.00043397 | 0 | 0 |  | 1 | TRUE | wye
52 | LV_571-2_0_3_load_53 | 63 | 0.0020784 | 0.00052089 | 0 | 0 |  | 1 | TRUE | wye
53 | LV_571-2_0_3_load_56 | 66 | 0.001039 | 0.00026039 | 0 | 0 |  | 1 | TRUE | wye
54 | LV_571-2_0_3_load_85 | 67 | 0.0030054 | 0.00075323 | 0 | 0 |  | 1 | TRUE | wye
55 | LV_571-2_0_3_load_83 | 68 | 0.0013326 | 0.00033397 | 0 | 0 |  | 1 | TRUE | wye
56 | LV_571-2_0_3_load_62 | 69 | 0.0013596 | 0.00034076 | 0 | 0 |  | 1 | TRUE | wye
57 | LV_571-2_0_3_load_84 | 70 | 0.00086559 | 0.00021694 | 0 | 0 |  | 1 | TRUE | wye
58 | LV_571-2_0_3_load_57 | 72 | 0.0011659 | 0.0002922 | 0 | 0 |  | 1 | TRUE | wye
59 | LV_571-2_0_3_load_58 | 73 | 0.0014103 | 0.00035346 | 0 | 0 |  | 1 | TRUE | wye
60 | LV_571-2_0_3_load_61 | 76 | 0.0031242 | 0.00078299 | 0 | 0 |  | 1 | TRUE | wye
61 | LV_571-2_0_3_load_66 | 77 | 0.0012311 | 0.00030855 | 0 | 0 |  | 1 | TRUE | wye
62 | LV_571-2_0_3_load_64 | 78 | 0.0024293 | 0.00060885 | 0 | 0 |  | 1 | TRUE | wye
63 | LV_571-2_0_3_load_117 | 80 | 0.0016296 | 0.00040842 | 0 | 0 |  | 1 | TRUE | wye
64 | LV_571-2_0_3_load_93 | 81 | 0.0045676 | 0.0011447 | 0 | 0 |  | 1 | TRUE | wye
65 | LV_571-2_0_3_load_65 | 82 | 0.0011964 | 0.00029985 | 0 | 0 |  | 1 | TRUE | wye
66 | LV_571-2_0_3_load_70 | 83 | 0.0038157 | 0.0009563 | 0 | 0 |  | 1 | TRUE | wye
67 | LV_571-2_0_3_load_69 | 84 | 0.001318 | 0.00033032 | 0 | 0 |  | 1 | TRUE | wye
68 | LV_571-2_0_3_load_71 | 85 | 0.0048815 | 0.0012234 | 0 | 0 |  | 1 | TRUE | wye
69 | LV_571-2_0_3_load_68 | 86 | 0.0032973 | 0.00082638 | 0 | 0 |  | 1 | TRUE | wye
70 | LV_571-2_0_3_load_67 | 87 | 0.0025466 | 0.00063823 | 0 | 0 |  | 1 | TRUE | wye
71 | LV_571-2_0_3_load_115 | 88 | 0.0066769 | 0.0016734 | 0 | 0 |  | 1 | TRUE | wye
72 | LV_571-2_0_3_load_89 | 89 | 0.0040461 | 0.0010141 | 0 | 0 |  | 1 | TRUE | wye
73 | LV_571-2_0_3_load_90 | 90 | 0.0040299 | 0.00101 | 0 | 0 |  | 1 | TRUE | wye
74 | LV_571-2_0_3_load_91 | 91 | 0.004171 | 0.0010454 | 0 | 0 |  | 1 | TRUE | wye
75 | LV_571-2_0_3_load_119 | 93 | 0.0034138 | 0.00085558 | 0 | 0 |  | 1 | TRUE | wye
76 | LV_571-2_0_3_load_121 | 94 | 0.0010418 | 0.00026111 | 0 | 0 |  | 1 | TRUE | wye
77 | LV_571-2_0_3_load_95 | 95 | 0.0014334 | 0.00035926 | 0 | 0 |  | 1 | TRUE | wye
78 | LV_571-2_0_3_load_118 | 96 | 0.0023505 | 0.0005891 | 0 | 0 |  | 1 | TRUE | wye
79 | LV_571-2_0_3_load_114 | 98 | 0.0028877 | 0.00072373 | 0 | 0 |  | 1 | TRUE | wye
80 | LV_571-2_0_3_load_113 | 99 | 0.0039813 | 0.0009978 | 0 | 0 |  | 1 | TRUE | wye
81 | LV_571-2_0_3_load_94 | 100 | 0.0046054 | 0.0011542 | 0 | 0 |  | 1 | TRUE | wye
82 | LV_571-2_0_3_load_112 | 101 | 0.0038868 | 0.00097412 | 0 | 0 |  | 1 | TRUE | wye
83 | LV_571-2_0_3_load_96 | 102 | 0.0021276 | 0.00053323 | 0 | 0 |  | 1 | TRUE | wye
84 | LV_571-2_0_3_load_102 | 103 | 0.0049154 | 0.0012319 | 0 | 0 |  | 1 | TRUE | wye
85 | LV_571-2_0_3_load_103 | 104 | 0.0044828 | 0.0011235 | 0 | 0 |  | 1 | TRUE | wye
86 | LV_571-2_0_3_load_101 | 105 | 0.0027833 | 0.00069755 | 0 | 0 |  | 1 | TRUE | wye
87 | LV_571-2_0_3_load_72 | 106 | 0.0029133 | 0.00073015 | 0 | 0 |  | 1 | TRUE | wye
88 | LV_571-2_0_3_load_73 | 107 | 0.0024527 | 0.00061471 | 0 | 0 |  | 1 | TRUE | wye
89 | LV_571-2_0_3_load_97 | 108 | 0.0030096 | 0.00075427 | 0 | 0 |  | 1 | TRUE | wye
90 | LV_571-2_0_3_load_74 | 109 | 0.0029991 | 0.00075164 | 0 | 0 |  | 1 | TRUE | wye
91 | LV_571-2_0_3_load_75 | 110 | 0.0050564 | 0.0012672 | 0 | 0 |  | 1 | TRUE | wye
92 | LV_571-2_0_3_load_76 | 111 | 0.0032522 | 0.00081507 | 0 | 0 |  | 1 | TRUE | wye
93 | LV_571-2_0_3_load_122 | 113 | 0.0028969 | 0.00072604 | 0 | 0 |  | 1 | TRUE | wye
94 | LV_571-2_0_3_load_99 | 114 | 0.0042555 | 0.0010665 | 0 | 0 |  | 1 | TRUE | wye
95 | LV_571-2_0_3_load_106 | 115 | 0.0018738 | 0.00046962 | 0 | 0 |  | 1 | TRUE | wye
96 | LV_571-2_0_3_load_107 | 116 | 0.0012785 | 0.00032041 | 0 | 0 |  | 1 | TRUE | wye
97 | LV_571-2_0_3_load_79 | 117 | 0.00080622 | 0.00020206 | 0 | 0 |  | 1 | TRUE | wye
98 | LV_571-2_0_3_load_81 | 118 | 0.00088531 | 0.00022188 | 0 | 0 |  | 1 | TRUE | wye
99 | LV_571-2_0_3_load_104 | 119 | 0.0015397 | 0.00038589 | 0 | 0 |  | 1 | TRUE | wye
100 | LV_571-2_0_3_load_105 | 120 | 0.00047094 | 0.00011803 | 0 | 0 |  | 1 | TRUE | wye

## ext_grid
| name | bus | vm_pu | va_degree | slack_weight | in_service
0 |  | 84 | 1 | 0 | 1 | TRUE

## line
| name | std_type | from_bus | to_bus | length_km | r_ohm_per_km | x_ohm_per_km | c_nf_per_km | g_us_per_km | max_i_ka | df | parallel | type | in_service
0 | LV_571-2_0_3_line_0 | NAYY 4x150 SE | 0 | 1 | 0.016911 | 0.208 | 0.08 | 261 | 0 | 0.27 | 1 | 1 | cs | TRUE
1 | LV_571-2_0_3_line_1 | NAYY 4x150 SE | 1 | 2 | 0.0095499 | 0.208 | 0.08 | 261 | 0 | 0.27 | 1 | 1 | cs | TRUE
2 | LV_571-2_0_3_line_2 | NAYY 4x150 SE | 2 | 3 | 0.036202 | 0.208 | 0.08 | 261 | 0 | 0.27 | 1 | 1 | cs | TRUE
3 | LV_571-2_0_3_line_3 | NAYY 4x150 SE | 3 | 4 | 0.030615 | 0.208 | 0.08 | 261 | 0 | 0.27 | 1 | 1 | cs | TRUE
4 | LV_571-2_0_3_line_4 | NAYY 4x150 SE | 3 | 5 | 0.022865 | 0.208 | 0.08 | 261 | 0 | 0.27 | 1 | 1 | cs | TRUE
5 | LV_571-2_0_3_line_5 | NAYY 4x150 SE | 4 | 9 | 0.0053412 | 0.208 | 0.08 | 261 | 0 | 0.27 | 1 | 1 | cs | TRUE
6 | LV_571-2_0_3_line_6 | NAYY 4x150 SE | 5 | 6 | 0.074389 | 0.208 | 0.08 | 261 | 0 | 0.27 | 1 | 1 | cs | TRUE
7 | LV_571-2_0_3_line_7 | NAYY 4x150 SE | 6 | 7 | 0.046823 | 0.208 | 0.08 | 261 | 0 | 0.27 | 1 | 1 | cs | TRUE
8 | LV_571-2_0_3_line_8 | NAYY 4x150 SE | 7 | 8 | 0.044549 | 0.208 | 0.08 | 261 | 0 | 0.27 | 1 | 1 | cs | TRUE
9 | LV_571-2_0_3_line_9 | NAYY 4x150 SE | 8 | 10 | 0.011009 | 0.208 | 0.08 | 261 | 0 | 0.27 | 1 | 1 | cs | TRUE
10 | LV_571-2_0_3_line_10 | NAYY 4x150 SE | 9 | 11 | 0.020089 | 0.208 | 0.08 | 261 | 0 | 0.27 | 1 | 1 | cs | TRUE
11 | LV_571-2_0_3_line_11 | NAYY 4x150 SE | 10 | 116 | 0.016715 | 0.208 | 0.08 | 261 | 0 | 0.27 | 1 | 1 | cs | TRUE
12 | LV_571-2_0_3_line_12 | NAYY 4x150 SE | 10 | 112 | 0.034877 | 0.208 | 0.08 | 261 | 0 | 0.27 | 1 | 1 | cs | TRUE
13 | LV_571-2_0_3_line_13 | NAYY 4x150 SE | 12 | 13 | 0.039701 | 0.208 | 0.08 | 261 | 0 | 0.27 | 1 | 1 | cs | TRUE
14 | LV_571-2_0_3_line_14 | NAYY 4x150 SE | 13 | 14 | 0.039965 | 0.208 | 0.08 | 261 | 0 | 0.27 | 1 | 1 | cs | TRUE
15 | LV_571-2_0_3_line_15 | NAYY 4x150 SE | 14 | 15 | 0.023697 | 0.208 | 0.08 | 261 | 0 | 0.27 | 1 | 1 | cs | TRUE
16 | LV_571-2_0_3_line_16 | NAYY 4x150 SE | 15 | 16 | 0.010582 | 0.208 | 0.08 | 261 | 0 | 0.27 | 1 | 1 | cs | TRUE
17 | LV_571-2_0_3_line_17 | NAYY 4x150 SE | 16 | 119 | 0.010347 | 0.208 | 0.08 | 261 | 0 | 0.27 | 1 | 1 | cs | TRUE
18 | LV_571-2_0_3_line_18 | NAYY 4x150 SE | 17 | 18 | 0.070198 | 0.208 | 0.08 | 261 | 0 | 0.27 | 1 | 1 | cs | TRUE
19 | LV_571-2_0_3_line_19 | NAYY 4x150 SE | 17 | 19 | 0.026462 | 0.208 | 0.08 | 261 | 0 | 0.27 | 1 | 1 | cs | TRUE
20 | LV_571-2_0_3_line_20 | NAYY 4x150 SE | 17 | 20 | 0.0090431 | 0.208 | 0.08 | 261 | 0 | 0.27 | 1 | 1 | cs | TRUE
21 | LV_571-2_0_3_line_21 | NAYY 4x150 SE | 18 | 22 | 0.043708 | 0.208 | 0.08 | 261 | 0 | 0.27 | 1 | 1 | cs | TRUE
22 | LV_571-2_0_3_line_22 | NAYY 4x150 SE | 20 | 21 | 0.10331 | 0.208 | 0.08 | 261 | 0 | 0.27 | 1 | 1 | cs | TRUE
23 | LV_571-2_0_3_line_23 | NAYY 4x150 SE | 22 | 23 | 0.056169 | 0.208 | 0.08 | 261 | 0 | 0.27 | 1 | 1 | cs | TRUE
24 | LV_571-2_0_3_line_24 | NAYY 4x150 SE | 22 | 24 | 0.076853 | 0.208 | 0.08 | 261 | 0 | 0.27 | 1 | 1 | cs | TRUE
25 | LV_571-2_0_3_line_25 | NAYY 4x150 SE | 24 | 34 | 0.010312 | 0.208 | 0.08 | 261 | 0 | 0.27 | 1 | 1 | cs | TRUE
26 | LV_571-2_0_3_line_26 | NAYY 4x150 SE | 25 | 26 | 0.0080751 | 0.208 | 0.08 | 261 | 0 | 0.27 | 1 | 1 | cs | TRUE
27 | LV_571-2_0_3_line_27 | NAYY 4x150 SE | 26 | 27 | 0.027622 | 0.208 | 0.08 | 261 | 0 | 0.27 | 1 | 1 | cs | TRUE
28 | LV_571-2_0_3_line_28 | NAYY 4x150 SE | 27 | 31 | 0.030023 | 0.208 | 0.08 | 261 | 0 | 0.27 | 1 | 1 | cs | TRUE
29 | LV_571-2_0_3_line_29 | NAYY 4x150 SE | 28 | 29 | 0.041164 | 0.208 | 0.08 | 261 | 0 | 0.27 | 1 | 1 | cs | TRUE
30 | LV_571-2_0_3_line_30 | NAYY 4x150 SE | 28 | 30 | 0.019309 | 0.208 | 0.08 | 261 | 0 | 0.27 | 1 | 1 | cs | TRUE
31 | LV_571-2_0_3_line_31 | NAYY 4x150 SE | 29 | 32 | 0.023129 | 0.208 | 0.08 | 261 | 0 | 0.27 | 1 | 1 | cs | TRUE
32 | LV_571-2_0_3_line_32 | NAYY 4x150 SE | 30 | 117 | 0.044138 | 0.208 | 0.08 | 261 | 0 | 0.27 | 1 | 1 | cs | TRUE
33 | LV_571-2_0_3_line_33 | NAYY 4x150 SE | 31 | 33 | 0.014447 | 0.208 | 0.08 | 261 | 0 | 0.27 | 1 | 1 | cs | TRUE
34 | LV_571-2_0_3_line_34 | NAYY 4x150 SE | 32 | 36 | 0.10193 | 0.208 | 0.08 | 261 | 0 | 0.27 | 1 | 1 | cs | TRUE
35 | LV_571-2_0_3_line_35 | NAYY 4x150 SE | 33 | 37 | 0.023744 | 0.208 | 0.08 | 261 | 0 | 0.27 | 1 | 1 | cs | TRUE
36 | LV_571-2_0_3_line_36 | NAYY 4x150 SE | 34 | 35 | 0.069061 | 0.208 | 0.08 | 261 | 0 | 0.27 | 1 | 1 | cs | TRUE
37 | LV_571-2_0_3_line_37 | NAYY 4x150 SE | 35 | 37 | 0.052948 | 0.208 | 0.08 | 261 | 0 | 0.27 | 1 | 1 | cs | TRUE
38 | LV_571-2_0_3_line_38 | NAYY 4x150 SE | 35 | 38 | 0.006388 | 0.208 | 0.08 | 261 | 0 | 0.27 | 1 | 1 | cs | TRUE
39 | LV_571-2_0_3_line_39 | NAYY 4x150 SE | 38 | 39 | 0.053168 | 0.208 | 0.08 | 261 | 0 | 0.27 | 1 | 1 | cs | TRUE
40 | LV_571-2_0_3_line_40 | NAYY 4x150 SE | 38 | 40 | 0.022731 | 0.208 | 0.08 | 261 | 0 | 0.27 | 1 | 1 | cs | TRUE
41 | LV_571-2_0_3_line_41 | NAYY 4x150 SE | 40 | 59 | 0.02238 | 0.208 | 0.08 | 261 | 0 | 0.27 | 1 | 1 | cs | TRUE
42 | LV_571-2_0_3_line_42 | NAYY 4x150 SE | 41 | 42 | 0.049333 | 0.208 | 0.08 | 261 | 0 | 0.27 | 1 | 1 | cs | TRUE
43 | LV_571-2_0_3_line_43 | NAYY 4x150 SE | 41 | 43 | 0.0088515 | 0.208 | 0.08 | 261 | 0 | 0.27 | 1 | 1 | cs | TRUE
44 | LV_571-2_0_3_line_44 | NAYY 4x150 SE | 41 | 44 | 0.047046 | 0.208 | 0.08 | 261 | 0 | 0.27 | 1 | 1 | cs | TRUE
45 | LV_571-2_0_3_line_45 | NAYY 4x150 SE | 42 | 45 | 0.00064964 | 0.208 | 0.08 | 261 | 0 | 0.27 | 1 | 1 | cs | TRUE
46 | LV_571-2_0_3_line_46 | NAYY 4x150 SE | 44 | 46 | 0.10418 | 0.208 | 0.08 | 261 | 0 | 0.27 | 1 | 1 | cs | TRUE
47 | LV_571-2_0_3_line_47 | NAYY 4x150 SE | 45 | 55 | 0.020127 | 0.208 | 0.08 | 261 | 0 | 0.27 | 1 | 1 | cs | TRUE
48 | LV_571-2_0_3_line_48 | NAYY 4x150 SE | 46 | 57 | 0.089955 | 0.208 | 0.08 | 261 | 0 | 0.27 | 1 | 1 | cs | TRUE
49 | LV_571-2_0_3_line_49 | NAYY 4x150 SE | 47 | 48 | 0.0074881 | 0.208 | 0.08 | 261 | 0 | 0.27 | 1 | 1 | cs | TRUE
50 | LV_571-2_0_3_line_50 | NAYY 4x150 SE | 47 | 49 | 0.035948 | 0.208 | 0.08 | 261 | 0 | 0.27 | 1 | 1 | cs | TRUE
51 | LV_571-2_0_3_line_51 | NAYY 4x150 SE | 48 | 50 | 0.046547 | 0.208 | 0.08 | 261 | 0 | 0.27 | 1 | 1 | cs | TRUE
52 | LV_571-2_0_3_line_52 | NAYY 4x150 SE | 50 | 51 | 0.034556 | 0.208 | 0.08 | 261 | 0 | 0.27 | 1 | 1 | cs | TRUE
53 | LV_571-2_0_3_line_53 | NAYY 4x150 SE | 51 | 52 | 0.0068991 | 0.208 | 0.08 | 261 | 0 | 0.27 | 1 | 1 | cs | TRUE
54 | LV_571-2_0_3_line_54 | NAYY 4x150 SE | 52 | 53 | 0.010393 | 0.208 | 0.08 | 261 | 0 | 0.27 | 1 | 1 | cs | TRUE
55 | LV_571-2_0_3_line_55 | NAYY 4x150 SE | 53 | 54 | 0.034504 | 0.208 | 0.08 | 261 | 0 | 0.27 | 1 | 1 | cs | TRUE
56 | LV_571-2_0_3_line_56 | NAYY 4x150 SE | 54 | 62 | 0.029404 | 0.208 | 0.08 | 261 | 0 | 0.27 | 1 | 1 | cs | TRUE
57 | LV_571-2_0_3_line_57 | NAYY 4x150 SE | 55 | 56 | 0.027651 | 0.208 | 0.08 | 261 | 0 | 0.27 | 1 | 1 | cs | TRUE
58 | LV_571-2_0_3_line_58 | NAYY 4x150 SE | 56 | 63 | 0.047009 | 0.208 | 0.08 | 261 | 0 | 0.27 | 1 | 1 | cs | TRUE
59 | LV_571-2_0_3_line_59 | NAYY 4x150 SE | 56 | 62 | 0.050105 | 0.208 | 0.08 | 261 | 0 | 0.27 | 1 | 1 | cs | TRUE
60 | LV_571-2_0_3_line_60 | NAYY 4x150 SE | 57 | 58 | 0.056203 | 0.208 | 0.08 | 261 | 0 | 0.27 | 1 | 1 | cs | TRUE
61 | LV_571-2_0_3_line_61 | NAYY 4x150 SE | 58 | 59 | 0.0089737 | 0.208 | 0.08 | 261 | 0 | 0.27 | 1 | 1 | cs | TRUE
62 | LV_571-2_0_3_line_62 | NAYY 4x150 SE | 60 | 61 | 0.022386 | 0.208 | 0.08 | 261 | 0 | 0.27 | 1 | 1 | cs | TRUE
63 | LV_571-2_0_3_line_63 | NAYY 4x150 SE | 61 | 75 | 0.01057 | 0.208 | 0.08 | 261 | 0 | 0.27 | 1 | 1 | cs | TRUE
64 | LV_571-2_0_3_line_64 | NAYY 4x150 SE | 63 | 64 | 0.021265 | 0.208 | 0.08 | 261 | 0 | 0.27 | 1 | 1 | cs | TRUE
65 | LV_571-2_0_3_line_65 | NAYY 4x150 SE | 64 | 65 | 0.026643 | 0.208 | 0.08 | 261 | 0 | 0.27 | 1 | 1 | cs | TRUE
66 | LV_571-2_0_3_line_66 | NAYY 4x150 SE | 64 | 66 | 0.02217 | 0.208 | 0.08 | 261 | 0 | 0.27 | 1 | 1 | cs | TRUE
67 | LV_571-2_0_3_line_67 | NAYY 4x150 SE | 65 | 67 | 0.023049 | 0.208 | 0.08 | 261 | 0 | 0.27 | 1 | 1 | cs | TRUE
68 | LV_571-2_0_3_line_68 | NAYY 4x150 SE | 65 | 68 | 0.020307 | 0.208 | 0.08 | 261 | 0 | 0.27 | 1 | 1 | cs | TRUE
69 | LV_571-2_0_3_line_69 | NAYY 4x150 SE | 66 | 69 | 0.063142 | 0.208 | 0.08 | 261 | 0 | 0.27 | 1 | 1 | cs | TRUE
70 | LV_571-2_0_3_line_70 | NAYY 4x150 SE | 68 | 70 | 0.047467 | 0.208 | 0.08 | 261 | 0 | 0.27 | 1 | 1 | cs | TRUE
71 | LV_571-2_0_3_line_71 | NAYY 4x150 SE | 69 | 71 | 0.01396 | 0.208 | 0.08 | 261 | 0 | 0.27 | 1 | 1 | cs | TRUE
72 | LV_571-2_0_3_line_72 | NAYY 4x150 SE | 70 | 118 | 0.01945 | 0.208 | 0.08 | 261 | 0 | 0.27 | 1 | 1 | cs | TRUE
73 | LV_571-2_0_3_line_73 | NAYY 4x150 SE | 71 | 83 | 0.019408 | 0.208 | 0.08 | 261 | 0 | 0.27 | 1 | 1 | cs | TRUE
74 | LV_571-2_0_3_line_74 | NAYY 4x150 SE | 71 | 84 | 0.010212 | 0.208 | 0.08 | 261 | 0 | 0.27 | 1 | 2 | cs | TRUE
75 | LV_571-2_0_3_line_75 | NAYY 4x150 SE | 72 | 73 | 0.030154 | 0.208 | 0.08 | 261 | 0 | 0.27 | 1 | 1 | cs | TRUE
76 | LV_571-2_0_3_line_76 | NAYY 4x150 SE | 72 | 74 | 0.022074 | 0.208 | 0.08 | 261 | 0 | 0.27 | 1 | 1 | cs | TRUE
77 | LV_571-2_0_3_line_77 | NAYY 4x150 SE | 74 | 75 | 0.052151 | 0.208 | 0.08 | 261 | 0 | 0.27 | 1 | 1 | cs | TRUE
78 | LV_571-2_0_3_line_78 | NAYY 4x150 SE | 74 | 76 | 0.050141 | 0.208 | 0.08 | 261 | 0 | 0.27 | 1 | 1 | cs | TRUE
79 | LV_571-2_0_3_line_79 | NAYY 4x150 SE | 76 | 78 | 0.062891 | 0.208 | 0.08 | 261 | 0 | 0.27 | 1 | 1 | cs | TRUE
80 | LV_571-2_0_3_line_80 | NAYY 4x150 SE | 77 | 78 | 0.047701 | 0.208 | 0.08 | 261 | 0 | 0.27 | 1 | 1 | cs | TRUE
81 | LV_571-2_0_3_line_81 | NAYY 4x150 SE | 78 | 82 | 0.0099086 | 0.208 | 0.08 | 261 | 0 | 0.27 | 1 | 1 | cs | TRUE
82 | LV_571-2_0_3_line_82 | NAYY 4x150 SE | 79 | 80 | 0.018805 | 0.208 | 0.08 | 261 | 0 | 0.27 | 1 | 1 | cs | TRUE
83 | LV_571-2_0_3_line_83 | NAYY 4x150 SE | 79 | 81 | 0.041812 | 0.208 | 0.08 | 261 | 0 | 0.27 | 1 | 1 | cs | TRUE
84 | LV_571-2_0_3_line_84 | NAYY 4x150 SE | 80 | 92 | 0.036029 | 0.208 | 0.08 | 261 | 0 | 0.27 | 1 | 1 | cs | TRUE
85 | LV_571-2_0_3_line_85 | NAYY 4x150 SE | 81 | 91 | 0.020213 | 0.208 | 0.08 | 261 | 0 | 0.27 | 1 | 1 | cs | TRUE
86 | LV_571-2_0_3_line_86 | NAYY 4x150 SE | 82 | 87 | 0.019061 | 0.208 | 0.08 | 261 | 0 | 0.27 | 1 | 1 | cs | TRUE
87 | LV_571-2_0_3_line_87 | NAYY 4x150 SE | 82 | 88 | 0.073832 | 0.208 | 0.08 | 261 | 0 | 0.27 | 1 | 1 | cs | TRUE
88 | LV_571-2_0_3_line_88 | NAYY 4x150 SE | 83 | 85 | 0.019105 | 0.208 | 0.08 | 261 | 0 | 0.27 | 1 | 1 | cs | TRUE
89 | LV_571-2_0_3_line_89 | NAYY 4x150 SE | 84 | 86 | 0.008049 | 0.208 | 0.08 | 261 | 0 | 0.27 | 1 | 1 | cs | TRUE
90 | LV_571-2_0_3_line_90 | NAYY 4x150 SE | 85 | 106 | 0.00051135 | 0.208 | 0.08 | 261 | 0 | 0.27 | 1 | 1 | cs | TRUE
91 | LV_571-2_0_3_line_91 | NAYY 4x150 SE | 86 | 87 | 0.013174 | 0.208 | 0.08 | 261 | 0 | 0.27 | 1 | 1 | cs | TRUE
92 | LV_571-2_0_3_line_92 | NAYY 4x150 SE | 88 | 98 | 0.00091615 | 0.208 | 0.08 | 261 | 0 | 0.27 | 1 | 1 | cs | TRUE
93 | LV_571-2_0_3_line_93 | NAYY 4x150 SE | 89 | 90 | 0.020332 | 0.208 | 0.08 | 261 | 0 | 0.27 | 1 | 1 | cs | TRUE
94 | LV_571-2_0_3_line_94 | NAYY 4x150 SE | 89 | 91 | 0.016936 | 0.208 | 0.08 | 261 | 0 | 0.27 | 1 | 1 | cs | TRUE
95 | LV_571-2_0_3_line_95 | NAYY 4x150 SE | 90 | 97 | 0.0024667 | 0.208 | 0.08 | 261 | 0 | 0.27 | 1 | 1 | cs | TRUE
96 | LV_571-2_0_3_line_96 | NAYY 4x150 SE | 92 | 94 | 0.10833 | 0.208 | 0.08 | 261 | 0 | 0.27 | 1 | 1 | cs | TRUE
97 | LV_571-2_0_3_line_97 | NAYY 4x150 SE | 92 | 93 | 0.0045362 | 0.208 | 0.08 | 261 | 0 | 0.27 | 1 | 1 | cs | TRUE
98 | LV_571-2_0_3_line_98 | NAYY 4x150 SE | 94 | 113 | 0.065375 | 0.208 | 0.08 | 261 | 0 | 0.27 | 1 | 1 | cs | TRUE
99 | LV_571-2_0_3_line_99 | NAYY 4x150 SE | 95 | 96 | 0.0070691 | 0.208 | 0.08 | 261 | 0 | 0.27 | 1 | 1 | cs | TRUE
100 | LV_571-2_0_3_line_100 | NAYY 4x150 SE | 95 | 97 | 0.020217 | 0.208 | 0.08 | 261 | 0 | 0.27 | 1 | 1 | cs | TRUE
101 | LV_571-2_0_3_line_101 | NAYY 4x150 SE | 97 | 100 | 0.016116 | 0.208 | 0.08 | 261 | 0 | 0.27 | 1 | 1 | cs | TRUE
102 | LV_571-2_0_3_line_102 | NAYY 4x150 SE | 98 | 99 | 0.020202 | 0.208 | 0.08 | 261 | 0 | 0.27 | 1 | 1 | cs | TRUE
103 | LV_571-2_0_3_line_103 | NAYY 4x150 SE | 99 | 101 | 0.0036455 | 0.208 | 0.08 | 261 | 0 | 0.27 | 1 | 1 | cs | TRUE
104 | LV_571-2_0_3_line_104 | NAYY 4x150 SE | 100 | 102 | 0.023204 | 0.208 | 0.08 | 261 | 0 | 0.27 | 1 | 1 | cs | TRUE
105 | LV_571-2_0_3_line_105 | NAYY 4x150 SE | 101 | 104 | 0.013455 | 0.208 | 0.08 | 261 | 0 | 0.27 | 1 | 1 | cs | TRUE
106 | LV_571-2_0_3_line_106 | NAYY 4x150 SE | 102 | 108 | 0.0093673 | 0.208 | 0.08 | 261 | 0 | 0.27 | 1 | 1 | cs | TRUE
107 | LV_571-2_0_3_line_107 | NAYY 4x150 SE | 103 | 104 | 0.0077272 | 0.208 | 0.08 | 261 | 0 | 0.27 | 1 | 1 | cs | TRUE
108 | LV_571-2_0_3_line_108 | NAYY 4x150 SE | 103 | 105 | 0.0069708 | 0.208 | 0.08 | 261 | 0 | 0.27 | 1 | 1 | cs | TRUE
109 | LV_571-2_0_3_line_109 | NAYY 4x150 SE | 105 | 108 | 0.0036066 | 0.208 | 0.08 | 261 | 0 | 0.27 | 1 | 1 | cs | TRUE
110 | LV_571-2_0_3_line_110 | NAYY 4x150 SE | 106 | 107 | 0.00015071 | 0.208 | 0.08 | 261 | 0 | 0.27 | 1 | 1 | cs | TRUE
111 | LV_571-2_0_3_line_111 | NAYY 4x150 SE | 107 | 109 | 0.046703 | 0.208 | 0.08 | 261 | 0 | 0.27 | 1 | 1 | cs | TRUE
112 | LV_571-2_0_3_line_112 | NAYY 4x150 SE | 109 | 110 | 0.003698 | 0.208 | 0.08 | 261 | 0 | 0.27 | 1 | 1 | cs | TRUE
113 | LV_571-2_0_3_line_113 | NAYY 4x150 SE | 110 | 111 | 0.044659 | 0.208 | 0.08 | 261 | 0 | 0.27 | 1 | 1 | cs | TRUE
114 | LV_571-2_0_3_line_114 | NAYY 4x150 SE | 111 | 112 | 0.050244 | 0.208 | 0.08 | 261 | 0 | 0.27 | 1 | 1 | cs | TRUE
115 | LV_571-2_0_3_line_115 | NAYY 4x150 SE | 112 | 114 | 0.023473 | 0.208 | 0.08 | 261 | 0 | 0.27 | 1 | 1 | cs | TRUE
116 | LV_571-2_0_3_line_116 | NAYY 4x150 SE | 114 | 115 | 0.030065 | 0.208 | 0.08 | 261 | 0 | 0.27 | 1 | 1 | cs | TRUE
117 | LV_571-2_0_3_line_117 | NAYY 4x150 SE | 116 | 120 | 0.018608 | 0.208 | 0.08 | 261 | 0 | 0.27 | 1 | 1 | cs | TRUE
118 | LV_571-2_0_3_line_118 | NAYY 4x150 SE | 117 | 118 | 0.0020627 | 0.208 | 0.08 | 261 | 0 | 0.27 | 1 | 1 | cs | TRUE
119 | LV_571-2_0_3_line_119 | NAYY 4x150 SE | 119 | 120 | 0.0097344 | 0.208 | 0.08 | 261 | 0 | 0.27 | 1 | 1 | cs | TRUE

## trafo
| name | std_type | hv_bus | lv_bus | sn_mva | vn_hv_kv | vn_lv_kv | vk_percent | vkr_percent | pfe_kw | i0_percent | shift_degree | tap_side | tap_neutral | tap_min | tap_max | tap_step_percent | tap_step_degree | tap_pos | tap_phase_shifter | parallel | df | in_service
0 | LV_571-2_0_3_trafo_69 | 0.25 MVA 20/0.4 kV | 121 | 84 | 0.25 | 20 | 0.4 | 6 | 1.44 | 0.8 | 0.32 | 150 | hv | 0 | -2 | 2 | 2.5 | 0 | 0 | FALSE | 1 | 1 | TRUE

## line_geodata
| x0 | y0 | x1 | y1 | x2 | y2 | x3 | y3 | x4 | y4 | x5 | y5 | x6 | y6 | x7 | y7 | x8 | y8 | x9 | y9 | x10 | y10 | x11 | y11 | x12 | y12 | x13 | y13 | x14 | y14 | x15 | y15 | x16 | y16 | x17 | y17
0 | 2625721.4434 | 1171071.032 | 2625724.0541 | 1171073.3539 | 2625726.4526 | 1171077.7553 | 2625728.6074 | 1171085.8795
1 | 2625732.4468 | 1171094.5562 | 2625729.4488 | 1171089.0517 | 2625728.6074 | 1171085.8795
2 | 2625732.4468 | 1171094.5562 | 2625749.452 | 1171092.7502 | 2625753.1531 | 1171093.0551 | 2625755.7509 | 1171093.7555 | 2625761.851 | 1171096.5497 | 2625764.5487 | 1171098.9514 | 2625765.8478 | 1171101.0469
3 | 2625765.8478 | 1171101.0469 | 2625766.6521 | 1171104.352 | 2625766.5473 | 1171112.7558 | 2625767.1494 | 1171115.0485 | 2625768.9478 | 1171116.657 | 2625775.9492 | 1171119.7552 | 2625782.3182 | 1171119.7507
4 | 2625765.8478 | 1171101.0469 | 2625769.9471 | 1171088.747 | 2625772.1482 | 1171083.854 | 2625775.5499 | 1171080.8559
5 | 2625782.3182 | 1171119.7507 | 2625784.8533 | 1171119.7489 | 2625787.5723 | 1171120.4425
6 | 2625775.5499 | 1171080.8559 | 2625775.5499 | 1171080.8559 | 2625777.8537 | 1171080.5545 | 2625780.7486 | 1171083.3461 | 2625783.3535 | 1171087.7484 | 2625785.9479 | 1171091.0501 | 2625788.1497 | 1171091.3486 | 2625795.1522 | 1171087.0542 | 2625800.5483 | 1171082.7529 | 2625805.0479 | 1171077.0471 | 2625812.5493 | 1171072.3546 | 2625816.7499 | 1171070.3494 | 2625819.653 | 1171069.4503 | 2625832.0501 | 1171070.1483 | 2625837.2156 | 1171070.0139
7 | 2625837.2156 | 1171070.0139 | 2625839.7541 | 1171069.9479 | 2625842.149 | 1171068.0461 | 2625845.1487 | 1171064.246 | 2625847.9515 | 1171061.7456 | 2625859.0477 | 1171055.4456 | 2625877.4487 | 1171051.0558 | 2625878.3356 | 1171050.7133
8 | 2625878.3356 | 1171050.7133 | 2625881.3488 | 1171049.5496 | 2625883.8521 | 1171047.3481 | 2625887.8514 | 1171042.3517 | 2625894.352 | 1171033.8531 | 2625895.6479 | 1171031.3463 | 2625899.3838 | 1171013.6732
9 | 2625901.6607 | 1171002.9021 | 2625899.3838 | 1171013.6732
10 | 2625805.5859 | 1171128.2493 | 2625804.7517 | 1171128.2497 | 2625801.1513 | 1171127.6562 | 2625798.0511 | 1171126.3533 | 2625791.5471 | 1171121.4563 | 2625787.5723 | 1171120.4425
11 | 2625901.6607 | 1171002.9021 | 2625898.6491 | 1171002.3555 | 2625885.131 | 1171000.4314
12 | 2625901.6607 | 1171002.9021 | 2625906.033 | 1171003.688 | 2625918.5534 | 1171005.9542 | 2625936.0102 | 1171009.4756
13 | 2625772.5535 | 1170999.9907 | 2625760.1526 | 1171001.9497 | 2625742.0469 | 1171003.4508 | 2625737.0444 | 1171003.3515 | 2625733.0711 | 1171003.2275
14 | 2625772.5535 | 1170999.9907 | 2625773.4491 | 1170999.85 | 2625790.5258 | 1170997.4886 | 2625794.452 | 1170997.0497 | 2625804.154 | 1170996.5577 | 2625812.3083 | 1170996.5518
15 | 2625812.3083 | 1170996.5518 | 2625817.4492 | 1170996.5481 | 2625822.0996 | 1170996.7014 | 2625827.4155 | 1170996.8688 | 2625833.4503 | 1170997.0503 | 2625835.9951 | 1170997.157
16 | 2625846.5652 | 1170997.6497 | 2625842.8501 | 1170997.4464 | 2625839.6531 | 1170997.3104 | 2625835.9951 | 1170997.157
17 | 2625846.5652 | 1170997.6497 | 2625856.8968 | 1170998.2149
18 | 2625782.5705 | 1171261.467 | 2625785.2474 | 1171261.5563 | 2625792.7532 | 1171261.155 | 2625812.4518 | 1171259.0495 | 2625852.2776 | 1171253.6327
19 | 2625782.5705 | 1171261.467 | 2625773.3544 | 1171261.1496 | 2625763.8492 | 1171260.453 | 2625757.3511 | 1171259.5469 | 2625756.221 | 1171259.3413
20 | 2625782.5705 | 1171261.467 | 2625782.717 | 1171270.509
21 | 2625894.9227 | 1171261.9498 | 2625872.9498 | 1171255.7521 | 2625867.05 | 1171254.4483 | 2625860.3526 | 1171253.6524 | 2625853.6526 | 1171253.4457 | 2625852.2776 | 1171253.6327
22 | 2625782.717 | 1171270.509 | 2625782.8246 | 1171277.1539 | 2625783.1535 | 1171300.3561 | 2625782.5484 | 1171309.447 | 2625781.8535 | 1171312.7457 | 2625778.15 | 1171323.7466 | 2625777.8536 | 1171326.8469 | 2625778.5543 | 1171329.3512 | 2625779.6481 | 1171331.1456 | 2625791.7469 | 1171338.8459 | 2625797.4509 | 1171342.9502 | 2625799.8506 | 1171345.2506 | 2625801.8516 | 1171347.7493 | 2625802.5531 | 1171350.0535 | 2625802.6533 | 1171353.4556 | 2625802.1521 | 1171356.1549 | 2625800.4505 | 1171358.7489 | 2625799.0689 | 1171360.1968
23 | 2625894.9227 | 1171261.9498 | 2625893.6719 | 1171262.8782 | 2625892.1485 | 1171263.1495 | 2625878.6494 | 1171264.4477 | 2625875.754 | 1171265.3468 | 2625873.7511 | 1171266.8501 | 2625872.5501 | 1171268.6458 | 2625872.1513 | 1171270.6563 | 2625872.2477 | 1171273.1468 | 2625873.5471 | 1171275.1534 | 2625875.147 | 1171276.65 | 2625877.8484 | 1171278.1512 | 2625896.3768 | 1171284.8788
24 | 2625894.9227 | 1171261.9498 | 2625921.1503 | 1171269.5555 | 2625940.6522 | 1171274.0529 | 2625970.013 | 1171277.2164
25 | 2625970.013 | 1171277.2164 | 2625980.2655 | 1171278.321
26 | 2626171.6539 | 1171367.6455 | 2626171.6539 | 1171367.6455 | 2626165.7501 | 1171365.5521 | 2626164.1198 | 1171364.7633
27 | 2626164.1198 | 1171364.7633 | 2626144.0489 | 1171355.0524 | 2626139.6483 | 1171352.054 | 2626139.6483 | 1171352.054
28 | 2626139.6483 | 1171352.054 | 2626128.548 | 1171341.7561 | 2626121.1521 | 1171336.2545 | 2626116.0187 | 1171333.8604
29 | 2626186.5514 | 1171159.3484 | 2626167.0523 | 1171159.4525 | 2626156.3476 | 1171160.1508 | 2626148.8519 | 1171159.9514 | 2626145.4637 | 1171159.3641
30 | 2626186.5514 | 1171159.3484 | 2626180.7483 | 1171155.1543 | 2626176.695 | 1171153.1801 | 2626169.7813 | 1171149.9272
31 | 2626145.4637 | 1171159.3641 | 2626141.3534 | 1171158.6515 | 2626134.4469 | 1171156.6538 | 2626122.7873 | 1171155.0639
32 | 2626169.7813 | 1171149.9272 | 2626165.1526 | 1171147.7494 | 2626154.2527 | 1171144.0557 | 2626148.3517 | 1171143.0517 | 2626138.5471 | 1171142.5533 | 2626134.351 | 1171141.7458 | 2626131.9517 | 1171141.1462 | 2626130.5524 | 1171139.2502 | 2626130.7473 | 1171136.6498 | 2626130.7473 | 1171136.6498
33 | 2626116.0187 | 1171333.8604 | 2626110.8541 | 1171331.4518 | 2626102.7638 | 1171328.1239
34 | 2626023.0844 | 1171135.6534 | 2626028.3766 | 1171135.8723 | 2626046.1271 | 1171140.3737 | 2626082.8509 | 1171146.0467 | 2626090.1476 | 1171146.2563 | 2626116.8481 | 1171154.254 | 2626122.7873 | 1171155.0639
35 | 2626083.5248 | 1171314.5707 | 2626084.9298 | 1171315.7535 | 2626088.5494 | 1171318.9486 | 2626092.5492 | 1171322.6568 | 2626096.0507 | 1171324.8508 | 2626098.4537 | 1171326.3509 | 2626102.7638 | 1171328.1239
36 | 2626048.9944 | 1171276.6445 | 2626024.871 | 1171279.5527 | 2626020.1031 | 1171280.0768 | 2626016.3533 | 1171280.4497 | 2626010.5538 | 1171280.747 | 2626004.0531 | 1171280.4521 | 2625985.1508 | 1171278.8474 | 2625980.2655 | 1171278.321
37 | 2626048.9944 | 1171276.6445 | 2626049.8543 | 1171279.4497 | 2626051.5532 | 1171281.0467 | 2626054.6501 | 1171283.0501 | 2626056.3468 | 1171285.1474 | 2626059.7474 | 1171294.7559 | 2626061.252 | 1171297.0525 | 2626063.0504 | 1171298.65 | 2626074.3512 | 1171306.8476 | 2626083.5248 | 1171314.5707
38 | 2626048.9944 | 1171276.6445 | 2626055.3617 | 1171275.9384
39 | 2626055.3617 | 1171275.9384 | 2626030.3531 | 1171257.1539 | 2626017.3481 | 1171248.5488 | 2626013.9518 | 1171246.7554 | 2626011.6156 | 1171245.9982
40 | 2626055.3617 | 1171275.9384 | 2626068.6475 | 1171274.4508 | 2626077.9875 | 1171273.8098
41 | 2626077.9875 | 1171273.8098 | 2626084.6471 | 1171273.3529 | 2626100.3467 | 1171272.9631
42 | 2626352.7457 | 1171168.8003 | 2626340.951 | 1171164.2471 | 2626324.1535 | 1171157.0477 | 2626312.0502 | 1171150.4469 | 2626308.1635 | 1171147.9329
43 | 2626352.7457 | 1171168.8003 | 2626353.6506 | 1171169.1496 | 2626360.7992 | 1171172.4687
44 | 2626352.7457 | 1171168.8003 | 2626323.641 | 1171205.7636
45 | 2626308.1635 | 1171147.9329 | 2626307.618 | 1171147.5801
46 | 2626323.641 | 1171205.7636 | 2626254.617 | 1171283.7916
47 | 2626290.8076 | 1171136.5124 | 2626303.156 | 1171144.694 | 2626307.618 | 1171147.5801
48 | 2626165.516 | 1171273.2972 | 2626177.6479 | 1171273.4457 | 2626205.0495 | 1171274.8546 | 2626223.8471 | 1171277.649 | 2626231.948 | 1171279.3519 | 2626240.8513 | 1171281.2472 | 2626251.3528 | 1171283.2496 | 2626254.617 | 1171283.7916
49 | 2626377.6535 | 1171082.2549 | 2626381.3481 | 1171080.548 | 2626384.7535 | 1171080.2517
50 | 2626420.6681 | 1171081.392 | 2626406.8524 | 1171080.4487 | 2626384.7535 | 1171080.2517 | 2626384.7535 | 1171080.2517
51 | 2626413.6921 | 1171111.5835 | 2626385.3504 | 1171090.6485 | 2626377.6535 | 1171082.2549
52 | 2626413.6921 | 1171111.5835 | 2626409.7536 | 1171111.355 | 2626387.8522 | 1171106.2563 | 2626379.7843 | 1171105.3029
53 | 2626379.7843 | 1171105.3029 | 2626372.9329 | 1171104.4933
54 | 2626362.6925 | 1171102.817 | 2626366.6509 | 1171103.751 | 2626372.9329 | 1171104.4933
55 | 2626362.6925 | 1171102.817 | 2626358.1533 | 1171101.7461 | 2626349.6511 | 1171099.0519 | 2626343.2475 | 1171095.7555 | 2626335.3516 | 1171090.8518 | 2626331.2101 | 1171089.2956
56 | 2626331.2101 | 1171089.2956 | 2626329.7537 | 1171088.7484 | 2626326.4512 | 1171088.2559 | 2626305.2504 | 1171087.3516 | 2626302.0374 | 1171086.6492
57 | 2626290.8076 | 1171136.5124 | 2626289.0529 | 1171135.3498 | 2626280.9504 | 1171130.4563 | 2626266.9969 | 1171122.464
58 | 2626266.9969 | 1171122.464 | 2626256.1514 | 1171116.2519 | 2626225.1531 | 1171101.083
59 | 2626266.9969 | 1171122.464 | 2626302.0374 | 1171086.6492
60 | 2626109.3177 | 1171272.7404 | 2626112.8534 | 1171272.6526 | 2626165.516 | 1171273.2972
61 | 2626109.3177 | 1171272.7404 | 2626100.3467 | 1171272.9631
62 | 2626329.7505 | 1171010.8531 | 2626323.2535 | 1171006.1556 | 2626315.2517 | 1171000.9512 | 2626311.022 | 1170998.6339
63 | 2626301.7517 | 1170993.5551 | 2626311.022 | 1170998.6339
64 | 2626206.054 | 1171091.7321 | 2626216.3132 | 1171096.7572 | 2626225.1531 | 1171101.083
65 | 2626206.054 | 1171091.7321 | 2626203.8511 | 1171093.4456 | 2626199.5502 | 1171093.8493 | 2626180.0686 | 1171091.6412
66 | 2626206.054 | 1171091.7321 | 2626191.9479 | 1171084.756 | 2626186.0526 | 1171082.1807
67 | 2626157.654 | 1171086.6523 | 2626167.9535 | 1171089.454 | 2626172.7501 | 1171091.1535 | 2626175.9536 | 1171091.5454 | 2626179.4494 | 1171091.5495 | 2626180.0686 | 1171091.6412
68 | 2626180.0686 | 1171091.6412 | 2626180.9747 | 1171096.1252 | 2626177.6266 | 1171097.3223 | 2626178.7224 | 1171102.174 | 2626176.4231 | 1171103.1757 | 2626178.1789 | 1171107.53
69 | 2626186.0526 | 1171082.1807 | 2626173.8527 | 1171076.851 | 2626155.147 | 1171070.3553 | 2626134.5475 | 1171064.8518 | 2626126.0142 | 1171063.1322
70 | 2626178.1789 | 1171107.53 | 2626175.8718 | 1171108.576 | 2626177.2781 | 1171112.373 | 2626173.7717 | 1171114.7812 | 2626174.0778 | 1171118.2732 | 2626171.3542 | 1171118.3502 | 2626168.6509 | 1171119.0499 | 2626166.2509 | 1171120.3513 | 2626162.4269 | 1171123.6808 | 2626162.5769 | 1171124.3707 | 2626165.6761 | 1171125.8738 | 2626165.5508 | 1171126.5514 | 2626162.9537 | 1171127.4517 | 2626154.1519 | 1171128.5473 | 2626150.929 | 1171129.4635
71 | 2626112.3294 | 1171060.3753 | 2626113.2924 | 1171060.5685 | 2626126.0142 | 1171063.1322
72 | 2626150.929 | 1171129.4635 | 2626147.4502 | 1171130.4525 | 2626136.5534 | 1171134.8518 | 2626132.5493 | 1171135.646 | 2626132.5493 | 1171135.646
73 | 2626112.3294 | 1171060.3753 | 2626093.3041 | 1171056.5393
74 | 2626112.3294 | 1171060.3753 | 2626113.3488 | 1171058.1564 | 2626115.6515 | 1171056.3543 | 2626120.1497 | 1171054.5507
75 | 2626281.3523 | 1171036.7547 | 2626261.0905 | 1171014.4224
76 | 2626249.6518 | 1170996.4846 | 2626249.8482 | 1171000.5542 | 2626250.9533 | 1171003.2493 | 2626261.0905 | 1171014.4224
77 | 2626249.6518 | 1170996.4846 | 2626274.9492 | 1170996.5506 | 2626296.0474 | 1170994.753 | 2626301.7517 | 1170993.5551
78 | 2626249.6518 | 1170996.4846 | 2626229.1502 | 1170996.5508 | 2626199.3727 | 1170995.8763
79 | 2626170.1133 | 1171051.546 | 2626199.3727 | 1170995.8763
80 | 2626170.1133 | 1171051.546 | 2626176.7495 | 1171051.0505 | 2626180.6473 | 1171051.8456 | 2626189.1542 | 1171055.251 | 2626199.6522 | 1171061.6556 | 2626206.1517 | 1171064.0517 | 2626213.0526 | 1171067.3502 | 2626214.0191 | 1171067.7103
81 | 2626170.1133 | 1171051.546 | 2626164.6514 | 1171051.9539 | 2626160.2823 | 1171052.6953
82 | 2626232.953 | 1170947.2534 | 2626222.9535 | 1170938.7499 | 2626218.2535 | 1170935.5631
83 | 2626232.953 | 1170947.2534 | 2626223.4543 | 1170944.9552 | 2626217.7515 | 1170944.0521 | 2626191.6898 | 1170940.7852
84 | 2626187.1534 | 1170917.4497 | 2626202.4488 | 1170925.4538 | 2626211.7491 | 1170931.1527 | 2626218.2535 | 1170935.5631
85 | 2626191.6898 | 1170940.7852 | 2626190.6477 | 1170940.6546 | 2626171.5582 | 1170938.9787
86 | 2626160.2823 | 1171052.6953 | 2626154.0488 | 1171053.7531 | 2626145.547 | 1171054.4499 | 2626141.3469 | 1171054.7085
87 | 2626160.2823 | 1171052.6953 | 2626146.0532 | 1170980.2475
88 | 2626093.3041 | 1171056.5393 | 2626074.5756 | 1171052.7631
89 | 2626120.1497 | 1171054.5507 | 2626123.3481 | 1171054.3534 | 2626128.1883 | 1171054.5576
90 | 2626074.0743 | 1171052.6621 | 2626074.5756 | 1171052.7631
91 | 2626141.3469 | 1171054.7085 | 2626137.4515 | 1171054.9483 | 2626128.1883 | 1171054.5576
92 | 2626145.1969 | 1170979.9217 | 2626146.0532 | 1170980.2475
93 | 2626154.6869 | 1170937.4976 | 2626139.3524 | 1170936.1515 | 2626134.4143 | 1170936.0855
94 | 2626154.6869 | 1170937.4976 | 2626171.5582 | 1170938.9787
95 | 2626131.9478 | 1170936.0526 | 2626134.4143 | 1170936.0855
96 | 2626187.1534 | 1170917.4497 | 2626159.5487 | 1170902.5554 | 2626148.9503 | 1170898.0515 | 2626140.1544 | 1170895.9455 | 2626115.8481 | 1170893.0496 | 2626109.747 | 1170892.2561 | 2626085.9143 | 1170887.7282 | 2626084.4369 | 1170887.4077
97 | 2626187.1534 | 1170917.4497 | 2626185.0488 | 1170917.6518 | 2626182.6385 | 1170917.4135
98 | 2626021.1229 | 1170871.1281 | 2626078.6314 | 1170886.0179 | 2626083.247 | 1170887.1496 | 2626084.4369 | 1170887.4077
99 | 2626148.1493 | 1170957.3561 | 2626142.8963 | 1170952.6255
100 | 2626131.9478 | 1170936.0526 | 2626132.9492 | 1170939.7477 | 2626134.7474 | 1170943.1461 | 2626137.5541 | 1170946.8491 | 2626140.1483 | 1170950.1509 | 2626142.8963 | 1170952.6255
101 | 2626131.9478 | 1170936.0526 | 2626115.9008 | 1170937.5432
102 | 2626126.3158 | 1170972.7368 | 2626145.1969 | 1170979.9217
103 | 2626126.3158 | 1170972.7368 | 2626122.9086 | 1170971.4403
104 | 2626115.9008 | 1170937.5432 | 2626107.2519 | 1170938.3465 | 2626103.0482 | 1170939.251 | 2626100.4502 | 1170940.3514 | 2626097.2518 | 1170944.0505 | 2626096.2474 | 1170946.3473
105 | 2626110.4378 | 1170966.4018 | 2626115.054 | 1170968.4513 | 2626122.9086 | 1170971.4403
106 | 2626096.3475 | 1170955.5294 | 2626095.4517 | 1170951.6466 | 2626095.6484 | 1170948.6459 | 2626096.2474 | 1170946.3473 | 2626096.2474 | 1170946.3473
107 | 2626103.4892 | 1170963.0373 | 2626106.0523 | 1170964.4547 | 2626110.4378 | 1170966.4018
108 | 2626098.1523 | 1170958.6508 | 2626098.1523 | 1170958.6508 | 2626101.3513 | 1170961.8552 | 2626103.4892 | 1170963.0373
109 | 2626098.1523 | 1170958.6508 | 2626096.3528 | 1170955.5525 | 2626096.3475 | 1170955.5294
110 | 2626073.9266 | 1171052.6323 | 2626074.0743 | 1171052.6621
111 | 2626029.7892 | 1171037.9941 | 2626037.1527 | 1171041.7511 | 2626048.9511 | 1171046.449 | 2626063.0483 | 1171050.2565 | 2626072.5477 | 1171052.3543 | 2626073.9266 | 1171052.6323
112 | 2626026.4952 | 1171036.3134 | 2626029.7892 | 1171037.9941
113 | 2626026.4952 | 1171036.3134 | 2626017.5516 | 1171031.7501 | 2626003.8472 | 1171025.5544 | 2625995.3542 | 1171022.4495 | 2625985.2542 | 1171019.4487
114 | 2625936.0102 | 1171009.4756 | 2625937.9897 | 1171009.8844 | 2625985.2542 | 1171019.4487
115 | 2625936.0102 | 1171009.4756 | 2625932.8338 | 1171032.7326
116 | 2625941.4497 | 1171057.2457 | 2625937.7519 | 1171056.1514 | 2625934.7534 | 1171054.3487 | 2625933.0481 | 1171052.4515 | 2625931.8497 | 1171050.0562 | 2625931.3484 | 1171047.4527 | 2625931.2471 | 1171044.3507 | 2625932.8338 | 1171032.7326
117 | 2625866.6165 | 1170998.7485 | 2625877.5488 | 1170999.3521 | 2625885.131 | 1171000.4314
118 | 2626132.5493 | 1171135.646 | 2626130.7473 | 1171136.6498
119 | 2625866.6165 | 1170998.7485 | 2625862.9183 | 1170998.5443 | 2625856.8968 | 1170998.2149

## bus_geodata
| x | y | coords
0 | 2625721.4434 | 1171071.032
1 | 2625728.6074 | 1171085.8795
2 | 2625732.4468 | 1171094.5562
3 | 2625765.8478 | 1171101.0469
4 | 2625782.3182 | 1171119.7507
5 | 2625775.5499 | 1171080.8559
6 | 2625837.2156 | 1171070.0139
7 | 2625878.3356 | 1171050.7133
8 | 2625899.3838 | 1171013.6732
9 | 2625787.5723 | 1171120.4425
10 | 2625901.6607 | 1171002.9021
11 | 2625805.5859 | 1171128.2493
12 | 2625733.0711 | 1171003.2275
13 | 2625772.5535 | 1170999.9907
14 | 2625812.3083 | 1170996.5518
15 | 2625835.9951 | 1170997.157
16 | 2625846.5652 | 1170997.6497
17 | 2625782.5705 | 1171261.467
18 | 2625852.2776 | 1171253.6327
19 | 2625756.221 | 1171259.3413
20 | 2625782.717 | 1171270.509
21 | 2625799.0689 | 1171360.1968
22 | 2625894.9227 | 1171261.9498
23 | 2625896.3768 | 1171284.8788
24 | 2625970.013 | 1171277.2164
25 | 2626171.6539 | 1171367.6455
26 | 2626164.1198 | 1171364.7633
27 | 2626139.6483 | 1171352.054
28 | 2626186.5514 | 1171159.3484
29 | 2626145.4637 | 1171159.3641
30 | 2626169.7813 | 1171149.9272
31 | 2626116.0187 | 1171333.8604
32 | 2626122.7873 | 1171155.0639
33 | 2626102.7638 | 1171328.1239
34 | 2625980.2655 | 1171278.321
35 | 2626048.9944 | 1171276.6445
36 | 2626023.0844 | 1171135.6534
37 | 2626083.5248 | 1171314.5707
38 | 2626055.3617 | 1171275.9384
39 | 2626011.6156 | 1171245.9982
40 | 2626077.9875 | 1171273.8098
41 | 2626352.7457 | 1171168.8003
42 | 2626308.1635 | 1171147.9329
43 | 2626360.7992 | 1171172.4687
44 | 2626323.641 | 1171205.7636
45 | 2626307.618 | 1171147.5801
46 | 2626254.617 | 1171283.7916
47 | 2626384.7535 | 1171080.2517
48 | 2626377.6535 | 1171082.2549
49 | 2626420.6681 | 1171081.392
50 | 2626413.6921 | 1171111.5835
51 | 2626379.7843 | 1171105.3029
52 | 2626372.9329 | 1171104.4933
53 | 2626362.6925 | 1171102.817
54 | 2626331.2101 | 1171089.2956
55 | 2626290.8076 | 1171136.5124
56 | 2626266.9969 | 1171122.464
57 | 2626165.516 | 1171273.2972
58 | 2626109.3177 | 1171272.7404
59 | 2626100.3467 | 1171272.9631
60 | 2626329.7505 | 1171010.8531
61 | 2626311.022 | 1170998.6339
62 | 2626302.0374 | 1171086.6492
63 | 2626225.1531 | 1171101.083
64 | 2626206.054 | 1171091.7321
65 | 2626180.0686 | 1171091.6412
66 | 2626186.0526 | 1171082.1807
67 | 2626157.654 | 1171086.6523
68 | 2626178.1789 | 1171107.53
69 | 2626126.0142 | 1171063.1322
70 | 2626150.929 | 1171129.4635
71 | 2626112.3294 | 1171060.3753
72 | 2626261.0905 | 1171014.4224
73 | 2626281.3523 | 1171036.7547
74 | 2626249.6518 | 1170996.4846
75 | 2626301.7517 | 1170993.5551
76 | 2626199.3727 | 1170995.8763
77 | 2626214.0191 | 1171067.7103
78 | 2626170.1133 | 1171051.546
79 | 2626232.953 | 1170947.2534
80 | 2626218.2535 | 1170935.5631
81 | 2626191.6898 | 1170940.7852
82 | 2626160.2823 | 1171052.6953
83 | 2626093.3041 | 1171056.5393
84 | 2626120.1497 | 1171054.5507
85 | 2626074.5756 | 1171052.7631
86 | 2626128.1883 | 1171054.5576
87 | 2626141.3469 | 1171054.7085
88 | 2626146.0532 | 1170980.2475
89 | 2626154.6869 | 1170937.4976
90 | 2626134.4143 | 1170936.0855
91 | 2626171.5582 | 1170938.9787
92 | 2626187.1534 | 1170917.4497
93 | 2626182.6386 | 1170917.4135
94 | 2626084.4369 | 1170887.4077
95 | 2626142.8963 | 1170952.6255
96 | 2626148.1493 | 1170957.3561
97 | 2626131.9478 | 1170936.0526
98 | 2626145.1969 | 1170979.9217
99 | 2626126.3158 | 1170972.7368
100 | 2626115.9008 | 1170937.5432
101 | 2626122.9086 | 1170971.4403
102 | 2626096.2474 | 1170946.3473
103 | 2626103.4892 | 1170963.0373
104 | 2626110.4378 | 1170966.4018
105 | 2626098.1523 | 1170958.6508
106 | 2626074.0743 | 1171052.6621
107 | 2626073.9266 | 1171052.6323
108 | 2626096.3475 | 1170955.5294
109 | 2626029.7892 | 1171037.9941
110 | 2626026.4952 | 1171036.3134
111 | 2625985.2542 | 1171019.4487
112 | 2625936.0102 | 1171009.4756
113 | 2626021.1229 | 1170871.1281
114 | 2625932.8338 | 1171032.7326
115 | 2625941.4497 | 1171057.2457
116 | 2625885.131 | 1171000.4314
117 | 2626130.7473 | 1171136.6498
118 | 2626132.5493 | 1171135.646
119 | 2625856.8968 | 1170998.2149
120 | 2625866.6165 | 1170998.7485
121 | 2626112.3294 | 1171060.3753

## line_std_types
| c_nf_per_km | r_ohm_per_km | x_ohm_per_km | max_i_ka | type | q_mm2 | alpha | voltage_rating
NAYY 4x50 SE | 210 | 0.642 | 0.083 | 0.142 | cs | 50 | 0.00403 | LV
NAYY 4x120 SE | 264 | 0.225 | 0.08 | 0.242 | cs | 120 | 0.00403 | LV
NAYY 4x150 SE | 261 | 0.208 | 0.08 | 0.27 | cs | 150 | 0.00403 | LV
NA2XS2Y 1x95 RM/25 12/20 kV | 216 | 0.313 | 0.132 | 0.252 | cs | 95 | 0.00403 | MV
NA2XS2Y 1x185 RM/25 12/20 kV | 273 | 0.161 | 0.117 | 0.362 | cs | 185 | 0.00403 | MV
NA2XS2Y 1x240 RM/25 12/20 kV | 304 | 0.122 | 0.112 | 0.421 | cs | 240 | 0.00403 | MV
NA2XS2Y 1x95 RM/25 6/10 kV | 315 | 0.313 | 0.123 | 0.249 | cs | 95 | 0.00403 | MV
NA2XS2Y 1x185 RM/25 6/10 kV | 406 | 0.161 | 0.11 | 0.358 | cs | 185 | 0.00403 | MV
NA2XS2Y 1x240 RM/25 6/10 kV | 456 | 0.122 | 0.105 | 0.416 | cs | 240 | 0.00403 | MV
NA2XS2Y 1x150 RM/25 12/20 kV | 250 | 0.206 | 0.116 | 0.319 | cs | 150 | 0.00403 | MV
NA2XS2Y 1x120 RM/25 12/20 kV | 230 | 0.253 | 0.119 | 0.283 | cs | 120 | 0.00403 | MV
NA2XS2Y 1x70 RM/25 12/20 kV | 190 | 0.443 | 0.132 | 0.22 | cs | 70 | 0.00403 | MV
NA2XS2Y 1x150 RM/25 6/10 kV | 360 | 0.206 | 0.11 | 0.315 | cs | 150 | 0.00403 | MV
NA2XS2Y 1x120 RM/25 6/10 kV | 340 | 0.253 | 0.113 | 0.28 | cs | 120 | 0.00403 | MV
NA2XS2Y 1x70 RM/25 6/10 kV | 280 | 0.443 | 0.123 | 0.217 | cs | 70 | 0.00403 | MV
N2XS(FL)2Y 1x120 RM/35 64/110 kV | 112 | 0.153 | 0.166 | 0.366 | cs | 120 | 0.00393 | HV
N2XS(FL)2Y 1x185 RM/35 64/110 kV | 125 | 0.099 | 0.156 | 0.457 | cs | 185 | 0.00393 | HV
N2XS(FL)2Y 1x240 RM/35 64/110 kV | 135 | 0.075 | 0.149 | 0.526 | cs | 240 | 0.00393 | HV
N2XS(FL)2Y 1x300 RM/35 64/110 kV | 144 | 0.06 | 0.144 | 0.588 | cs | 300 | 0.00393 | HV
15-AL1/3-ST1A 0.4 | 11 | 1.8769 | 0.35 | 0.105 | ol | 16 | 0.00403 | LV
24-AL1/4-ST1A 0.4 | 11.25 | 1.2012 | 0.335 | 0.14 | ol | 24 | 0.00403 | LV
48-AL1/8-ST1A 0.4 | 12.2 | 0.5939 | 0.3 | 0.21 | ol | 48 | 0.00403 | LV
94-AL1/15-ST1A 0.4 | 13.2 | 0.306 | 0.29 | 0.35 | ol | 94 | 0.00403 | LV
34-AL1/6-ST1A 10.0 | 9.7 | 0.8342 | 0.36 | 0.17 | ol | 34 | 0.00403 | MV
48-AL1/8-ST1A 10.0 | 10.1 | 0.5939 | 0.35 | 0.21 | ol | 48 | 0.00403 | MV
70-AL1/11-ST1A 10.0 | 10.4 | 0.4132 | 0.339 | 0.29 | ol | 70 | 0.00403 | MV
94-AL1/15-ST1A 10.0 | 10.75 | 0.306 | 0.33 | 0.35 | ol | 94 | 0.00403 | MV
122-AL1/20-ST1A 10.0 | 11.1 | 0.2376 | 0.323 | 0.41 | ol | 122 | 0.00403 | MV
149-AL1/24-ST1A 10.0 | 11.25 | 0.194 | 0.315 | 0.47 | ol | 149 | 0.00403 | MV
34-AL1/6-ST1A 20.0 | 9.15 | 0.8342 | 0.382 | 0.17 | ol | 34 | 0.00403 | MV
48-AL1/8-ST1A 20.0 | 9.5 | 0.5939 | 0.372 | 0.21 | ol | 48 | 0.00403 | MV
70-AL1/11-ST1A 20.0 | 9.7 | 0.4132 | 0.36 | 0.29 | ol | 70 | 0.00403 | MV
94-AL1/15-ST1A 20.0 | 10 | 0.306 | 0.35 | 0.35 | ol | 94 | 0.00403 | MV
122-AL1/20-ST1A 20.0 | 10.3 | 0.2376 | 0.344 | 0.41 | ol | 122 | 0.00403 | MV
149-AL1/24-ST1A 20.0 | 10.5 | 0.194 | 0.337 | 0.47 | ol | 149 | 0.00403 | MV
184-AL1/30-ST1A 20.0 | 10.75 | 0.1571 | 0.33 | 0.535 | ol | 184 | 0.00403 | MV
243-AL1/39-ST1A 20.0 | 11 | 0.1188 | 0.32 | 0.645 | ol | 243 | 0.00403 | MV
48-AL1/8-ST1A 110.0 | 8 | 0.5939 | 0.46 | 0.21 | ol | 48 | 0.00403 | HV
70-AL1/11-ST1A 110.0 | 8.4 | 0.4132 | 0.45 | 0.29 | ol | 70 | 0.00403 | HV
94-AL1/15-ST1A 110.0 | 8.65 | 0.306 | 0.44 | 0.35 | ol | 94 | 0.00403 | HV
122-AL1/20-ST1A 110.0 | 8.5 | 0.2376 | 0.43 | 0.41 | ol | 122 | 0.00403 | HV
149-AL1/24-ST1A 110.0 | 8.75 | 0.194 | 0.41 | 0.47 | ol | 149 | 0.00403 | HV
184-AL1/30-ST1A 110.0 | 8.8 | 0.1571 | 0.4 | 0.535 | ol | 184 | 0.00403 | HV
243-AL1/39-ST1A 110.0 | 9 | 0.1188 | 0.39 | 0.645 | ol | 243 | 0.00403 | HV
305-AL1/39-ST1A 110.0 | 9.2 | 0.0949 | 0.38 | 0.74 | ol | 305 | 0.00403 | HV
490-AL1/64-ST1A 110.0 | 9.75 | 0.059 | 0.37 | 0.96 | ol | 490 | 0.00403 | HV
679-AL1/86-ST1A 110.0 | 9.95 | 0.042 | 0.36 | 1.15 | ol | 679 | 0.00403 | HV
490-AL1/64-ST1A 220.0 | 10 | 0.059 | 0.285 | 0.96 | ol | 490 | 0.00403 | HV
679-AL1/86-ST1A 220.0 | 11.7 | 0.042 | 0.275 | 1.15 | ol | 679 | 0.00403 | HV
490-AL1/64-ST1A 380.0 | 11 | 0.059 | 0.253 | 0.96 | ol | 490 | 0.00403 | HV
679-AL1/86-ST1A 380.0 | 14.6 | 0.042 | 0.25 | 1.15 | ol | 679 | 0.00403 | HV

## trafo_std_types
| i0_percent | pfe_kw | vkr_percent | sn_mva | vn_lv_kv | vn_hv_kv | vk_percent | shift_degree | vector_group | tap_side | tap_neutral | tap_min | tap_max | tap_step_degree | tap_step_percent | tap_phase_shifter
160 MVA 380/110 kV | 0.06 | 60 | 0.25 | 160 | 110 | 380 | 12.2 | 0 | Yy0 | hv | 0 | -9 | 9 | 0 | 1.5 | FALSE
100 MVA 220/110 kV | 0.06 | 55 | 0.26 | 100 | 110 | 220 | 12 | 0 | Yy0 | hv | 0 | -9 | 9 | 0 | 1.5 | FALSE
63 MVA 110/20 kV | 0.04 | 22 | 0.32 | 63 | 20 | 110 | 18 | 150 | YNd5 | hv | 0 | -9 | 9 | 0 | 1.5 | FALSE
40 MVA 110/20 kV | 0.05 | 18 | 0.34 | 40 | 20 | 110 | 16.2 | 150 | YNd5 | hv | 0 | -9 | 9 | 0 | 1.5 | FALSE
25 MVA 110/20 kV | 0.07 | 14 | 0.41 | 25 | 20 | 110 | 12 | 150 | YNd5 | hv | 0 | -9 | 9 | 0 | 1.5 | FALSE
63 MVA 110/10 kV | 0.04 | 22 | 0.32 | 63 | 10 | 110 | 18 | 150 | YNd5 | hv | 0 | -9 | 9 | 0 | 1.5 | FALSE
40 MVA 110/10 kV | 0.05 | 18 | 0.34 | 40 | 10 | 110 | 16.2 | 150 | YNd5 | hv | 0 | -9 | 9 | 0 | 1.5 | FALSE
25 MVA 110/10 kV | 0.07 | 14 | 0.41 | 25 | 10 | 110 | 12 | 150 | YNd5 | hv | 0 | -9 | 9 | 0 | 1.5 | FALSE
0.25 MVA 20/0.4 kV | 0.32 | 0.8 | 1.44 | 0.25 | 0.4 | 20 | 6 | 150 | Yzn5 | hv | 0 | -2 | 2 | 0 | 2.5 | FALSE
0.4 MVA 20/0.4 kV | 0.3375 | 1.35 | 1.425 | 0.4 | 0.4 | 20 | 6 | 150 | Dyn5 | hv | 0 | -2 | 2 | 0 | 2.5 | FALSE
0.63 MVA 20/0.4 kV | 0.2619 | 1.65 | 1.206 | 0.63 | 0.4 | 20 | 6 | 150 | Dyn5 | hv | 0 | -2 | 2 | 0 | 2.5 | FALSE
0.25 MVA 10/0.4 kV | 0.24 | 0.6 | 1.2 | 0.25 | 0.4 | 10 | 4 | 150 | Dyn5 | hv | 0 | -2 | 2 | 0 | 2.5 | FALSE
0.4 MVA 10/0.4 kV | 0.2375 | 0.95 | 1.325 | 0.4 | 0.4 | 10 | 4 | 150 | Dyn5 | hv | 0 | -2 | 2 | 0 | 2.5 | FALSE
0.63 MVA 10/0.4 kV | 0.1873 | 1.18 | 1.0794 | 0.63 | 0.4 | 10 | 4 | 150 | Dyn5 | hv | 0 | -2 | 2 | 0 | 2.5 | FALSE

## trafo3w_std_types
| sn_hv_mva | sn_mv_mva | sn_lv_mva | vn_hv_kv | vn_mv_kv | vn_lv_kv | vk_hv_percent | vk_mv_percent | vk_lv_percent | vkr_hv_percent | vkr_mv_percent | vkr_lv_percent | pfe_kw | i0_percent | shift_mv_degree | shift_lv_degree | vector_group | tap_side | tap_neutral | tap_min | tap_max | tap_step_percent
63/25/38 MVA 110/20/10 kV | 63 | 25 | 38 | 110 | 20 | 10 | 10.4 | 10.4 | 10.4 | 0.28 | 0.32 | 0.35 | 35 | 0.89 | 0 | 0 | YN0yn0yn0 | hv | 0 | -10 | 10 | 1.2
63/25/38 MVA 110/10/10 kV | 63 | 25 | 38 | 110 | 10 | 10 | 10.4 | 10.4 | 10.4 | 0.28 | 0.32 | 0.35 | 35 | 0.89 | 0 | 0 | YN0yn0yn0 | hv | 0 | -10 | 10 | 1.2

## fuse_std_types
| fuse_type | i_rated_a | t_avg | t_min | t_total | x_avg | x_min | x_total
HV 100A | HV 100A | 100 | 0 | [10.0, 3.64, 0.854, 0.281, 0.1, 0.0531, 0.022, 0.01] | [10.0, 4.267, 1.21, 0.403, 0.1, 0.058, 0.022, 0.01] | 0 | [300.0, 350.0, 450.0, 550.0, 700.0, 850.0, 1200.0, 1752.0] | [600.0, 700.0, 900.0, 1150.0, 1665.0, 2000.0, 3000.0, 4313.0]
HV 10A | HV 10A | 10 | 0 | [10.0, 1675.0, 0.344, 0.156, 0.1, 0.0417, 0.0171, 0.01] | [10.0, 1.3, 0.3, 0.155, 0.1, 0.0555, 0.023, 0.01] | 0 | [30.0, 32.0, 35.0, 37.0, 39.0, 50.0, 70.0, 88.0] | [60.0, 70.0, 80.0, 87.0, 94.0, 110.0, 150.0, 216.0]
HV 125A | HV 125A | 125 | 0 | [10.0, 1.82, 0.344, 0.1, 0.0467, 0.0269, 0.01] | [10.0, 2.478, 0.426, 0.1, 0.0427, 0.0211, 0.01] | 0 | [375.0, 500.0, 700.0, 925.0, 1200.0, 1500.0, 2341.0] | [750.0, 1000.0, 1500.0, 2200.0, 3000.0, 4000.0, 5765.0]
HV 160A | HV 160A | 160 | 0 | [10.0, 4.15, 1.03, 0.198, 0.1, 0.051, 0.0172, 0.01] | [10.0, 2.3, 0.734, 0.274, 0.1, 0.046, 0.0177, 0.01] | 0 | [480.0, 550.0, 700.0, 1000.0, 1260.0, 1600.0, 2500.0, 3227.0] | [960.0, 1300.0, 1700.0, 2200.0, 2996.0, 4000.0, 6000.0, 7946.0]
HV 16A | HV 16A | 16 | 0 | [10.0, 0.352, 0.164, 0.1, 0.0649, 0.0342, 0.01] | [10.0, 2.34, 0.722, 0.181, 0.1, 0.055, 0.0296, 0.01] | 0 | [48.0, 60.0, 65.0, 71.0, 80.0, 100.0, 162.0] | [96.0, 110.0, 125.0, 150.0, 168.0, 200.0, 250.0, 398.0]
HV 200A | HV 200A | 200 | 0 | [10.0, 4.267, 1.21, 0.403, 0.1, 0.058, 0.022, 0.01] | [10.0, 3.73, 1.654, 0.328, 0.1, 0.0531, 0.019, 0.01] | 0 | [600.0, 700.0, 900.0, 1150.0, 1665.0, 2000.0, 3000.0, 4313.0] | [1200.0, 1500.0, 1800.0, 2700.0, 3960.0, 5000.0, 7500.0, 10620.0]
HV 20A | HV 20A | 20 | 0 | [10.0, 1.3, 0.3, 0.155, 0.1, 0.0555, 0.023, 0.01] | [10.0, 1.3, 0.161, 0.1, 0.0611, 0.0399, 0.0141, 0.01] | 0 | [60.0, 70.0, 80.0, 87.0, 94.0, 110.0, 150.0, 216.0] | [120.0, 150.0, 200.0, 223.0, 260.0, 300.0, 450.0, 532.0]
HV 25A | HV 25A | 25 | 0 | [10.0, 2.512, 0.833, 0.299, 0.1, 0.0372, 0.0223, 0.01] | [10.0, 3.125, 0.597, 0.198, 0.1, 0.0378, 0.022, 0.01] | 0 | [75.0, 82.0, 90.0, 100.0, 124.0, 170.0, 200.0, 289.0] | [150.0, 170.0, 210.0, 250.0, 294.0, 400.0, 500.0, 711.0]
HV 31.5A | HV 31.5A | 31.5 | 0 | [10.0, 2.34, 0.722, 0.181, 0.1, 0.055, 0.0296, 0.01] | [10.0, 2.84, 0.368, 0.164, 0.1, 0.0621, 0.0378, 0.0195, 0.01] | 0 | [95.0, 110.0, 125.0, 150.0, 165.0, 200.0, 250.0, 390.0] | [189.0, 220.0, 300.0, 350.0, 393.0, 450.0, 530.0, 700.0, 960.0]
HV 40A | HV 40A | 40 | 0 | [10.0, 1.3, 0.161, 0.1, 0.0611, 0.0399, 0.0141, 0.01] | [10.0, 2.05, 0.369, 0.198, 0.1, 0.051, 0.0298, 0.01] | 0 | [120.0, 150.0, 200.0, 223.0, 260.0, 300.0, 450.0, 532.0] | [240.0, 300.0, 400.0, 450.0, 530.0, 650.0, 800.0, 1311.0]
HV 50A | HV 50A | 50 | 0 | [10.0, 3.215, 0.597, 0.198, 0.1, 0.0378, 0.022, 0.01] | [10.0, 3.64, 0.854, 0.281, 0.1, 0.0531, 0.022, 0.01] | 0 | [150.0, 170.0, 210.0, 250.0, 294.0, 400.0, 500.0, 711.0] | [300.0, 350.0, 450.0, 550.0, 700.0, 850.0, 1200.0, 1752.0]
HV 6.3A | HV 6.3A | 6.3 | 0 | [10.0, 1.39, 0.344, 0.168, 0.1, 0.056, 0.0263, 0.01] | [10.0, 1.711, 0.516, 0.198, 0.1, 0.0634, 0.0303, 0.01] | 0 | [19.0, 19.5, 20.4, 20.8, 22.0, 25.0, 32.0, 48.0] | [38.0, 40.0, 43.0, 48.0, 53.0, 60.0, 75.0, 118.0]
HV 63A | HV 63A | 63 | 0 | [10.0, 2.84, 0.368, 0.164, 0.1, 0.0621, 0.0378, 0.0195, 0.01] | [10.0, 1.82, 0.344, 0.1, 0.0467, 0.0269, 0.01] | 0 | [189.0, 220.0, 300.0, 350.0, 393.0, 450.0, 530.0, 700.0, 961.0] | [378.0, 500.0, 700.0, 934.0, 1200.0, 1500.0, 2366.0]
HV 80A | HV 80A | 80 | 0 | [10.0, 2.05, 0.369, 0.198, 0.1, 0.051, 0.0298, 0.01] | [10.0, 4.15, 1.03, 0.198, 0.1, 0.051, 0.0172, 0.01] | 0 | [240.0, 300.0, 400.0, 450.0, 530.0, 650.0, 800.0, 1311.0] | [480.0, 550.0, 700.0, 1000.0, 1260.0, 1600.0, 2500.0, 3227.0]
Siemens NH-1-100 | Siemens NH-1-100 | 100 | [5400.0, 2000.0, 400.0, 20.0, 1.0, 0.2, 0.012, 0.004] | 0 | 0 | [150.0, 190.0, 250.0, 430.0, 900.0, 1250.0, 2700.0, 3600.0] | 0 | 0
Siemens NH-1-125 | Siemens NH-1-125 | 125 | [4800.0, 120.0, 7.0, 0.1, 0.004] | 0 | 0 | [180.0, 400.0, 740.0, 2000.0, 4250.0] | 0 | 0
Siemens NH-1-16 | Siemens NH-1-16 | 16 | [4000.0, 400.0, 2.0, 0.1, 0.04, 0.01] | 0 | 0 | [26.0, 35.0, 75.0, 150.0, 200.0, 300.0] | 0 | 0
Siemens NH-1-160 | Siemens NH-1-160 | 160 | [4800.0, 120.0, 7.0, 0.1, 0.004] | 0 | 0 | [210.0, 500.0, 900.0, 2300.0, 5000.0] | 0 | 0
Siemens NH-1-25 | Siemens NH-1-25 | 25 | [4000.0, 1000.0, 10.0, 0.2, 0.02, 0.01] | 0 | 0 | [40.0, 50.0, 100.0, 210.0, 400.0, 500.0] | 0 | 0
Siemens NH-1-50 | Siemens NH-1-50 | 50 | [4000.0, 40.0, 4.0, 1.0, 0.02, 0.01] | 0 | 0 | [86.0, 200.0, 300.0, 400.0, 1000.0, 1280.0] | 0 | 0
Siemens NH-1-63 | Siemens NH-1-63 | 63 | [4000.0, 100.0, 10.0, 2.0, 0.04, 0.01] | 0 | 0 | [100.0, 200.0, 300.0, 400.0, 1000.0, 1500.0] | 0 | 0
Siemens NH-1-80 | Siemens NH-1-80 | 80 | [4800.0, 120.0, 7.0, 0.1, 0.01] | 0 | 0 | [150.58, 250.0, 450.0, 1150.0, 2470.0] | 0 | 0
Siemens NH-2-1000 | Siemens NH-2-1000 | 1000 | [4800.0, 120.0, 7.0, 0.1, 0.004] | 0 | 0 | [1900.0, 3500.0, 8400.0, 24000.0, 52000.0] | 0 | 0
Siemens NH-2-200 | Siemens NH-2-200 | 200 | [4800.0, 120.0, 7.0, 0.1, 0.004] | 0 | 0 | [280.0, 650.0, 1200.0, 3000.0, 7000.0] | 0 | 0
Siemens NH-2-224 | Siemens NH-2-224 | 224 | [4800.0, 120.0, 7.0, 0.2, 0.04, 0.004] | 0 | 0 | [400.0, 750.0, 1453.0, 3025.0, 4315.0, 7600.0] | 0 | 0
Siemens NH-2-250 | Siemens NH-2-250 | 250 | [4800.0, 120.0, 7.0, 0.1, 0.004] | 0 | 0 | [450.0, 800.0, 1650.0, 4000.0, 8500.0] | 0 | 0
Siemens NH-2-315 | Siemens NH-2-315 | 315 | [4800.0, 120.0, 7.0, 0.1, 0.004] | 0 | 0 | [550.0, 920.0, 1900.0, 5000.0, 11000.0] | 0 | 0
Siemens NH-2-355 | Siemens NH-2-355 | 355 | [4800.0, 120.0, 6.0, 0.1, 0.004] | 0 | 0 | [650.0, 1116.27, 2350.0, 5840.0, 12790.0] | 0 | 0
Siemens NH-2-400 | Siemens NH-2-400 | 400 | [4800.0, 120.0, 7.0, 0.1, 0.004] | 0 | 0 | [720.0, 1350.0, 2800.0, 6500.0, 15000.0] | 0 | 0
Siemens NH-2-425 | Siemens NH-2-425 | 425 | [4800.0, 120.0, 7.0, 0.1, 0.004] | 0 | 0 | [850.0, 1500.0, 3050.0, 7500.0, 16500.0] | 0 | 0
Siemens NH-2-630 | Siemens NH-2-630 | 630 | [4800.0, 120.0, 7.0, 0.1, 0.004] | 0 | 0 | [1200.0, 2000.0, 4800.0, 12000.0, 26000.0] | 0 | 0

## dtypes
| element | column | dtype
0 | bus | name | object
1 | bus | vn_kv | float64
2 | bus | type | object
3 | bus | zone | object
4 | bus | in_service | bool
5 | load | name | object
6 | load | bus | uint32
7 | load | p_mw | float64
8 | load | q_mvar | float64
9 | load | const_z_percent | float64
10 | load | const_i_percent | float64
11 | load | sn_mva | float64
12 | load | scaling | float64
13 | load | in_service | bool
14 | load | type | object
15 | ext_grid | name | object
16 | ext_grid | bus | uint32
17 | ext_grid | vm_pu | float64
18 | ext_grid | va_degree | float64
19 | ext_grid | slack_weight | float64
20 | ext_grid | in_service | bool
21 | line | name | object
22 | line | std_type | object
23 | line | from_bus | uint32
24 | line | to_bus | uint32
25 | line | length_km | float64
26 | line | r_ohm_per_km | float64
27 | line | x_ohm_per_km | float64
28 | line | c_nf_per_km | float64
29 | line | g_us_per_km | float64
30 | line | max_i_ka | float64
31 | line | df | float64
32 | line | parallel | uint32
33 | line | type | object
34 | line | in_service | bool
35 | trafo | name | object
36 | trafo | std_type | object
37 | trafo | hv_bus | uint32
38 | trafo | lv_bus | uint32
39 | trafo | sn_mva | float64
40 | trafo | vn_hv_kv | float64
41 | trafo | vn_lv_kv | float64
42 | trafo | vk_percent | float64
43 | trafo | vkr_percent | float64
44 | trafo | pfe_kw | float64
45 | trafo | i0_percent | float64
46 | trafo | shift_degree | float64
47 | trafo | tap_side | object
48 | trafo | tap_neutral | int32
49 | trafo | tap_min | int32
50 | trafo | tap_max | int32
51 | trafo | tap_step_percent | float64
52 | trafo | tap_step_degree | float64
53 | trafo | tap_pos | int32
54 | trafo | tap_phase_shifter | bool
55 | trafo | parallel | uint32
56 | trafo | df | float64
57 | trafo | in_service | bool
58 | line_geodata | coords | object
59 | bus_geodata | x | float64
60 | bus_geodata | y | float64
61 | bus_geodata | coords | object

## parameters
| version | format_version | converged | OPF_converged | name | f_hz | sn_mva
0 | 2.14.6 | 2.14.0 | FALSE | FALSE |  | 50 | 1