## bus
| name | vn_kv | type | zone | in_service
0 | bus_LV_574-1_0_3_node_0 | 0.4 | n |  | TRUE
1 | bus_LV_574-1_0_3_node_1 | 0.4 | n |  | TRUE
2 | bus_LV_574-1_0_3_node_2 | 0.4 | n |  | TRUE
3 | bus_LV_574-1_0_3_node_3 | 0.4 | n |  | TRUE
4 | bus_LV_574-1_0_3_node_4 | 0.4 | n |  | TRUE
5 | bus_LV_574-1_0_3_node_14 | 0.4 | n |  | TRUE
6 | bus_LV_574-1_0_3_node_5 | 0.4 | n |  | TRUE
7 | bus_LV_574-1_0_3_node_6 | 0.4 | n |  | TRUE
8 | bus_LV_574-1_0_3_node_7 | 0.4 | n |  | TRUE
9 | bus_LV_574-1_0_3_node_96 | 0.4 | n |  | TRUE
10 | bus_LV_574-1_0_3_node_95 | 0.4 | n |  | TRUE
11 | bus_LV_574-1_0_3_node_8 | 0.4 | n |  | TRUE
12 | bus_LV_574-1_0_3_node_9 | 0.4 | n |  | TRUE
13 | bus_LV_574-1_0_3_node_10 | 0.4 | n |  | TRUE
14 | bus_LV_574-1_0_3_node_11 | 0.4 | n |  | TRUE
15 | bus_LV_574-1_0_3_node_12 | 0.4 | n |  | TRUE
16 | bus_LV_574-1_0_3_node_13 | 0.4 | n |  | TRUE
17 | bus_LV_574-1_0_3_node_110 | 0.4 | n |  | TRUE
18 | bus_LV_574-1_0_3_node_66 | 0.4 | n |  | TRUE
19 | bus_LV_574-1_0_3_node_97 | 0.4 | n |  | TRUE
20 | bus_LV_574-1_0_3_node_82 | 0.4 | n |  | TRUE
21 | bus_LV_574-1_0_3_node_65 | 0.4 | n |  | TRUE
22 | bus_LV_574-1_0_3_node_15 | 0.4 | n |  | TRUE
23 | bus_LV_574-1_0_3_node_16 | 0.4 | n |  | TRUE
24 | bus_LV_574-1_0_3_node_17 | 0.4 | n |  | TRUE
25 | bus_LV_574-1_0_3_node_23 | 0.4 | n |  | TRUE
26 | bus_LV_574-1_0_3_node_51 | 0.4 | n |  | TRUE
27 | bus_LV_574-1_0_3_node_24 | 0.4 | n |  | TRUE
28 | bus_LV_574-1_0_3_node_48 | 0.4 | n |  | TRUE
29 | bus_LV_574-1_0_3_node_100 | 0.4 | n |  | TRUE
30 | bus_LV_574-1_0_3_node_99 | 0.4 | n |  | TRUE
31 | bus_LV_574-1_0_3_node_18 | 0.4 | n |  | TRUE
32 | bus_LV_574-1_0_3_node_19 | 0.4 | n |  | TRUE
33 | bus_LV_574-1_0_3_node_20 | 0.4 | n |  | TRUE
34 | bus_LV_574-1_0_3_node_21 | 0.4 | n |  | TRUE
35 | bus_LV_574-1_0_3_node_22 | 0.4 | n |  | TRUE
36 | bus_LV_574-1_0_3_node_37 | 0.4 | n |  | TRUE
37 | bus_LV_574-1_0_3_node_28 | 0.4 | n |  | TRUE
38 | bus_LV_574-1_0_3_node_39 | 0.4 | n |  | TRUE
39 | bus_LV_574-1_0_3_node_35 | 0.4 | n |  | TRUE
40 | bus_LV_574-1_0_3_node_108 | 0.4 | n |  | TRUE
41 | bus_LV_574-1_0_3_node_90 | 0.4 | n |  | TRUE
42 | bus_LV_574-1_0_3_node_25 | 0.4 | n |  | TRUE
43 | bus_LV_574-1_0_3_node_52 | 0.4 | n |  | TRUE
44 | bus_LV_574-1_0_3_node_53 | 0.4 | n |  | TRUE
45 | bus_LV_574-1_0_3_node_26 | 0.4 | n |  | TRUE
46 | bus_LV_574-1_0_3_node_107 | 0.4 | n |  | TRUE
47 | bus_LV_574-1_0_3_node_29 | 0.4 | n |  | TRUE
48 | bus_LV_574-1_0_3_node_30 | 0.4 | n |  | TRUE
49 | bus_LV_574-1_0_3_node_31 | 0.4 | n |  | TRUE
50 | bus_LV_574-1_0_3_node_32 | 0.4 | n |  | TRUE
51 | bus_LV_574-1_0_3_node_33 | 0.4 | n |  | TRUE
52 | bus_LV_574-1_0_3_node_106 | 0.4 | n |  | TRUE
53 | bus_LV_574-1_0_3_node_109 | 0.4 | n |  | TRUE
54 | bus_LV_574-1_0_3_node_116 | 0.4 | n |  | TRUE
55 | bus_LV_574-1_0_3_node_105 | 0.4 | n |  | TRUE
56 | bus_LV_574-1_0_3_node_34 | 0.4 | n |  | TRUE
57 | bus_LV_574-1_0_3_node_36 | 0.4 | n |  | TRUE
58 | bus_LV_574-1_0_3_node_38 | 0.4 | n |  | TRUE
59 | bus_LV_574-1_0_3_node_61 | 0.4 | n |  | TRUE
60 | bus_LV_574-1_0_3_node_58 | 0.4 | n |  | TRUE
61 | bus_LV_574-1_0_3_node_40 | 0.4 | n |  | TRUE
62 | bus_LV_574-1_0_3_node_41 | 0.4 | n |  | TRUE
63 | bus_LV_574-1_0_3_node_42 | 0.4 | n |  | TRUE
64 | bus_LV_574-1_0_3_node_43 | 0.4 | n |  | TRUE
65 | bus_LV_574-1_0_3_node_44 | 0.4 | n |  | TRUE
66 | bus_LV_574-1_0_3_node_45 | 0.4 | n |  | TRUE
67 | bus_LV_574-1_0_3_node_62 | 0.4 | n |  | TRUE
68 | bus_LV_574-1_0_3_node_70 | 0.4 | n |  | TRUE
69 | bus_LV_574-1_0_3_node_104 | 0.4 | n |  | TRUE
70 | bus_LV_574-1_0_3_node_63 | 0.4 | n |  | TRUE
71 | bus_LV_574-1_0_3_node_64 | 0.4 | n |  | TRUE
72 | bus_LV_574-1_0_3_node_69 | 0.4 | n |  | TRUE
73 | bus_LV_574-1_0_3_node_88 | 0.4 | n |  | TRUE
74 | bus_LV_574-1_0_3_node_46 | 0.4 | n |  | TRUE
75 | bus_LV_574-1_0_3_node_47 | 0.4 | n |  | TRUE
76 | bus_LV_574-1_0_3_node_49 | 0.4 | n |  | TRUE
77 | bus_LV_574-1_0_3_node_50 | 0.4 | n |  | TRUE
78 | bus_LV_574-1_0_3_node_113 | 0.4 | n |  | TRUE
79 | bus_LV_574-1_0_3_node_103 | 0.4 | n |  | TRUE
80 | bus_LV_574-1_0_3_node_101 | 0.4 | n |  | TRUE
81 | bus_LV_574-1_0_3_node_59 | 0.4 | n |  | TRUE
82 | bus_LV_574-1_0_3_node_102 | 0.4 | n |  | TRUE
83 | bus_LV_574-1_0_3_node_54 | 0.4 | n |  | TRUE
84 | bus_LV_574-1_0_3_node_55 | 0.4 | n |  | TRUE
85 | bus_LV_574-1_0_3_node_84 | 0.4 | n |  | TRUE
86 | bus_LV_574-1_0_3_node_81 | 0.4 | n |  | TRUE
87 | bus_LV_574-1_0_3_node_83 | 0.4 | n |  | TRUE
88 | bus_LV_574-1_0_3_node_56 | 0.4 | n |  | TRUE
89 | bus_LV_574-1_0_3_node_57 | 0.4 | n |  | TRUE
90 | bus_LV_574-1_0_3_node_60 | 0.4 | n |  | TRUE
91 | bus_LV_574-1_0_3_node_67 | 0.4 | n |  | TRUE
92 | bus_LV_574-1_0_3_node_68 | 0.4 | n |  | TRUE
93 | bus_LV_574-1_0_3_node_85 | 0.4 | n |  | TRUE
94 | bus_LV_574-1_0_3_node_71 | 0.4 | n |  | TRUE
95 | bus_LV_574-1_0_3_node_73 | 0.4 | n |  | TRUE
96 | bus_LV_574-1_0_3_node_72 | 0.4 | n |  | TRUE
97 | bus_LV_574-1_0_3_node_89 | 0.4 | n |  | TRUE
98 | bus_LV_574-1_0_3_node_86 | 0.4 | n |  | TRUE
99 | bus_LV_574-1_0_3_node_115 | 0.4 | n |  | TRUE
100 | bus_LV_574-1_0_3_node_87 | 0.4 | n |  | TRUE
101 | bus_LV_574-1_0_3_node_74 | 0.4 | n |  | TRUE
102 | bus_LV_574-1_0_3_node_75 | 0.4 | n |  | TRUE
103 | bus_LV_574-1_0_3_node_76 | 0.4 | n |  | TRUE
104 | bus_LV_574-1_0_3_node_77 | 0.4 | n |  | TRUE
105 | bus_LV_574-1_0_3_node_78 | 0.4 | n |  | TRUE
106 | bus_LV_574-1_0_3_node_79 | 0.4 | n |  | TRUE
107 | bus_LV_574-1_0_3_node_111 | 0.4 | n |  | TRUE
108 | bus_LV_574-1_0_3_node_80 | 0.4 | n |  | TRUE
109 | bus_LV_574-1_0_3_node_112 | 0.4 | n |  | TRUE
110 | bus_LV_574-1_0_3_node_94 | 0.4 | n |  | TRUE
111 | bus_LV_574-1_0_3_node_91 | 0.4 | n |  | TRUE
112 | bus_LV_574-1_0_3_node_114 | 0.4 | n |  | TRUE
113 | bus_LV_574-1_0_3_node_92 | 0.4 | n |  | TRUE
114 | bus_LV_574-1_0_3_node_93 | 0.4 | n |  | TRUE
115 | bus_MV_82_0_node_77 | 20 | n |  | TRUE

## load
| name | bus | p_mw | q_mvar | const_z_percent | const_i_percent | sn_mva | scaling | in_service | type
0 | LV_574-1_0_3_load_0 | 0 | 0.0030546 | 0.00076557 | 0 | 0 |  | 1 | TRUE | wye
1 | LV_574-1_0_3_load_1 | 1 | 0.0029774 | 0.00074621 | 0 | 0 |  | 1 | TRUE | wye
2 | LV_574-1_0_3_load_2 | 2 | 0.0026942 | 0.00067524 | 0 | 0 |  | 1 | TRUE | wye
3 | LV_574-1_0_3_load_3 | 3 | 0.0030331 | 0.00076017 | 0 | 0 |  | 1 | TRUE | wye
4 | LV_574-1_0_3_load_14 | 5 | 0.0023866 | 0.00059813 | 0 | 0 |  | 1 | TRUE | wye
5 | LV_574-1_0_3_load_5 | 6 | 0.0021945 | 0.00054999 | 0 | 0 |  | 1 | TRUE | wye
6 | LV_574-1_0_3_load_6 | 7 | 0.0020433 | 0.00051211 | 0 | 0 |  | 1 | TRUE | wye
7 | LV_574-1_0_3_load_7 | 8 | 0.0037797 | 0.00094729 | 0 | 0 |  | 1 | TRUE | wye
8 | LV_574-1_0_3_load_96 | 9 | 0.0026249 | 0.00065787 | 0 | 0 |  | 1 | TRUE | wye
9 | LV_574-1_0_3_load_95 | 10 | 0.0037465 | 0.00093896 | 0 | 0 |  | 1 | TRUE | wye
10 | LV_574-1_0_3_load_8 | 11 | 0.0056782 | 0.0014231 | 0 | 0 |  | 1 | TRUE | wye
11 | LV_574-1_0_3_load_9 | 12 | 0.0027069 | 0.0006784 | 0 | 0 |  | 1 | TRUE | wye
12 | LV_574-1_0_3_load_11 | 14 | 0.0029545 | 0.00074048 | 0 | 0 |  | 1 | TRUE | wye
13 | LV_574-1_0_3_load_12 | 15 | 0.0016962 | 0.00042511 | 0 | 0 |  | 1 | TRUE | wye
14 | LV_574-1_0_3_load_13 | 16 | 0.0024701 | 0.00061907 | 0 | 0 |  | 1 | TRUE | wye
15 | LV_574-1_0_3_load_66 | 18 | 0.0039173 | 0.00098177 | 0 | 0 |  | 1 | TRUE | wye
16 | LV_574-1_0_3_load_97 | 19 | 0.0017909 | 0.00044885 | 0 | 0 |  | 1 | TRUE | wye
17 | LV_574-1_0_3_load_65 | 21 | 0.0028583 | 0.00071635 | 0 | 0 |  | 1 | TRUE | wye
18 | LV_574-1_0_3_load_16 | 23 | 0.0032293 | 0.00080934 | 0 | 0 |  | 1 | TRUE | wye
19 | LV_574-1_0_3_load_23 | 25 | 0.0019716 | 0.00049414 | 0 | 0 |  | 1 | TRUE | wye
20 | LV_574-1_0_3_load_51 | 26 | 0.0033384 | 0.00083668 | 0 | 0 |  | 1 | TRUE | wye
21 | LV_574-1_0_3_load_24 | 27 | 0.0015691 | 0.00039326 | 0 | 0 |  | 1 | TRUE | wye
22 | LV_574-1_0_3_load_100 | 29 | 0.003005 | 0.00075312 | 0 | 0 |  | 1 | TRUE | wye
23 | LV_574-1_0_3_load_99 | 30 | 0.00073832 | 0.00018504 | 0 | 0 |  | 1 | TRUE | wye
24 | LV_574-1_0_3_load_18 | 31 | 0.0021967 | 0.00055054 | 0 | 0 |  | 1 | TRUE | wye
25 | LV_574-1_0_3_load_19 | 32 | 0.0014244 | 0.00035698 | 0 | 0 |  | 1 | TRUE | wye
26 | LV_574-1_0_3_load_20 | 33 | 0.0013628 | 0.00034156 | 0 | 0 |  | 1 | TRUE | wye
27 | LV_574-1_0_3_load_21 | 34 | 0.0026936 | 0.00067509 | 0 | 0 |  | 1 | TRUE | wye
28 | LV_574-1_0_3_load_22 | 35 | 0.00085538 | 0.00021438 | 0 | 0 |  | 1 | TRUE | wye
29 | LV_574-1_0_3_load_37 | 36 | 0.0022565 | 0.00056553 | 0 | 0 |  | 1 | TRUE | wye
30 | LV_574-1_0_3_load_39 | 38 | 0.0021618 | 0.0005418 | 0 | 0 |  | 1 | TRUE | wye
31 | LV_574-1_0_3_load_35 | 39 | 0.0016784 | 0.00042064 | 0 | 0 |  | 1 | TRUE | wye
32 | LV_574-1_0_3_load_108 | 40 | 0.0057235 | 0.0014345 | 0 | 0 |  | 1 | TRUE | wye
33 | LV_574-1_0_3_load_90 | 41 | 0.0010386 | 0.00026031 | 0 | 0 |  | 1 | TRUE | wye
34 | LV_574-1_0_3_load_25 | 42 | 0.0012423 | 0.00031135 | 0 | 0 |  | 1 | TRUE | wye
35 | LV_574-1_0_3_load_52 | 43 | 0.0016863 | 0.00042264 | 0 | 0 |  | 1 | TRUE | wye
36 | LV_574-1_0_3_load_26 | 45 | 0.0008673 | 0.00021737 | 0 | 0 |  | 1 | TRUE | wye
37 | LV_574-1_0_3_load_107 | 46 | 0.0054611 | 0.0013687 | 0 | 0 |  | 1 | TRUE | wye
38 | LV_574-1_0_3_load_29 | 47 | 0.0017814 | 0.00044645 | 0 | 0 |  | 1 | TRUE | wye
39 | LV_574-1_0_3_load_30 | 48 | 0.0013643 | 0.00034192 | 0 | 0 |  | 1 | TRUE | wye
40 | LV_574-1_0_3_load_31 | 49 | 0.0019518 | 0.00048916 | 0 | 0 |  | 1 | TRUE | wye
41 | LV_574-1_0_3_load_33 | 51 | 0.0031069 | 0.00077866 | 0 | 0 |  | 1 | TRUE | wye
42 | LV_574-1_0_3_load_109 | 53 | 0.003849 | 0.00096464 | 0 | 0 |  | 1 | TRUE | wye
43 | LV_574-1_0_3_load_116 | 54 | 0.0010903 | 0.00027325 | 0 | 0 |  | 1 | TRUE | wye
44 | LV_574-1_0_3_load_105 | 55 | 0.0022318 | 0.00055934 | 0 | 0 |  | 1 | TRUE | wye
45 | LV_574-1_0_3_load_34 | 56 | 0.0014649 | 0.00036713 | 0 | 0 |  | 1 | TRUE | wye
46 | LV_574-1_0_3_load_36 | 57 | 0.0019778 | 0.00049568 | 0 | 0 |  | 1 | TRUE | wye
47 | LV_574-1_0_3_load_61 | 59 | 0.001304 | 0.00032681 | 0 | 0 |  | 1 | TRUE | wye
48 | LV_574-1_0_3_load_40 | 61 | 0.0043268 | 0.0010844 | 0 | 0 |  | 1 | TRUE | wye
49 | LV_574-1_0_3_load_41 | 62 | 0.0032062 | 0.00080354 | 0 | 0 |  | 1 | TRUE | wye
50 | LV_574-1_0_3_load_43 | 64 | 0.0035565 | 0.00089135 | 0 | 0 |  | 1 | TRUE | wye
51 | LV_574-1_0_3_load_70 | 68 | 0.0011766 | 0.00029489 | 0 | 0 |  | 1 | TRUE | wye
52 | LV_574-1_0_3_load_104 | 69 | 0.0022122 | 0.00055444 | 0 | 0 |  | 1 | TRUE | wye
53 | LV_574-1_0_3_load_63 | 70 | 0.001551 | 0.00038872 | 0 | 0 |  | 1 | TRUE | wye
54 | LV_574-1_0_3_load_64 | 71 | 0.0024717 | 0.00061947 | 0 | 0 |  | 1 | TRUE | wye
55 | LV_574-1_0_3_load_69 | 72 | 0.0048988 | 0.0012277 | 0 | 0 |  | 1 | TRUE | wye
56 | LV_574-1_0_3_load_88 | 73 | 0.0028187 | 0.00070643 | 0 | 0 |  | 1 | TRUE | wye
57 | LV_574-1_0_3_load_46 | 74 | 0.0025826 | 0.00064726 | 0 | 0 |  | 1 | TRUE | wye
58 | LV_574-1_0_3_load_47 | 75 | 0.0014597 | 0.00036583 | 0 | 0 |  | 1 | TRUE | wye
59 | LV_574-1_0_3_load_49 | 76 | 0.0021691 | 0.00054362 | 0 | 0 |  | 1 | TRUE | wye
60 | LV_574-1_0_3_load_113 | 78 | 0.0015329 | 0.00038417 | 0 | 0 |  | 1 | TRUE | wye
61 | LV_574-1_0_3_load_103 | 79 | 0.0010685 | 0.0002678 | 0 | 0 |  | 1 | TRUE | wye
62 | LV_574-1_0_3_load_101 | 80 | 0.0016337 | 0.00040944 | 0 | 0 |  | 1 | TRUE | wye
63 | LV_574-1_0_3_load_59 | 81 | 0.0035238 | 0.00088314 | 0 | 0 |  | 1 | TRUE | wye
64 | LV_574-1_0_3_load_102 | 82 | 0.0011246 | 0.00028184 | 0 | 0 |  | 1 | TRUE | wye
65 | LV_574-1_0_3_load_54 | 83 | 0.0026639 | 0.00066763 | 0 | 0 |  | 1 | TRUE | wye
66 | LV_574-1_0_3_load_55 | 84 | 0.0016946 | 0.0004247 | 0 | 0 |  | 1 | TRUE | wye
67 | LV_574-1_0_3_load_84 | 85 | 0.002308 | 0.00057845 | 0 | 0 |  | 1 | TRUE | wye
68 | LV_574-1_0_3_load_81 | 86 | 0.0029241 | 0.00073284 | 0 | 0 |  | 1 | TRUE | wye
69 | LV_574-1_0_3_load_83 | 87 | 0.0019679 | 0.00049319 | 0 | 0 |  | 1 | TRUE | wye
70 | LV_574-1_0_3_load_56 | 88 | 0.0043245 | 0.0010838 | 0 | 0 |  | 1 | TRUE | wye
71 | LV_574-1_0_3_load_57 | 89 | 0.0028523 | 0.00071484 | 0 | 0 |  | 1 | TRUE | wye
72 | LV_574-1_0_3_load_67 | 91 | 0.0020128 | 0.00050446 | 0 | 0 |  | 1 | TRUE | wye
73 | LV_574-1_0_3_load_68 | 92 | 0.0010621 | 0.0002662 | 0 | 0 |  | 1 | TRUE | wye
74 | LV_574-1_0_3_load_85 | 93 | 0.002124 | 0.00053232 | 0 | 0 |  | 1 | TRUE | wye
75 | LV_574-1_0_3_load_73 | 95 | 0.0030293 | 0.00075921 | 0 | 0 |  | 1 | TRUE | wye
76 | LV_574-1_0_3_load_89 | 97 | 0.0051138 | 0.0012816 | 0 | 0 |  | 1 | TRUE | wye
77 | LV_574-1_0_3_load_86 | 98 | 0.0022661 | 0.00056793 | 0 | 0 |  | 1 | TRUE | wye
78 | LV_574-1_0_3_load_115 | 99 | 0.0027222 | 0.00068226 | 0 | 0 |  | 1 | TRUE | wye
79 | LV_574-1_0_3_load_87 | 100 | 0.0023257 | 0.00058288 | 0 | 0 |  | 1 | TRUE | wye
80 | LV_574-1_0_3_load_74 | 101 | 0.0008535 | 0.00021391 | 0 | 0 |  | 1 | TRUE | wye
81 | LV_574-1_0_3_load_75 | 102 | 0.00056838 | 0.00014245 | 0 | 0 |  | 1 | TRUE | wye
82 | LV_574-1_0_3_load_77 | 104 | 0.00054259 | 0.00013599 | 0 | 0 |  | 1 | TRUE | wye
83 | LV_574-1_0_3_load_78 | 105 | 0.00078335 | 0.00019633 | 0 | 0 |  | 1 | TRUE | wye
84 | LV_574-1_0_3_load_112 | 109 | 0.001063 | 0.00026641 | 0 | 0 |  | 1 | TRUE | wye
85 | LV_574-1_0_3_load_91 | 111 | 0.00372 | 0.00093232 | 0 | 0 |  | 1 | TRUE | wye
86 | LV_574-1_0_3_load_114 | 112 | 0.003478 | 0.00087168 | 0 | 0 |  | 1 | TRUE | wye
87 | LV_574-1_0_3_load_92 | 113 | 0.0005605 | 0.00014048 | 0 | 0 |  | 1 | TRUE | wye
88 | LV_574-1_0_3_load_93 | 114 | 0.00070751 | 0.00017732 | 0 | 0 |  | 1 | TRUE | wye

## ext_grid
| name | bus | vm_pu | va_degree | slack_weight | in_service
0 |  | 25 | 1 | 0 | 1 | TRUE

## line
| name | std_type | from_bus | to_bus | length_km | r_ohm_per_km | x_ohm_per_km | c_nf_per_km | g_us_per_km | max_i_ka | df | parallel | type | in_service
0 | LV_574-1_0_3_line_0 | NAYY 4x150 SE | 0 | 1 | 0.017657 | 0.208 | 0.08 | 261 | 0 | 0.27 | 1 | 1 | cs | TRUE
1 | LV_574-1_0_3_line_1 | NAYY 4x150 SE | 0 | 2 | 0.005696 | 0.208 | 0.08 | 261 | 0 | 0.27 | 1 | 1 | cs | TRUE
2 | LV_574-1_0_3_line_2 | NAYY 4x150 SE | 1 | 3 | 0.0094594 | 0.208 | 0.08 | 261 | 0 | 0.27 | 1 | 1 | cs | TRUE
3 | LV_574-1_0_3_line_3 | NAYY 4x150 SE | 2 | 4 | 0.025181 | 0.208 | 0.08 | 261 | 0 | 0.27 | 1 | 1 | cs | TRUE
4 | LV_574-1_0_3_line_4 | NAYY 4x150 SE | 3 | 5 | 0.023502 | 0.208 | 0.08 | 261 | 0 | 0.27 | 1 | 1 | cs | TRUE
5 | LV_574-1_0_3_line_5 | NAYY 4x150 SE | 4 | 6 | 0.0057342 | 0.208 | 0.08 | 261 | 0 | 0.27 | 1 | 1 | cs | TRUE
6 | LV_574-1_0_3_line_6 | NAYY 4x150 SE | 6 | 7 | 0.015148 | 0.208 | 0.08 | 261 | 0 | 0.27 | 1 | 1 | cs | TRUE
7 | LV_574-1_0_3_line_7 | NAYY 4x150 SE | 7 | 8 | 0.035996 | 0.208 | 0.08 | 261 | 0 | 0.27 | 1 | 1 | cs | TRUE
8 | LV_574-1_0_3_line_8 | NAYY 4x150 SE | 8 | 9 | 0.021804 | 0.208 | 0.08 | 261 | 0 | 0.27 | 1 | 1 | cs | TRUE
9 | LV_574-1_0_3_line_9 | NAYY 4x150 SE | 9 | 10 | 0.044172 | 0.208 | 0.08 | 261 | 0 | 0.27 | 1 | 1 | cs | TRUE
10 | LV_574-1_0_3_line_10 | NAYY 4x150 SE | 10 | 65 | 0.0056045 | 0.208 | 0.08 | 261 | 0 | 0.27 | 1 | 1 | cs | TRUE
11 | LV_574-1_0_3_line_11 | NAYY 4x150 SE | 11 | 12 | 0.0095414 | 0.208 | 0.08 | 261 | 0 | 0.27 | 1 | 1 | cs | TRUE
12 | LV_574-1_0_3_line_12 | NAYY 4x150 SE | 11 | 13 | 0.014969 | 0.208 | 0.08 | 261 | 0 | 0.27 | 1 | 1 | cs | TRUE
13 | LV_574-1_0_3_line_13 | NAYY 4x150 SE | 12 | 14 | 0.0066397 | 0.208 | 0.08 | 261 | 0 | 0.27 | 1 | 1 | cs | TRUE
14 | LV_574-1_0_3_line_14 | NAYY 4x150 SE | 13 | 15 | 0.0015346 | 0.208 | 0.08 | 261 | 0 | 0.27 | 1 | 1 | cs | TRUE
15 | LV_574-1_0_3_line_15 | NAYY 4x150 SE | 13 | 16 | 0.03538 | 0.208 | 0.08 | 261 | 0 | 0.27 | 1 | 1 | cs | TRUE
16 | LV_574-1_0_3_line_16 | NAYY 4x150 SE | 14 | 17 | 0.033169 | 0.208 | 0.08 | 261 | 0 | 0.27 | 1 | 1 | cs | TRUE
17 | LV_574-1_0_3_line_17 | NAYY 4x150 SE | 15 | 18 | 0.0076746 | 0.208 | 0.08 | 261 | 0 | 0.27 | 1 | 1 | cs | TRUE
18 | LV_574-1_0_3_line_18 | NAYY 4x150 SE | 16 | 19 | 0.0066571 | 0.208 | 0.08 | 261 | 0 | 0.27 | 1 | 1 | cs | TRUE
19 | LV_574-1_0_3_line_19 | NAYY 4x150 SE | 17 | 20 | 0.029015 | 0.208 | 0.08 | 261 | 0 | 0.27 | 1 | 1 | cs | TRUE
20 | LV_574-1_0_3_line_20 | NAYY 4x150 SE | 18 | 21 | 0.006831 | 0.208 | 0.08 | 261 | 0 | 0.27 | 1 | 1 | cs | TRUE
21 | LV_574-1_0_3_line_21 | NAYY 4x150 SE | 20 | 112 | 0.012191 | 0.208 | 0.08 | 261 | 0 | 0.27 | 1 | 1 | cs | TRUE
22 | LV_574-1_0_3_line_22 | NAYY 4x150 SE | 20 | 86 | 0.013641 | 0.208 | 0.08 | 261 | 0 | 0.27 | 1 | 1 | cs | TRUE
23 | LV_574-1_0_3_line_23 | NAYY 4x150 SE | 21 | 70 | 0.0059303 | 0.208 | 0.08 | 261 | 0 | 0.27 | 1 | 1 | cs | TRUE
24 | LV_574-1_0_3_line_24 | NAYY 4x150 SE | 22 | 23 | 0.010738 | 0.208 | 0.08 | 261 | 0 | 0.27 | 1 | 1 | cs | TRUE
25 | LV_574-1_0_3_line_25 | NAYY 4x150 SE | 22 | 24 | 0.019903 | 0.208 | 0.08 | 261 | 0 | 0.27 | 1 | 1 | cs | TRUE
26 | LV_574-1_0_3_line_26 | NAYY 4x150 SE | 23 | 25 | 0.024202 | 0.208 | 0.08 | 261 | 0 | 0.27 | 1 | 1 | cs | TRUE
27 | LV_574-1_0_3_line_27 | NAYY 4x150 SE | 24 | 26 | 0.010336 | 0.208 | 0.08 | 261 | 0 | 0.27 | 1 | 1 | cs | TRUE
28 | LV_574-1_0_3_line_28 | NAYY 4x150 SE | 25 | 27 | 0.010474 | 0.208 | 0.08 | 261 | 0 | 0.27 | 1 | 2 | cs | TRUE
29 | LV_574-1_0_3_line_29 | NAYY 4x150 SE | 26 | 28 | 0.013173 | 0.208 | 0.08 | 261 | 0 | 0.27 | 1 | 1 | cs | TRUE
30 | LV_574-1_0_3_line_30 | NAYY 4x150 SE | 27 | 42 | 0.017591 | 0.208 | 0.08 | 261 | 0 | 0.27 | 1 | 2 | cs | TRUE
31 | LV_574-1_0_3_line_31 | NAYY 4x150 SE | 28 | 77 | 0.040446 | 0.208 | 0.08 | 261 | 0 | 0.27 | 1 | 1 | cs | TRUE
32 | LV_574-1_0_3_line_32 | NAYY 4x150 SE | 28 | 74 | 0.034948 | 0.208 | 0.08 | 261 | 0 | 0.27 | 1 | 1 | cs | TRUE
33 | LV_574-1_0_3_line_33 | NAYY 4x150 SE | 29 | 30 | 0.017247 | 0.208 | 0.08 | 261 | 0 | 0.27 | 1 | 1 | cs | TRUE
34 | LV_574-1_0_3_line_34 | NAYY 4x150 SE | 30 | 114 | 0.019469 | 0.208 | 0.08 | 261 | 0 | 0.27 | 1 | 1 | cs | TRUE
35 | LV_574-1_0_3_line_35 | NAYY 4x150 SE | 31 | 32 | 0.018448 | 0.208 | 0.08 | 261 | 0 | 0.27 | 1 | 1 | cs | TRUE
36 | LV_574-1_0_3_line_36 | NAYY 4x150 SE | 31 | 33 | 0.0039223 | 0.208 | 0.08 | 261 | 0 | 0.27 | 1 | 1 | cs | TRUE
37 | LV_574-1_0_3_line_37 | NAYY 4x150 SE | 32 | 34 | 0.0027171 | 0.208 | 0.08 | 261 | 0 | 0.27 | 1 | 1 | cs | TRUE
38 | LV_574-1_0_3_line_38 | NAYY 4x150 SE | 33 | 35 | 0.021047 | 0.208 | 0.08 | 261 | 0 | 0.27 | 1 | 1 | cs | TRUE
39 | LV_574-1_0_3_line_39 | NAYY 4x150 SE | 34 | 36 | 0.019019 | 0.208 | 0.08 | 261 | 0 | 0.27 | 1 | 1 | cs | TRUE
40 | LV_574-1_0_3_line_40 | NAYY 4x150 SE | 34 | 37 | 0.032945 | 0.208 | 0.08 | 261 | 0 | 0.27 | 1 | 1 | cs | TRUE
41 | LV_574-1_0_3_line_41 | NAYY 4x150 SE | 35 | 38 | 0.015344 | 0.208 | 0.08 | 261 | 0 | 0.27 | 1 | 1 | cs | TRUE
42 | LV_574-1_0_3_line_42 | NAYY 4x150 SE | 36 | 39 | 0.01261 | 0.208 | 0.08 | 261 | 0 | 0.27 | 1 | 1 | cs | TRUE
43 | LV_574-1_0_3_line_43 | NAYY 4x150 SE | 37 | 40 | 0.027375 | 0.208 | 0.08 | 261 | 0 | 0.27 | 1 | 1 | cs | TRUE
44 | LV_574-1_0_3_line_44 | NAYY 4x150 SE | 38 | 41 | 0.014224 | 0.208 | 0.08 | 261 | 0 | 0.27 | 1 | 1 | cs | TRUE
45 | LV_574-1_0_3_line_45 | NAYY 4x150 SE | 39 | 56 | 0.011327 | 0.208 | 0.08 | 261 | 0 | 0.27 | 1 | 1 | cs | TRUE
46 | LV_574-1_0_3_line_46 | NAYY 4x150 SE | 40 | 46 | 0.071383 | 0.208 | 0.08 | 261 | 0 | 0.27 | 1 | 1 | cs | TRUE
47 | LV_574-1_0_3_line_47 | NAYY 4x150 SE | 41 | 45 | 0.021411 | 0.208 | 0.08 | 261 | 0 | 0.27 | 1 | 1 | cs | TRUE
48 | LV_574-1_0_3_line_48 | NAYY 4x150 SE | 42 | 43 | 0.002406 | 0.208 | 0.08 | 261 | 0 | 0.27 | 1 | 2 | cs | TRUE
49 | LV_574-1_0_3_line_49 | NAYY 4x150 SE | 43 | 44 | 0.011636 | 0.208 | 0.08 | 261 | 0 | 0.27 | 1 | 2 | cs | TRUE
50 | LV_574-1_0_3_line_50 | NAYY 4x150 SE | 44 | 83 | 0.017829 | 0.208 | 0.08 | 261 | 0 | 0.27 | 1 | 1 | cs | TRUE
51 | LV_574-1_0_3_line_51 | NAYY 4x150 SE | 44 | 84 | 0.014295 | 0.208 | 0.08 | 261 | 0 | 0.27 | 1 | 2 | cs | TRUE
52 | LV_574-1_0_3_line_52 | NAYY 4x150 SE | 47 | 48 | 0.0049458 | 0.208 | 0.08 | 261 | 0 | 0.27 | 1 | 1 | cs | TRUE
53 | LV_574-1_0_3_line_53 | NAYY 4x150 SE | 47 | 49 | 0.016065 | 0.208 | 0.08 | 261 | 0 | 0.27 | 1 | 1 | cs | TRUE
54 | LV_574-1_0_3_line_54 | NAYY 4x150 SE | 48 | 50 | 0.076292 | 0.208 | 0.08 | 261 | 0 | 0.27 | 1 | 1 | cs | TRUE
55 | LV_574-1_0_3_line_55 | NAYY 4x150 SE | 49 | 51 | 0.0065814 | 0.208 | 0.08 | 261 | 0 | 0.27 | 1 | 1 | cs | TRUE
56 | LV_574-1_0_3_line_56 | NAYY 4x150 SE | 50 | 52 | 0.011118 | 0.208 | 0.08 | 261 | 0 | 0.27 | 1 | 1 | cs | TRUE
57 | LV_574-1_0_3_line_57 | NAYY 4x150 SE | 51 | 53 | 0.0054937 | 0.208 | 0.08 | 261 | 0 | 0.27 | 1 | 1 | cs | TRUE
58 | LV_574-1_0_3_line_58 | NAYY 4x150 SE | 52 | 54 | 0.030557 | 0.208 | 0.08 | 261 | 0 | 0.27 | 1 | 1 | cs | TRUE
59 | LV_574-1_0_3_line_59 | NAYY 4x150 SE | 53 | 55 | 0.011338 | 0.208 | 0.08 | 261 | 0 | 0.27 | 1 | 1 | cs | TRUE
60 | LV_574-1_0_3_line_60 | NAYY 4x150 SE | 55 | 66 | 0.009231 | 0.208 | 0.08 | 261 | 0 | 0.27 | 1 | 1 | cs | TRUE
61 | LV_574-1_0_3_line_61 | NAYY 4x150 SE | 56 | 57 | 0.0005116 | 0.208 | 0.08 | 261 | 0 | 0.27 | 1 | 1 | cs | TRUE
62 | LV_574-1_0_3_line_62 | NAYY 4x150 SE | 57 | 58 | 0.024278 | 0.208 | 0.08 | 261 | 0 | 0.27 | 1 | 1 | cs | TRUE
63 | LV_574-1_0_3_line_63 | NAYY 4x150 SE | 58 | 59 | 0.019778 | 0.208 | 0.08 | 261 | 0 | 0.27 | 1 | 1 | cs | TRUE
64 | LV_574-1_0_3_line_64 | NAYY 4x150 SE | 59 | 60 | 0.0065629 | 0.208 | 0.08 | 261 | 0 | 0.27 | 1 | 1 | cs | TRUE
65 | LV_574-1_0_3_line_65 | NAYY 4x150 SE | 60 | 90 | 0.0613 | 0.208 | 0.08 | 261 | 0 | 0.27 | 1 | 1 | cs | TRUE
66 | LV_574-1_0_3_line_66 | NAYY 4x150 SE | 60 | 88 | 0.017049 | 0.208 | 0.08 | 261 | 0 | 0.27 | 1 | 1 | cs | TRUE
67 | LV_574-1_0_3_line_67 | NAYY 4x150 SE | 61 | 62 | 0.010495 | 0.208 | 0.08 | 261 | 0 | 0.27 | 1 | 1 | cs | TRUE
68 | LV_574-1_0_3_line_68 | NAYY 4x150 SE | 61 | 63 | 0.011456 | 0.208 | 0.08 | 261 | 0 | 0.27 | 1 | 1 | cs | TRUE
69 | LV_574-1_0_3_line_69 | NAYY 4x150 SE | 62 | 64 | 0.0068198 | 0.208 | 0.08 | 261 | 0 | 0.27 | 1 | 1 | cs | TRUE
70 | LV_574-1_0_3_line_70 | NAYY 4x150 SE | 63 | 65 | 0.00641 | 0.208 | 0.08 | 261 | 0 | 0.27 | 1 | 1 | cs | TRUE
71 | LV_574-1_0_3_line_71 | NAYY 4x150 SE | 63 | 66 | 0.011466 | 0.208 | 0.08 | 261 | 0 | 0.27 | 1 | 1 | cs | TRUE
72 | LV_574-1_0_3_line_72 | NAYY 4x150 SE | 64 | 67 | 0.011776 | 0.208 | 0.08 | 261 | 0 | 0.27 | 1 | 1 | cs | TRUE
73 | LV_574-1_0_3_line_73 | NAYY 4x150 SE | 65 | 68 | 0.0058313 | 0.208 | 0.08 | 261 | 0 | 0.27 | 1 | 1 | cs | TRUE
74 | LV_574-1_0_3_line_74 | NAYY 4x150 SE | 66 | 69 | 0.015357 | 0.208 | 0.08 | 261 | 0 | 0.27 | 1 | 1 | cs | TRUE
75 | LV_574-1_0_3_line_75 | NAYY 4x150 SE | 67 | 70 | 0.0054496 | 0.208 | 0.08 | 261 | 0 | 0.27 | 1 | 1 | cs | TRUE
76 | LV_574-1_0_3_line_76 | NAYY 4x150 SE | 67 | 71 | 0.011306 | 0.208 | 0.08 | 261 | 0 | 0.27 | 1 | 2 | cs | TRUE
77 | LV_574-1_0_3_line_77 | NAYY 4x150 SE | 68 | 72 | 0.0057426 | 0.208 | 0.08 | 261 | 0 | 0.27 | 1 | 1 | cs | TRUE
78 | LV_574-1_0_3_line_78 | NAYY 4x150 SE | 69 | 73 | 0.01104 | 0.208 | 0.08 | 261 | 0 | 0.27 | 1 | 1 | cs | TRUE
79 | LV_574-1_0_3_line_79 | NAYY 4x150 SE | 71 | 93 | 0.019449 | 0.208 | 0.08 | 261 | 0 | 0.27 | 1 | 2 | cs | TRUE
80 | LV_574-1_0_3_line_80 | NAYY 4x150 SE | 72 | 94 | 0.030738 | 0.208 | 0.08 | 261 | 0 | 0.27 | 1 | 1 | cs | TRUE
81 | LV_574-1_0_3_line_81 | NAYY 4x150 SE | 73 | 100 | 0.0079125 | 0.208 | 0.08 | 261 | 0 | 0.27 | 1 | 1 | cs | TRUE
82 | LV_574-1_0_3_line_82 | NAYY 4x150 SE | 74 | 75 | 0.044934 | 0.208 | 0.08 | 261 | 0 | 0.27 | 1 | 1 | cs | TRUE
83 | LV_574-1_0_3_line_83 | NAYY 4x150 SE | 75 | 76 | 0.0089847 | 0.208 | 0.08 | 261 | 0 | 0.27 | 1 | 1 | cs | TRUE
84 | LV_574-1_0_3_line_84 | NAYY 4x150 SE | 76 | 78 | 0.0059911 | 0.208 | 0.08 | 261 | 0 | 0.27 | 1 | 1 | cs | TRUE
85 | LV_574-1_0_3_line_85 | NAYY 4x150 SE | 77 | 79 | 0.014284 | 0.208 | 0.08 | 261 | 0 | 0.27 | 1 | 1 | cs | TRUE
86 | LV_574-1_0_3_line_86 | NAYY 4x150 SE | 77 | 80 | 0.016978 | 0.208 | 0.08 | 261 | 0 | 0.27 | 1 | 1 | cs | TRUE
87 | LV_574-1_0_3_line_87 | NAYY 4x150 SE | 79 | 81 | 0.012505 | 0.208 | 0.08 | 261 | 0 | 0.27 | 1 | 1 | cs | TRUE
88 | LV_574-1_0_3_line_88 | NAYY 4x150 SE | 80 | 82 | 0.03809 | 0.208 | 0.08 | 261 | 0 | 0.27 | 1 | 1 | cs | TRUE
89 | LV_574-1_0_3_line_89 | NAYY 4x150 SE | 81 | 89 | 0.031978 | 0.208 | 0.08 | 261 | 0 | 0.27 | 1 | 1 | cs | TRUE
90 | LV_574-1_0_3_line_90 | NAYY 4x150 SE | 84 | 85 | 0.0077265 | 0.208 | 0.08 | 261 | 0 | 0.27 | 1 | 2 | cs | TRUE
91 | LV_574-1_0_3_line_91 | NAYY 4x150 SE | 85 | 87 | 0.0096421 | 0.208 | 0.08 | 261 | 0 | 0.27 | 1 | 2 | cs | TRUE
92 | LV_574-1_0_3_line_92 | NAYY 4x150 SE | 87 | 93 | 0.027577 | 0.208 | 0.08 | 261 | 0 | 0.27 | 1 | 2 | cs | TRUE
93 | LV_574-1_0_3_line_93 | NAYY 4x150 SE | 88 | 89 | 0.0071366 | 0.208 | 0.08 | 261 | 0 | 0.27 | 1 | 1 | cs | TRUE
94 | LV_574-1_0_3_line_94 | NAYY 4x150 SE | 90 | 91 | 0.057594 | 0.208 | 0.08 | 261 | 0 | 0.27 | 1 | 1 | cs | TRUE
95 | LV_574-1_0_3_line_95 | NAYY 4x150 SE | 91 | 92 | 0.01285 | 0.208 | 0.08 | 261 | 0 | 0.27 | 1 | 1 | cs | TRUE
96 | LV_574-1_0_3_line_96 | NAYY 4x150 SE | 94 | 95 | 0.0067467 | 0.208 | 0.08 | 261 | 0 | 0.27 | 1 | 1 | cs | TRUE
97 | LV_574-1_0_3_line_97 | NAYY 4x150 SE | 95 | 99 | 0.004723 | 0.208 | 0.08 | 261 | 0 | 0.27 | 1 | 1 | cs | TRUE
98 | LV_574-1_0_3_line_98 | NAYY 4x150 SE | 96 | 97 | 0.018552 | 0.208 | 0.08 | 261 | 0 | 0.27 | 1 | 1 | cs | TRUE
99 | LV_574-1_0_3_line_99 | NAYY 4x150 SE | 96 | 98 | 0.041698 | 0.208 | 0.08 | 261 | 0 | 0.27 | 1 | 1 | cs | TRUE
100 | LV_574-1_0_3_line_100 | NAYY 4x150 SE | 98 | 100 | 0.00085281 | 0.208 | 0.08 | 261 | 0 | 0.27 | 1 | 1 | cs | TRUE
101 | LV_574-1_0_3_line_101 | NAYY 4x150 SE | 101 | 102 | 0.025437 | 0.208 | 0.08 | 261 | 0 | 0.27 | 1 | 1 | cs | TRUE
102 | LV_574-1_0_3_line_102 | NAYY 4x150 SE | 101 | 103 | 0.0048039 | 0.208 | 0.08 | 261 | 0 | 0.27 | 1 | 1 | cs | TRUE
103 | LV_574-1_0_3_line_103 | NAYY 4x150 SE | 102 | 104 | 0.018574 | 0.208 | 0.08 | 261 | 0 | 0.27 | 1 | 1 | cs | TRUE
104 | LV_574-1_0_3_line_104 | NAYY 4x150 SE | 103 | 105 | 0.016909 | 0.208 | 0.08 | 261 | 0 | 0.27 | 1 | 1 | cs | TRUE
105 | LV_574-1_0_3_line_105 | NAYY 4x150 SE | 104 | 106 | 0.023643 | 0.208 | 0.08 | 261 | 0 | 0.27 | 1 | 1 | cs | TRUE
106 | LV_574-1_0_3_line_106 | NAYY 4x150 SE | 105 | 107 | 0.077703 | 0.208 | 0.08 | 261 | 0 | 0.27 | 1 | 1 | cs | TRUE
107 | LV_574-1_0_3_line_107 | NAYY 4x150 SE | 106 | 108 | 0.036398 | 0.208 | 0.08 | 261 | 0 | 0.27 | 1 | 1 | cs | TRUE
108 | LV_574-1_0_3_line_108 | NAYY 4x150 SE | 107 | 109 | 0.040462 | 0.208 | 0.08 | 261 | 0 | 0.27 | 1 | 1 | cs | TRUE
109 | LV_574-1_0_3_line_109 | NAYY 4x150 SE | 108 | 110 | 0.00579 | 0.208 | 0.08 | 261 | 0 | 0.27 | 1 | 1 | cs | TRUE
110 | LV_574-1_0_3_line_110 | NAYY 4x150 SE | 108 | 111 | 0.016264 | 0.208 | 0.08 | 261 | 0 | 0.27 | 1 | 1 | cs | TRUE
111 | LV_574-1_0_3_line_111 | NAYY 4x150 SE | 110 | 112 | 0.051773 | 0.208 | 0.08 | 261 | 0 | 0.27 | 1 | 1 | cs | TRUE
112 | LV_574-1_0_3_line_112 | NAYY 4x150 SE | 111 | 113 | 0.006069 | 0.208 | 0.08 | 261 | 0 | 0.27 | 1 | 1 | cs | TRUE
113 | LV_574-1_0_3_line_113 | NAYY 4x150 SE | 113 | 114 | 0.0049085 | 0.208 | 0.08 | 261 | 0 | 0.27 | 1 | 1 | cs | TRUE

## trafo
| name | std_type | hv_bus | lv_bus | sn_mva | vn_hv_kv | vn_lv_kv | vk_percent | vkr_percent | pfe_kw | i0_percent | shift_degree | tap_side | tap_neutral | tap_min | tap_max | tap_step_percent | tap_step_degree | tap_pos | tap_phase_shifter | parallel | df | in_service
0 | LV_574-1_0_3_trafo_23 | 0.25 MVA 20/0.4 kV | 115 | 25 | 0.25 | 20 | 0.4 | 6 | 1.44 | 0.8 | 0.32 | 150 | hv | 0 | -2 | 2 | 2.5 | 0 | 0 | FALSE | 1 | 1 | TRUE

## line_geodata
| x0 | y0 | x1 | y1 | x2 | y2 | x3 | y3 | x4 | y4 | x5 | y5 | x6 | y6 | x7 | y7
0 | 2650665.6986 | 1177768.1725 | 2650649.0132 | 1177762.3973
1 | 2650665.6986 | 1177768.1725 | 2650671.0812 | 1177770.0355
2 | 2650639.7162 | 1177763.0245 | 2650642.9341 | 1177762.1192 | 2650648.3744 | 1177762.1762 | 2650649.0132 | 1177762.3973
3 | 2650693.7617 | 1177780.6472 | 2650683.1409 | 1177774.2096 | 2650671.0812 | 1177770.0355
4 | 2650639.7162 | 1177763.0245 | 2650638.5987 | 1177763.3388 | 2650634.0112 | 1177767.2689 | 2650632.376 | 1177772.6914 | 2650632.7545 | 1177778.5534 | 2650633.8999 | 1177783.1766 | 2650633.8999 | 1177783.1766
5 | 2650693.7617 | 1177780.6472 | 2650698.0623 | 1177784.44
6 | 2650698.0623 | 1177784.44 | 2650699.7689 | 1177785.9452 | 2650707.1922 | 1177796.4619
7 | 2650707.1922 | 1177796.4619 | 2650723.2149 | 1177819.1614 | 2650728.0122 | 1177825.8256
8 | 2650740.7507 | 1177843.5212 | 2650728.0122 | 1177825.8256
9 | 2650761.8871 | 1177881.4523 | 2650761.4736 | 1177880.796 | 2650753.921 | 1177859.4761 | 2650750.4724 | 1177854.322 | 2650743.6827 | 1177847.5942 | 2650740.7507 | 1177843.5212
10 | 2650764.8742 | 1177886.1944 | 2650761.8871 | 1177881.4523
11 | 2650704.7923 | 1177945.6991 | 2650697.4064 | 1177951.7395
12 | 2650716.3796 | 1177936.2227 | 2650704.7923 | 1177945.6991
13 | 2650692.2666 | 1177955.9429 | 2650697.4064 | 1177951.7395
14 | 2650716.3796 | 1177936.2227 | 2650717.5033 | 1177935.1776
15 | 2650716.3796 | 1177936.2227 | 2650726.7921 | 1177953.6869 | 2650730.6436 | 1177968.2332
16 | 2650668.5428 | 1177979.0197 | 2650682.7163 | 1177963.7533 | 2650692.2666 | 1177955.9429
17 | 2650723.1231 | 1177929.951 | 2650717.5033 | 1177935.1776
18 | 2650730.6436 | 1177968.2332 | 2650732.3475 | 1177974.6685
19 | 2650655.0195 | 1177953.4806 | 2650660.5007 | 1177966.7674 | 2650668.5428 | 1177979.0197
20 | 2650728.1252 | 1177925.2989 | 2650723.1231 | 1177929.951
21 | 2650655.0195 | 1177953.4806 | 2650651.0668 | 1177949.2116 | 2650645.2787 | 1177946.5443
22 | 2650655.0195 | 1177953.4806 | 2650660.9122 | 1177941.1781
23 | 2650728.1252 | 1177925.2989 | 2650732.4678 | 1177921.2602
24 | 2650608.0316 | 1177825.0701 | 2650614.6605 | 1177833.5175
25 | 2650608.0316 | 1177825.0701 | 2650598.1866 | 1177815.4374 | 2650592.0394 | 1177814.952
26 | 2650614.6605 | 1177833.5175 | 2650629.6013 | 1177852.5569
27 | 2650592.0394 | 1177814.952 | 2650590.6774 | 1177806.1024 | 2650590.2203 | 1177804.7978
28 | 2650635.6678 | 1177861.0876 | 2650631.8837 | 1177855.4655 | 2650629.6013 | 1177852.5569
29 | 2650585.8645 | 1177792.3655 | 2650590.2203 | 1177804.7978
30 | 2650645.4905 | 1177875.6811 | 2650635.6678 | 1177861.0876
31 | 2650585.8645 | 1177792.3655 | 2650581.1424 | 1177785.9778 | 2650572.7858 | 1177778.3477 | 2650554.4684 | 1177767.5653
32 | 2650585.8645 | 1177792.3655 | 2650586.9394 | 1177784.5147 | 2650584.0776 | 1177778.6319 | 2650580.573 | 1177772.8548 | 2650577.5291 | 1177767.7263 | 2650575.709 | 1177763.3531 | 2650576.3148 | 1177760.3899
33 | 2650592.0863 | 1177888.0779 | 2650592.3864 | 1177870.8338
34 | 2650592.0863 | 1177888.0779 | 2650591.7476 | 1177907.5443 | 2650591.7476 | 1177907.5443
35 | 2650531.3039 | 1177686.7326 | 2650524.7136 | 1177684.8477 | 2650513.9585 | 1177680.519
36 | 2650535.075 | 1177687.8112 | 2650531.3039 | 1177686.7326
37 | 2650511.4059 | 1177679.6099 | 2650512.0181 | 1177679.7381 | 2650513.9585 | 1177680.519
38 | 2650535.075 | 1177687.8112 | 2650541.9345 | 1177689.7731 | 2650549.4214 | 1177691.8039 | 2650555.4678 | 1177692.9543
39 | 2650492.6328 | 1177676.9172 | 2650500.5682 | 1177677.3404 | 2650511.4059 | 1177679.6099
40 | 2650511.4059 | 1177679.6099 | 2650520.7445 | 1177648.0165
41 | 2650555.4678 | 1177692.9543 | 2650558.1647 | 1177693.4674 | 2650567.0081 | 1177693.2195 | 2650570.6648 | 1177692.3808
42 | 2650492.6328 | 1177676.9172 | 2650484.7266 | 1177676.4956 | 2650480.1778 | 1177677.6469 | 2650480.1778 | 1177677.6469
43 | 2650520.7445 | 1177648.0165 | 2650518.6945 | 1177642.8076 | 2650515.1302 | 1177640.4763 | 2650497.7191 | 1177638.5439
44 | 2650584.5291 | 1177689.2007 | 2650570.6648 | 1177692.3808
45 | 2650474.8629 | 1177687.6119 | 2650478.0656 | 1177680.7419 | 2650480.1778 | 1177677.6469
46 | 2650427.6439 | 1177626.203 | 2650455.6625 | 1177628.7031 | 2650470.4561 | 1177631.5179 | 2650494.2116 | 1177638.1546 | 2650497.7191 | 1177638.5439
47 | 2650584.5291 | 1177689.2007 | 2650601.7334 | 1177676.4562
48 | 2650646.834 | 1177877.6771 | 2650645.4905 | 1177875.6811
49 | 2650653.3315 | 1177887.3305 | 2650646.834 | 1177877.6771
50 | 2650653.3315 | 1177887.3305 | 2650659.7193 | 1177903.9758
51 | 2650653.3315 | 1177887.3305 | 2650661.276 | 1177887.631 | 2650667.3721 | 1177889.3903
52 | 2650807.9656 | 1177936.7222 | 2650811.1928 | 1177940.47
53 | 2650807.9656 | 1177936.7222 | 2650797.4834 | 1177924.5487
54 | 2650883.7677 | 1177949.0575 | 2650874.926 | 1177948.2376 | 2650857.4706 | 1177949.4681 | 2650833.8108 | 1177950.6573 | 2650823.4316 | 1177950.0246 | 2650819.4635 | 1177948.4901 | 2650815.0993 | 1177945.0069 | 2650811.1928 | 1177940.47
55 | 2650797.4834 | 1177924.5487 | 2650793.1889 | 1177919.5614
56 | 2650894.8693 | 1177950.0966 | 2650883.7677 | 1177949.0575
57 | 2650789.6043 | 1177915.3984 | 2650793.1889 | 1177919.5614
58 | 2650894.8693 | 1177950.0966 | 2650894.6318 | 1177944.7583 | 2650893.2445 | 1177938.9545 | 2650883.2503 | 1177925.3735 | 2650883.11 | 1177922.9933
59 | 2650789.6043 | 1177915.3984 | 2650786.209 | 1177911.4552 | 2650782.0831 | 1177906.9152
60 | 2650775.8748 | 1177900.0839 | 2650782.0831 | 1177906.9152
61 | 2650474.8629 | 1177687.6119 | 2650474.6468 | 1177688.0755
62 | 2650462.7968 | 1177709.0177 | 2650467.0541 | 1177704.3621 | 2650474.6468 | 1177688.0755
63 | 2650462.7968 | 1177709.0177 | 2650477.4769 | 1177722.2715
64 | 2650482.3482 | 1177726.6695 | 2650477.4769 | 1177722.2715
65 | 2650482.3482 | 1177726.6695 | 2650479.165 | 1177730.8116 | 2650464.3992 | 1177757.4353 | 2650460.7771 | 1177762.8967 | 2650452.6713 | 1177770.8551 | 2650445.9144 | 1177774.7004
66 | 2650482.3482 | 1177726.6695 | 2650496.4076 | 1177735.8705 | 2650496.6232 | 1177735.9899
67 | 2650758.9769 | 1177899.1309 | 2650750.853 | 1177905.7755
68 | 2650767.8444 | 1177891.8781 | 2650758.9769 | 1177899.1309
69 | 2650745.574 | 1177910.0932 | 2650750.853 | 1177905.7755
70 | 2650767.8444 | 1177891.8781 | 2650764.8742 | 1177886.1944
71 | 2650767.8444 | 1177891.8781 | 2650775.8748 | 1177900.0839
72 | 2650736.4583 | 1177917.5489 | 2650745.574 | 1177910.0932
73 | 2650764.8742 | 1177886.1944 | 2650769.3216 | 1177882.4228
74 | 2650775.8748 | 1177900.0839 | 2650788.0021 | 1177890.6624
75 | 2650736.4583 | 1177917.5489 | 2650732.4678 | 1177921.2602
76 | 2650736.4583 | 1177917.5489 | 2650728.4856 | 1177909.5327
77 | 2650773.7013 | 1177878.7087 | 2650769.3216 | 1177882.4228
78 | 2650788.0021 | 1177890.6624 | 2650796.7203 | 1177883.8894
79 | 2650710.2183 | 1177902.8909 | 2650728.3965 | 1177909.4431 | 2650728.4856 | 1177909.5327
80 | 2650795.456 | 1177857.1818 | 2650793.7304 | 1177858.8348 | 2650786.771 | 1177867.6251 | 2650773.7013 | 1177878.7087
81 | 2650803.1277 | 1177879.2923 | 2650801.8505 | 1177879.9038 | 2650796.7203 | 1177883.8894
82 | 2650576.3148 | 1177760.3899 | 2650587.4828 | 1177747.2547 | 2650603.166 | 1177730.6112 | 2650606.9722 | 1177727.6477
83 | 2650614.0614 | 1177722.128 | 2650606.9722 | 1177727.6477
84 | 2650618.7886 | 1177718.4474 | 2650614.0614 | 1177722.128
85 | 2650554.4684 | 1177767.5653 | 2650541.8595 | 1177760.8529
86 | 2650554.4684 | 1177767.5653 | 2650545.192 | 1177781.7855
87 | 2650541.8595 | 1177760.8529 | 2650532.8254 | 1177756.0435 | 2650530.8389 | 1177754.9431
88 | 2650517.1023 | 1177803.7704 | 2650529.8139 | 1177801.4872 | 2650533.222 | 1177798.77 | 2650536.8411 | 1177794.5871 | 2650545.192 | 1177781.7855
89 | 2650530.8389 | 1177754.9431 | 2650502.866 | 1177739.448
90 | 2650674.7957 | 1177891.5326 | 2650667.3721 | 1177889.3903
91 | 2650684.0597 | 1177894.2061 | 2650674.7957 | 1177891.5326
92 | 2650684.0597 | 1177894.2061 | 2650694.4121 | 1177897.1937 | 2650710.2183 | 1177902.8909
93 | 2650496.6232 | 1177735.9899 | 2650502.866 | 1177739.448
94 | 2650445.9144 | 1177774.7004 | 2650454.2022 | 1177785.0868 | 2650458.154 | 1177788.5774 | 2650468.6557 | 1177796.4811 | 2650478.4595 | 1177800.1322 | 2650488.747 | 1177800.7857 | 2650493.8564 | 1177801.1178
95 | 2650500.827 | 1177810.9151 | 2650498.3287 | 1177803.5901 | 2650493.8564 | 1177801.1178
96 | 2650795.456 | 1177857.1818 | 2650795.618 | 1177850.4371
97 | 2650795.7314 | 1177845.7154 | 2650795.618 | 1177850.4371
98 | 2650838.349 | 1177857.8564 | 2650842.5133 | 1177858.7922 | 2650847.1944 | 1177862.7673 | 2650850.4967 | 1177870.2107
99 | 2650838.349 | 1177857.8564 | 2650834.5599 | 1177859.5474 | 2650828.8992 | 1177862.968 | 2650827.2234 | 1177867.7564 | 2650803.8969 | 1177878.9241
100 | 2650803.1277 | 1177879.2923 | 2650803.8969 | 1177878.9241
101 | 2650491.1533 | 1177919.2358 | 2650515.9219 | 1177925.0309
102 | 2650486.4757 | 1177918.1414 | 2650491.1533 | 1177919.2358
103 | 2650534.0478 | 1177929.0783 | 2650525.8577 | 1177927.3556 | 2650515.9219 | 1177925.0309
104 | 2650486.4757 | 1177918.1414 | 2650480.5958 | 1177916.769 | 2650470.5329 | 1177912.657
105 | 2650557.185 | 1177933.9452 | 2650534.0478 | 1177929.0783
106 | 2650409.2632 | 1177865.0526 | 2650443.5034 | 1177893.3222 | 2650468.3735 | 1177911.7746 | 2650470.5329 | 1177912.657
107 | 2650593.6427 | 1177934.7194 | 2650567.0648 | 1177934.8956 | 2650557.185 | 1177933.9452
108 | 2650409.2632 | 1177865.0526 | 2650412.1415 | 1177861.7083 | 2650414.5321 | 1177860.939 | 2650441.1929 | 1177862.7529 | 2650447.7849 | 1177864.865
109 | 2650593.6427 | 1177934.7194 | 2650594.0601 | 1177940.4928
110 | 2650593.6427 | 1177934.7194 | 2650592.5112 | 1177918.4951
111 | 2650594.0601 | 1177940.4928 | 2650599.0353 | 1177940.4013 | 2650642.4656 | 1177945.248 | 2650645.2787 | 1177946.5443
112 | 2650592.5112 | 1177918.4951 | 2650592.089 | 1177912.4409
113 | 2650591.7476 | 1177907.5443 | 2650592.089 | 1177912.4409

## bus_geodata
| x | y | coords
0 | 2650665.6986 | 1177768.1725
1 | 2650649.0132 | 1177762.3973
2 | 2650671.0812 | 1177770.0355
3 | 2650639.7162 | 1177763.0245
4 | 2650693.7617 | 1177780.6472
5 | 2650633.8999 | 1177783.1766
6 | 2650698.0623 | 1177784.44
7 | 2650707.1922 | 1177796.4619
8 | 2650728.0122 | 1177825.8256
9 | 2650740.7507 | 1177843.5212
10 | 2650761.8871 | 1177881.4523
11 | 2650704.7923 | 1177945.6991
12 | 2650697.4064 | 1177951.7395
13 | 2650716.3796 | 1177936.2227
14 | 2650692.2666 | 1177955.9429
15 | 2650717.5033 | 1177935.1776
16 | 2650730.6436 | 1177968.2332
17 | 2650668.5428 | 1177979.0197
18 | 2650723.1231 | 1177929.951
19 | 2650732.3475 | 1177974.6685
20 | 2650655.0195 | 1177953.4806
21 | 2650728.1252 | 1177925.2989
22 | 2650608.0316 | 1177825.0701
23 | 2650614.6605 | 1177833.5175
24 | 2650592.0394 | 1177814.952
25 | 2650629.6013 | 1177852.5569
26 | 2650590.2203 | 1177804.7978
27 | 2650635.6678 | 1177861.0876
28 | 2650585.8645 | 1177792.3655
29 | 2650592.3864 | 1177870.8338
30 | 2650592.0863 | 1177888.0779
31 | 2650531.3039 | 1177686.7326
32 | 2650513.9585 | 1177680.519
33 | 2650535.075 | 1177687.8112
34 | 2650511.4059 | 1177679.6099
35 | 2650555.4678 | 1177692.9543
36 | 2650492.6328 | 1177676.9172
37 | 2650520.7445 | 1177648.0165
38 | 2650570.6648 | 1177692.3808
39 | 2650480.1778 | 1177677.6469
40 | 2650497.7191 | 1177638.5439
41 | 2650584.5291 | 1177689.2007
42 | 2650645.4905 | 1177875.6811
43 | 2650646.834 | 1177877.677
44 | 2650653.3315 | 1177887.3305
45 | 2650601.7334 | 1177676.4562
46 | 2650427.6439 | 1177626.203
47 | 2650807.9656 | 1177936.7222
48 | 2650811.1928 | 1177940.47
49 | 2650797.4834 | 1177924.5487
50 | 2650883.7677 | 1177949.0575
51 | 2650793.1889 | 1177919.5614
52 | 2650894.8693 | 1177950.0966
53 | 2650789.6043 | 1177915.3984
54 | 2650883.11 | 1177922.9933
55 | 2650782.0831 | 1177906.9152
56 | 2650474.8629 | 1177687.6119
57 | 2650474.6468 | 1177688.0755
58 | 2650462.7968 | 1177709.0177
59 | 2650477.4769 | 1177722.2715
60 | 2650482.3482 | 1177726.6695
61 | 2650758.9769 | 1177899.1309
62 | 2650750.853 | 1177905.7755
63 | 2650767.8444 | 1177891.8781
64 | 2650745.574 | 1177910.0932
65 | 2650764.8742 | 1177886.1944
66 | 2650775.8748 | 1177900.0839
67 | 2650736.4583 | 1177917.5489
68 | 2650769.3216 | 1177882.4228
69 | 2650788.0021 | 1177890.6624
70 | 2650732.4678 | 1177921.2602
71 | 2650728.4856 | 1177909.5327
72 | 2650773.7013 | 1177878.7087
73 | 2650796.7203 | 1177883.8894
74 | 2650576.3148 | 1177760.3899
75 | 2650606.9722 | 1177727.6477
76 | 2650614.0614 | 1177722.128
77 | 2650554.4684 | 1177767.5653
78 | 2650618.7886 | 1177718.4474
79 | 2650541.8595 | 1177760.8529
80 | 2650545.192 | 1177781.7855
81 | 2650530.8389 | 1177754.9431
82 | 2650517.1023 | 1177803.7704
83 | 2650659.7193 | 1177903.9758
84 | 2650667.3721 | 1177889.3903
85 | 2650674.7957 | 1177891.5326
86 | 2650660.9122 | 1177941.1781
87 | 2650684.0597 | 1177894.2061
88 | 2650496.6232 | 1177735.9899
89 | 2650502.866 | 1177739.448
90 | 2650445.9144 | 1177774.7004
91 | 2650493.8564 | 1177801.1178
92 | 2650500.827 | 1177810.9151
93 | 2650710.2183 | 1177902.8909
94 | 2650795.456 | 1177857.1818
95 | 2650795.618 | 1177850.4371
96 | 2650838.349 | 1177857.8564
97 | 2650850.4967 | 1177870.2107
98 | 2650803.8969 | 1177878.9241
99 | 2650795.7314 | 1177845.7154
100 | 2650803.1277 | 1177879.2923
101 | 2650491.1533 | 1177919.2358
102 | 2650515.9219 | 1177925.0309
103 | 2650486.4757 | 1177918.1414
104 | 2650534.0478 | 1177929.0783
105 | 2650470.5329 | 1177912.657
106 | 2650557.185 | 1177933.9452
107 | 2650409.2632 | 1177865.0526
108 | 2650593.6427 | 1177934.7194
109 | 2650447.7849 | 1177864.865
110 | 2650594.0601 | 1177940.4928
111 | 2650592.5112 | 1177918.4951
112 | 2650645.2787 | 1177946.5443
113 | 2650592.089 | 1177912.4409
114 | 2650591.7476 | 1177907.5443
115 | 2650608.0316 | 1177825.0701

## line_std_types
| c_nf_per_km | r_ohm_per_km | x_ohm_per_km | max_i_ka | type | q_mm2 | alpha | voltage_rating
NAYY 4x50 SE | 210 | 0.642 | 0.083 | 0.142 | cs | 50 | 0.00403 | LV
NAYY 4x120 SE | 264 | 0.225 | 0.08 | 0.242 | cs | 120 | 0.00403 | LV
NAYY 4x150 SE | 261 | 0.208 | 0.08 | 0.27 | cs | 150 | 0.00403 | LV
NA2XS2Y 1x95 RM/25 12/20 kV | 216 | 0.313 | 0.132 | 0.252 | cs | 95 | 0.00403 | MV
NA2XS2Y 1x185 RM/25 12/20 kV | 273 | 0.161 | 0.117 | 0.362 | cs | 185 | 0.00403 | MV
NA2XS2Y 1x240 RM/25 12/20 kV | 304 | 0.122 | 0.112 | 0.421 | cs | 240 | 0.00403 | MV
NA2XS2Y 1x95 RM/25 6/10 kV | 315 | 0.313 | 0.123 | 0.249 | cs | 95 | 0.00403 | MV
NA2XS2Y 1x185 RM/25 6/10 kV | 406 | 0.161 | 0.11 | 0.358 | cs | 185 | 0.00403 | MV
NA2XS2Y 1x240 RM/25 6/10 kV | 456 | 0.122 | 0.105 | 0.416 | cs | 240 | 0.00403 | MV
NA2XS2Y 1x150 RM/25 12/20 kV | 250 | 0.206 | 0.116 | 0.319 | cs | 150 | 0.00403 | MV
NA2XS2Y 1x120 RM/25 12/20 kV | 230 | 0.253 | 0.119 | 0.283 | cs | 120 | 0.00403 | MV
NA2XS2Y 1x70 RM/25 12/20 kV | 190 | 0.443 | 0.132 | 0.22 | cs | 70 | 0.00403 | MV
NA2XS2Y 1x150 RM/25 6/10 kV | 360 | 0.206 | 0.11 | 0.315 | cs | 150 | 0.00403 | MV
NA2XS2Y 1x120 RM/25 6/10 kV | 340 | 0.253 | 0.113 | 0.28 | cs | 120 | 0.00403 | MV
NA2XS2Y 1x70 RM/25 6/10 kV | 280 | 0.443 | 0.123 | 0.217 | cs | 70 | 0.00403 | MV
N2XS(FL)2Y 1x120 RM/35 64/110 kV | 112 | 0.153 | 0.166 | 0.366 | cs | 120 | 0.00393 | HV
N2XS(FL)2Y 1x185 RM/35 64/110 kV | 125 | 0.099 | 0.156 | 0.457 | cs | 185 | 0.00393 | HV
N2XS(FL)2Y 1x240 RM/35 64/110 kV | 135 | 0.075 | 0.149 | 0.526 | cs | 240 | 0.00393 | HV
N2XS(FL)2Y 1x300 RM/35 64/110 kV | 144 | 0.06 | 0.144 | 0.588 | cs | 300 | 0.00393 | HV
15-AL1/3-ST1A 0.4 | 11 | 1.8769 | 0.35 | 0.105 | ol | 16 | 0.00403 | LV
24-AL1/4-ST1A 0.4 | 11.25 | 1.2012 | 0.335 | 0.14 | ol | 24 | 0.00403 | LV
48-AL1/8-ST1A 0.4 | 12.2 | 0.5939 | 0.3 | 0.21 | ol | 48 | 0.00403 | LV
94-AL1/15-ST1A 0.4 | 13.2 | 0.306 | 0.29 | 0.35 | ol | 94 | 0.00403 | LV
34-AL1/6-ST1A 10.0 | 9.7 | 0.8342 | 0.36 | 0.17 | ol | 34 | 0.00403 | MV
48-AL1/8-ST1A 10.0 | 10.1 | 0.5939 | 0.35 | 0.21 | ol | 48 | 0.00403 | MV
70-AL1/11-ST1A 10.0 | 10.4 | 0.4132 | 0.339 | 0.29 | ol | 70 | 0.00403 | MV
94-AL1/15-ST1A 10.0 | 10.75 | 0.306 | 0.33 | 0.35 | ol | 94 | 0.00403 | MV
122-AL1/20-ST1A 10.0 | 11.1 | 0.2376 | 0.323 | 0.41 | ol | 122 | 0.00403 | MV
149-AL1/24-ST1A 10.0 | 11.25 | 0.194 | 0.315 | 0.47 | ol | 149 | 0.00403 | MV
34-AL1/6-ST1A 20.0 | 9.15 | 0.8342 | 0.382 | 0.17 | ol | 34 | 0.00403 | MV
48-AL1/8-ST1A 20.0 | 9.5 | 0.5939 | 0.372 | 0.21 | ol | 48 | 0.00403 | MV
70-AL1/11-ST1A 20.0 | 9.7 | 0.4132 | 0.36 | 0.29 | ol | 70 | 0.00403 | MV
94-AL1/15-ST1A 20.0 | 10 | 0.306 | 0.35 | 0.35 | ol | 94 | 0.00403 | MV
122-AL1/20-ST1A 20.0 | 10.3 | 0.2376 | 0.344 | 0.41 | ol | 122 | 0.00403 | MV
149-AL1/24-ST1A 20.0 | 10.5 | 0.194 | 0.337 | 0.47 | ol | 149 | 0.00403 | MV
184-AL1/30-ST1A 20.0 | 10.75 | 0.1571 | 0.33 | 0.535 | ol | 184 | 0.00403 | MV
243-AL1/39-ST1A 20.0 | 11 | 0.1188 | 0.32 | 0.645 | ol | 243 | 0.00403 | MV
48-AL1/8-ST1A 110.0 | 8 | 0.5939 | 0.46 | 0.21 | ol | 48 | 0.00403 | HV
70-AL1/11-ST1A 110.0 | 8.4 | 0.4132 | 0.45 | 0.29 | ol | 70 | 0.00403 | HV
94-AL1/15-ST1A 110.0 | 8.65 | 0.306 | 0.44 | 0.35 | ol | 94 | 0.00403 | HV
122-AL1/20-ST1A 110.0 | 8.5 | 0.2376 | 0.43 | 0.41 | ol | 122 | 0.00403 | HV
149-AL1/24-ST1A 110.0 | 8.75 | 0.194 | 0.41 | 0.47 | ol | 149 | 0.00403 | HV
184-AL1/30-ST1A 110.0 | 8.8 | 0.1571 | 0.4 | 0.535 | ol | 184 | 0.00403 | HV
243-AL1/39-ST1A 110.0 | 9 | 0.1188 | 0.39 | 0.645 | ol | 243 | 0.00403 | HV
305-AL1/39-ST1A 110.0 | 9.2 | 0.0949 | 0.38 | 0.74 | ol | 305 | 0.00403 | HV
490-AL1/64-ST1A 110.0 | 9.75 | 0.059 | 0.37 | 0.96 | ol | 490 | 0.00403 | HV
679-AL1/86-ST1A 110.0 | 9.95 | 0.042 | 0.36 | 1.15 | ol | 679 | 0.00403 | HV
490-AL1/64-ST1A 220.0 | 10 | 0.059 | 0.285 | 0.96 | ol | 490 | 0.00403 | HV
679-AL1/86-ST1A 220.0 | 11.7 | 0.042 | 0.275 | 1.15 | ol | 679 | 0.00403 | HV
490-AL1/64-ST1A 380.0 | 11 | 0.059 | 0.253 | 0.96 | ol | 490 | 0.00403 | HV
679-AL1/86-ST1A 380.0 | 14.6 | 0.042 | 0.25 | 1.15 | ol | 679 | 0.00403 | HV

## trafo_std_types
| i0_percent | pfe_kw | vkr_percent | sn_mva | vn_lv_kv | vn_hv_kv | vk_percent | shift_degree | vector_group | tap_side | tap_neutral | tap_min | tap_max | tap_step_degree | tap_step_percent | tap_phase_shifter
160 MVA 380/110 kV | 0.06 | 60 | 0.25 | 160 | 110 | 380 | 12.2 | 0 | Yy0 | hv | 0 | -9 | 9 | 0 | 1.5 | FALSE
100 MVA 220/110 kV | 0.06 | 55 | 0.26 | 100 | 110 | 220 | 12 | 0 | Yy0 | hv | 0 | -9 | 9 | 0 | 1.5 | FALSE
63 MVA 110/20 kV | 0.04 | 22 | 0.32 | 63 | 20 | 110 | 18 | 150 | YNd5 | hv | 0 | -9 | 9 | 0 | 1.5 | FALSE
40 MVA 110/20 kV | 0.05 | 18 | 0.34 | 40 | 20 | 110 | 16.2 | 150 | YNd5 | hv | 0 | -9 | 9 | 0 | 1.5 | FALSE
25 MVA 110/20 kV | 0.07 | 14 | 0.41 | 25 | 20 | 110 | 12 | 150 | YNd5 | hv | 0 | -9 | 9 | 0 | 1.5 | FALSE
63 MVA 110/10 kV | 0.04 | 22 | 0.32 | 63 | 10 | 110 | 18 | 150 | YNd5 | hv | 0 | -9 | 9 | 0 | 1.5 | FALSE
40 MVA 110/10 kV | 0.05 | 18 | 0.34 | 40 | 10 | 110 | 16.2 | 150 | YNd5 | hv | 0 | -9 | 9 | 0 | 1.5 | FALSE
25 MVA 110/10 kV | 0.07 | 14 | 0.41 | 25 | 10 | 110 | 12 | 150 | YNd5 | hv | 0 | -9 | 9 | 0 | 1.5 | FALSE
0.25 MVA 20/0.4 kV | 0.32 | 0.8 | 1.44 | 0.25 | 0.4 | 20 | 6 | 150 | Yzn5 | hv | 0 | -2 | 2 | 0 | 2.5 | FALSE
0.4 MVA 20/0.4 kV | 0.3375 | 1.35 | 1.425 | 0.4 | 0.4 | 20 | 6 | 150 | Dyn5 | hv | 0 | -2 | 2 | 0 | 2.5 | FALSE
0.63 MVA 20/0.4 kV | 0.2619 | 1.65 | 1.206 | 0.63 | 0.4 | 20 | 6 | 150 | Dyn5 | hv | 0 | -2 | 2 | 0 | 2.5 | FALSE
0.25 MVA 10/0.4 kV | 0.24 | 0.6 | 1.2 | 0.25 | 0.4 | 10 | 4 | 150 | Dyn5 | hv | 0 | -2 | 2 | 0 | 2.5 | FALSE
0.4 MVA 10/0.4 kV | 0.2375 | 0.95 | 1.325 | 0.4 | 0.4 | 10 | 4 | 150 | Dyn5 | hv | 0 | -2 | 2 | 0 | 2.5 | FALSE
0.63 MVA 10/0.4 kV | 0.1873 | 1.18 | 1.0794 | 0.63 | 0.4 | 10 | 4 | 150 | Dyn5 | hv | 0 | -2 | 2 | 0 | 2.5 | FALSE

## trafo3w_std_types
| sn_hv_mva | sn_mv_mva | sn_lv_mva | vn_hv_kv | vn_mv_kv | vn_lv_kv | vk_hv_percent | vk_mv_percent | vk_lv_percent | vkr_hv_percent | vkr_mv_percent | vkr_lv_percent | pfe_kw | i0_percent | shift_mv_degree | shift_lv_degree | vector_group | tap_side | tap_neutral | tap_min | tap_max | tap_step_percent
63/25/38 MVA 110/20/10 kV | 63 | 25 | 38 | 110 | 20 | 10 | 10.4 | 10.4 | 10.4 | 0.28 | 0.32 | 0.35 | 35 | 0.89 | 0 | 0 | YN0yn0yn0 | hv | 0 | -10 | 10 | 1.2
63/25/38 MVA 110/10/10 kV | 63 | 25 | 38 | 110 | 10 | 10 | 10.4 | 10.4 | 10.4 | 0.28 | 0.32 | 0.35 | 35 | 0.89 | 0 | 0 | YN0yn0yn0 | hv | 0 | -10 | 10 | 1.2

## fuse_std_types
| fuse_type | i_rated_a | t_avg | t_min | t_total | x_avg | x_min | x_total
HV 100A | HV 100A | 100 | 0 | [10.0, 3.64, 0.854, 0.281, 0.1, 0.0531, 0.022, 0.01] | [10.0, 4.267, 1.21, 0.403, 0.1, 0.058, 0.022, 0.01] | 0 | [300.0, 350.0, 450.0, 550.0, 700.0, 850.0, 1200.0, 1752.0] | [600.0, 700.0, 900.0, 1150.0, 1665.0, 2000.0, 3000.0, 4313.0]
HV 10A | HV 10A | 10 | 0 | [10.0, 1675.0, 0.344, 0.156, 0.1, 0.0417, 0.0171, 0.01] | [10.0, 1.3, 0.3, 0.155, 0.1, 0.0555, 0.023, 0.01] | 0 | [30.0, 32.0, 35.0, 37.0, 39.0, 50.0, 70.0, 88.0] | [60.0, 70.0, 80.0, 87.0, 94.0, 110.0, 150.0, 216.0]
HV 125A | HV 125A | 125 | 0 | [10.0, 1.82, 0.344, 0.1, 0.0467, 0.0269, 0.01] | [10.0, 2.478, 0.426, 0.1, 0.0427, 0.0211, 0.01] | 0 | [375.0, 500.0, 700.0, 925.0, 1200.0, 1500.0, 2341.0] | [750.0, 1000.0, 1500.0, 2200.0, 3000.0, 4000.0, 5765.0]
HV 160A | HV 160A | 160 | 0 | [10.0, 4.15, 1.03, 0.198, 0.1, 0.051, 0.0172, 0.01] | [10.0, 2.3, 0.734, 0.274, 0.1, 0.046, 0.0177, 0.01] | 0 | [480.0, 550.0, 700.0, 1000.0, 1260.0, 1600.0, 2500.0, 3227.0] | [960.0, 1300.0, 1700.0, 2200.0, 2996.0, 4000.0, 6000.0, 7946.0]
HV 16A | HV 16A | 16 | 0 | [10.0, 0.352, 0.164, 0.1, 0.0649, 0.0342, 0.01] | [10.0, 2.34, 0.722, 0.181, 0.1, 0.055, 0.0296, 0.01] | 0 | [48.0, 60.0, 65.0, 71.0, 80.0, 100.0, 162.0] | [96.0, 110.0, 125.0, 150.0, 168.0, 200.0, 250.0, 398.0]
HV 200A | HV 200A | 200 | 0 | [10.0, 4.267, 1.21, 0.403, 0.1, 0.058, 0.022, 0.01] | [10.0, 3.73, 1.654, 0.328, 0.1, 0.0531, 0.019, 0.01] | 0 | [600.0, 700.0, 900.0, 1150.0, 1665.0, 2000.0, 3000.0, 4313.0] | [1200.0, 1500.0, 1800.0, 2700.0, 3960.0, 5000.0, 7500.0, 10620.0]
HV 20A | HV 20A | 20 | 0 | [10.0, 1.3, 0.3, 0.155, 0.1, 0.0555, 0.023, 0.01] | [10.0, 1.3, 0.161, 0.1, 0.0611, 0.0399, 0.0141, 0.01] | 0 | [60.0, 70.0, 80.0, 87.0, 94.0, 110.0, 150.0, 216.0] | [120.0, 150.0, 200.0, 223.0, 260.0, 300.0, 450.0, 532.0]
HV 25A | HV 25A | 25 | 0 | [10.0, 2.512, 0.833, 0.299, 0.1, 0.0372, 0.0223, 0.01] | [10.0, 3.125, 0.597, 0.198, 0.1, 0.0378, 0.022, 0.01] | 0 | [75.0, 82.0, 90.0, 100.0, 124.0, 170.0, 200.0, 289.0] | [150.0, 170.0, 210.0, 250.0, 294.0, 400.0, 500.0, 711.0]
HV 31.5A | HV 31.5A | 31.5 | 0 | [10.0, 2.34, 0.722, 0.181, 0.1, 0.055, 0.0296, 0.01] | [10.0, 2.84, 0.368, 0.164, 0.1, 0.0621, 0.0378, 0.0195, 0.01] | 0 | [95.0, 110.0, 125.0, 150.0, 165.0, 200.0, 250.0, 390.0] | [189.0, 220.0, 300.0, 350.0, 393.0, 450.0, 530.0, 700.0, 960.0]
HV 40A | HV 40A | 40 | 0 | [10.0, 1.3, 0.161, 0.1, 0.0611, 0.0399, 0.0141, 0.01] | [10.0, 2.05, 0.369, 0.198, 0.1, 0.051, 0.0298, 0.01] | 0 | [120.0, 150.0, 200.0, 223.0, 260.0, 300.0, 450.0, 532.0] | [240.0, 300.0, 400.0, 450.0, 530.0, 650.0, 800.0, 1311.0]
HV 50A | HV 50A | 50 | 0 | [10.0, 3.215, 0.597, 0.198, 0.1, 0.0378, 0.022, 0.01] | [10.0, 3.64, 0.854, 0.281, 0.1, 0.0531, 0.022, 0.01] | 0 | [150.0, 170.0, 210.0, 250.0, 294.0, 400.0, 500.0, 711.0] | [300.0, 350.0, 450.0, 550.0, 700.0, 850.0, 1200.0, 1752.0]
HV 6.3A | HV 6.3A | 6.3 | 0 | [10.0, 1.39, 0.344, 0.168, 0.1, 0.056, 0.0263, 0.01] | [10.0, 1.711, 0.516, 0.198, 0.1, 0.0634, 0.0303, 0.01] | 0 | [19.0, 19.5, 20.4, 20.8, 22.0, 25.0, 32.0, 48.0] | [38.0, 40.0, 43.0, 48.0, 53.0, 60.0, 75.0, 118.0]
HV 63A | HV 63A | 63 | 0 | [10.0, 2.84, 0.368, 0.164, 0.1, 0.0621, 0.0378, 0.0195, 0.01] | [10.0, 1.82, 0.344, 0.1, 0.0467, 0.0269, 0.01] | 0 | [189.0, 220.0, 300.0, 350.0, 393.0, 450.0, 530.0, 700.0, 961.0] | [378.0, 500.0, 700.0, 934.0, 1200.0, 1500.0, 2366.0]
HV 80A | HV 80A | 80 | 0 | [10.0, 2.05, 0.369, 0.198, 0.1, 0.051, 0.0298, 0.01] | [10.0, 4.15, 1.03, 0.198, 0.1, 0.051, 0.0172, 0.01] | 0 | [240.0, 300.0, 400.0, 450.0, 530.0, 650.0, 800.0, 1311.0] | [480.0, 550.0, 700.0, 1000.0, 1260.0, 1600.0, 2500.0, 3227.0]
Siemens NH-1-100 | Siemens NH-1-100 | 100 | [5400.0, 2000.0, 400.0, 20.0, 1.0, 0.2, 0.012, 0.004] | 0 | 0 | [150.0, 190.0, 250.0, 430.0, 900.0, 1250.0, 2700.0, 3600.0] | 0 | 0
Siemens NH-1-125 | Siemens NH-1-125 | 125 | [4800.0, 120.0, 7.0, 0.1, 0.004] | 0 | 0 | [180.0, 400.0, 740.0, 2000.0, 4250.0] | 0 | 0
Siemens NH-1-16 | Siemens NH-1-16 | 16 | [4000.0, 400.0, 2.0, 0.1, 0.04, 0.01] | 0 | 0 | [26.0, 35.0, 75.0, 150.0, 200.0, 300.0] | 0 | 0
Siemens NH-1-160 | Siemens NH-1-160 | 160 | [4800.0, 120.0, 7.0, 0.1, 0.004] | 0 | 0 | [210.0, 500.0, 900.0, 2300.0, 5000.0] | 0 | 0
Siemens NH-1-25 | Siemens NH-1-25 | 25 | [4000.0, 1000.0, 10.0, 0.2, 0.02, 0.01] | 0 | 0 | [40.0, 50.0, 100.0, 210.0, 400.0, 500.0] | 0 | 0
Siemens NH-1-50 | Siemens NH-1-50 | 50 | [4000.0, 40.0, 4.0, 1.0, 0.02, 0.01] | 0 | 0 | [86.0, 200.0, 300.0, 400.0, 1000.0, 1280.0] | 0 | 0
Siemens NH-1-63 | Siemens NH-1-63 | 63 | [4000.0, 100.0, 10.0, 2.0, 0.04, 0.01] | 0 | 0 | [100.0, 200.0, 300.0, 400.0, 1000.0, 1500.0] | 0 | 0
Siemens NH-1-80 | Siemens NH-1-80 | 80 | [4800.0, 120.0, 7.0, 0.1, 0.01] | 0 | 0 | [150.58, 250.0, 450.0, 1150.0, 2470.0] | 0 | 0
Siemens NH-2-1000 | Siemens NH-2-1000 | 1000 | [4800.0, 120.0, 7.0, 0.1, 0.004] | 0 | 0 | [1900.0, 3500.0, 8400.0, 24000.0, 52000.0] | 0 | 0
Siemens NH-2-200 | Siemens NH-2-200 | 200 | [4800.0, 120.0, 7.0, 0.1, 0.004] | 0 | 0 | [280.0, 650.0, 1200.0, 3000.0, 7000.0] | 0 | 0
Siemens NH-2-224 | Siemens NH-2-224 | 224 | [4800.0, 120.0, 7.0, 0.2, 0.04, 0.004] | 0 | 0 | [400.0, 750.0, 1453.0, 3025.0, 4315.0, 7600.0] | 0 | 0
Siemens NH-2-250 | Siemens NH-2-250 | 250 | [4800.0, 120.0, 7.0, 0.1, 0.004] | 0 | 0 | [450.0, 800.0, 1650.0, 4000.0, 8500.0] | 0 | 0
Siemens NH-2-315 | Siemens NH-2-315 | 315 | [4800.0, 120.0, 7.0, 0.1, 0.004] | 0 | 0 | [550.0, 920.0, 1900.0, 5000.0, 11000.0] | 0 | 0
Siemens NH-2-355 | Siemens NH-2-355 | 355 | [4800.0, 120.0, 6.0, 0.1, 0.004] | 0 | 0 | [650.0, 1116.27, 2350.0, 5840.0, 12790.0] | 0 | 0
Siemens NH-2-400 | Siemens NH-2-400 | 400 | [4800.0, 120.0, 7.0, 0.1, 0.004] | 0 | 0 | [720.0, 1350.0, 2800.0, 6500.0, 15000.0] | 0 | 0
Siemens NH-2-425 | Siemens NH-2-425 | 425 | [4800.0, 120.0, 7.0, 0.1, 0.004] | 0 | 0 | [850.0, 1500.0, 3050.0, 7500.0, 16500.0] | 0 | 0
Siemens NH-2-630 | Siemens NH-2-630 | 630 | [4800.0, 120.0, 7.0, 0.1, 0.004] | 0 | 0 | [1200.0, 2000.0, 4800.0, 12000.0, 26000.0] | 0 | 0

## dtypes
| element | column | dtype
0 | bus | name | object
1 | bus | vn_kv | float64
2 | bus | type | object
3 | bus | zone | object
4 | bus | in_service | bool
5 | load | name | object
6 | load | bus | uint32
7 | load | p_mw | float64
8 | load | q_mvar | float64
9 | load | const_z_percent | float64
10 | load | const_i_percent | float64
11 | load | sn_mva | float64
12 | load | scaling | float64
13 | load | in_service | bool
14 | load | type | object
15 | ext_grid | name | object
16 | ext_grid | bus | uint32
17 | ext_grid | vm_pu | float64
18 | ext_grid | va_degree | float64
19 | ext_grid | slack_weight | float64
20 | ext_grid | in_service | bool
21 | line | name | object
22 | line | std_type | object
23 | line | from_bus | uint32
24 | line | to_bus | uint32
25 | line | length_km | float64
26 | line | r_ohm_per_km | float64
27 | line | x_ohm_per_km | float64
28 | line | c_nf_per_km | float64
29 | line | g_us_per_km | float64
30 | line | max_i_ka | float64
31 | line | df | float64
32 | line | parallel | uint32
33 | line | type | object
34 | line | in_service | bool
35 | trafo | name | object
36 | trafo | std_type | object
37 | trafo | hv_bus | uint32
38 | trafo | lv_bus | uint32
39 | trafo | sn_mva | float64
40 | trafo | vn_hv_kv | float64
41 | trafo | vn_lv_kv | float64
42 | trafo | vk_percent | float64
43 | trafo | vkr_percent | float64
44 | trafo | pfe_kw | float64
45 | trafo | i0_percent | float64
46 | trafo | shift_degree | float64
47 | trafo | tap_side | object
48 | trafo | tap_neutral | int32
49 | trafo | tap_min | int32
50 | trafo | tap_max | int32
51 | trafo | tap_step_percent | float64
52 | trafo | tap_step_degree | float64
53 | trafo | tap_pos | int32
54 | trafo | tap_phase_shifter | bool
55 | trafo | parallel | uint32
56 | trafo | df | float64
57 | trafo | in_service | bool
58 | line_geodata | coords | object
59 | bus_geodata | x | float64
60 | bus_geodata | y | float64
61 | bus_geodata | coords | object

## parameters
| version | format_version | converged | OPF_converged | name | f_hz | sn_mva
0 | 2.14.6 | 2.14.0 | FALSE | FALSE |  | 50 | 1