## bus
| name | vn_kv | type | zone | in_service
0 | bus_LV_576-1_3_3_node_63 | 0.4 | n |  | TRUE
1 | bus_LV_576-1_3_3_node_64 | 0.4 | n |  | TRUE
2 | bus_LV_576-1_3_3_node_96 | 0.4 | n |  | TRUE
3 | bus_LV_576-1_3_3_node_65 | 0.4 | n |  | TRUE
4 | bus_LV_576-1_3_3_node_66 | 0.4 | n |  | TRUE
5 | bus_LV_576-1_3_3_node_67 | 0.4 | n |  | TRUE
6 | bus_LV_576-1_3_3_node_68 | 0.4 | n |  | TRUE
7 | bus_LV_576-1_3_3_node_69 | 0.4 | n |  | TRUE
8 | bus_LV_576-1_3_3_node_145 | 0.4 | n |  | TRUE
9 | bus_LV_576-1_3_3_node_72 | 0.4 | n |  | TRUE
10 | bus_LV_576-1_3_3_node_74 | 0.4 | n |  | TRUE
11 | bus_LV_576-1_3_3_node_75 | 0.4 | n |  | TRUE
12 | bus_LV_576-1_3_3_node_77 | 0.4 | n |  | TRUE
13 | bus_LV_576-1_3_3_node_78 | 0.4 | n |  | TRUE
14 | bus_LV_576-1_3_3_node_140 | 0.4 | n |  | TRUE
15 | bus_LV_576-1_3_3_node_168 | 0.4 | n |  | TRUE
16 | bus_LV_576-1_3_3_node_97 | 0.4 | n |  | TRUE
17 | bus_LV_576-1_3_3_node_98 | 0.4 | n |  | TRUE
18 | bus_LV_576-1_3_3_node_99 | 0.4 | n |  | TRUE
19 | bus_LV_576-1_3_3_node_100 | 0.4 | n |  | TRUE
20 | bus_LV_576-1_3_3_node_101 | 0.4 | n |  | TRUE
21 | bus_LV_576-1_3_3_node_102 | 0.4 | n |  | TRUE
22 | bus_LV_576-1_3_3_node_103 | 0.4 | n |  | TRUE
23 | bus_LV_576-1_3_3_node_104 | 0.4 | n |  | TRUE
24 | bus_LV_576-1_3_3_node_105 | 0.4 | n |  | TRUE
25 | bus_LV_576-1_3_3_node_154 | 0.4 | n |  | TRUE
26 | bus_LV_576-1_3_3_node_161 | 0.4 | n |  | TRUE
27 | bus_LV_576-1_3_3_node_106 | 0.4 | n |  | TRUE
28 | bus_LV_576-1_3_3_node_107 | 0.4 | n |  | TRUE
29 | bus_LV_576-1_3_3_node_108 | 0.4 | n |  | TRUE
30 | bus_LV_576-1_3_3_node_109 | 0.4 | n |  | TRUE
31 | bus_LV_576-1_3_3_node_110 | 0.4 | n |  | TRUE
32 | bus_LV_576-1_3_3_node_111 | 0.4 | n |  | TRUE
33 | bus_LV_576-1_3_3_node_112 | 0.4 | n |  | TRUE
34 | bus_LV_576-1_3_3_node_152 | 0.4 | n |  | TRUE
35 | bus_LV_576-1_3_3_node_153 | 0.4 | n |  | TRUE
36 | bus_LV_576-1_3_3_node_115 | 0.4 | n |  | TRUE
37 | bus_LV_576-1_3_3_node_117 | 0.4 | n |  | TRUE
38 | bus_LV_576-1_3_3_node_230 | 0.4 | n |  | TRUE
39 | bus_LV_576-1_3_3_node_118 | 0.4 | n |  | TRUE
40 | bus_LV_576-1_3_3_node_119 | 0.4 | n |  | TRUE
41 | bus_LV_576-1_3_3_node_120 | 0.4 | n |  | TRUE
42 | bus_LV_576-1_3_3_node_121 | 0.4 | n |  | TRUE
43 | bus_LV_576-1_3_3_node_122 | 0.4 | n |  | TRUE
44 | bus_LV_576-1_3_3_node_123 | 0.4 | n |  | TRUE
45 | bus_LV_576-1_3_3_node_124 | 0.4 | n |  | TRUE
46 | bus_LV_576-1_3_3_node_125 | 0.4 | n |  | TRUE
47 | bus_LV_576-1_3_3_node_158 | 0.4 | n |  | TRUE
48 | bus_LV_576-1_3_3_node_149 | 0.4 | n |  | TRUE
49 | bus_LV_576-1_3_3_node_126 | 0.4 | n |  | TRUE
50 | bus_LV_576-1_3_3_node_127 | 0.4 | n |  | TRUE
51 | bus_LV_576-1_3_3_node_128 | 0.4 | n |  | TRUE
52 | bus_LV_576-1_3_3_node_146 | 0.4 | n |  | TRUE
53 | bus_LV_576-1_3_3_node_129 | 0.4 | n |  | TRUE
54 | bus_LV_576-1_3_3_node_141 | 0.4 | n |  | TRUE
55 | bus_LV_576-1_3_3_node_130 | 0.4 | n |  | TRUE
56 | bus_LV_576-1_3_3_node_131 | 0.4 | n |  | TRUE
57 | bus_LV_576-1_3_3_node_132 | 0.4 | n |  | TRUE
58 | bus_LV_576-1_3_3_node_134 | 0.4 | n |  | TRUE
59 | bus_LV_576-1_3_3_node_135 | 0.4 | n |  | TRUE
60 | bus_LV_576-1_3_3_node_136 | 0.4 | n |  | TRUE
61 | bus_LV_576-1_3_3_node_133 | 0.4 | n |  | TRUE
62 | bus_LV_576-1_3_3_node_137 | 0.4 | n |  | TRUE
63 | bus_LV_576-1_3_3_node_138 | 0.4 | n |  | TRUE
64 | bus_LV_576-1_3_3_node_139 | 0.4 | n |  | TRUE
65 | bus_LV_576-1_3_3_node_234 | 0.4 | n |  | TRUE
66 | bus_LV_576-1_3_3_node_212 | 0.4 | n |  | TRUE
67 | bus_LV_576-1_3_3_node_150 | 0.4 | n |  | TRUE
68 | bus_LV_576-1_3_3_node_147 | 0.4 | n |  | TRUE
69 | bus_LV_576-1_3_3_node_142 | 0.4 | n |  | TRUE
70 | bus_LV_576-1_3_3_node_143 | 0.4 | n |  | TRUE
71 | bus_LV_576-1_3_3_node_144 | 0.4 | n |  | TRUE
72 | bus_LV_576-1_3_3_node_179 | 0.4 | n |  | TRUE
73 | bus_LV_576-1_3_3_node_151 | 0.4 | n |  | TRUE
74 | bus_LV_576-1_3_3_node_155 | 0.4 | n |  | TRUE
75 | bus_LV_576-1_3_3_node_148 | 0.4 | n |  | TRUE
76 | bus_LV_576-1_3_3_node_164 | 0.4 | n |  | TRUE
77 | bus_LV_576-1_3_3_node_159 | 0.4 | n |  | TRUE
78 | bus_LV_576-1_3_3_node_160 | 0.4 | n |  | TRUE
79 | bus_LV_576-1_3_3_node_162 | 0.4 | n |  | TRUE
80 | bus_LV_576-1_3_3_node_163 | 0.4 | n |  | TRUE
81 | bus_LV_576-1_3_3_node_180 | 0.4 | n |  | TRUE
82 | bus_LV_576-1_3_3_node_165 | 0.4 | n |  | TRUE
83 | bus_LV_576-1_3_3_node_166 | 0.4 | n |  | TRUE
84 | bus_LV_576-1_3_3_node_223 | 0.4 | n |  | TRUE
85 | bus_LV_576-1_3_3_node_167 | 0.4 | n |  | TRUE
86 | bus_LV_576-1_3_3_node_169 | 0.4 | n |  | TRUE
87 | bus_LV_576-1_3_3_node_170 | 0.4 | n |  | TRUE
88 | bus_LV_576-1_3_3_node_171 | 0.4 | n |  | TRUE
89 | bus_LV_576-1_3_3_node_172 | 0.4 | n |  | TRUE
90 | bus_LV_576-1_3_3_node_173 | 0.4 | n |  | TRUE
91 | bus_LV_576-1_3_3_node_174 | 0.4 | n |  | TRUE
92 | bus_LV_576-1_3_3_node_231 | 0.4 | n |  | TRUE
93 | bus_LV_576-1_3_3_node_181 | 0.4 | n |  | TRUE
94 | bus_LV_576-1_3_3_node_182 | 0.4 | n |  | TRUE
95 | bus_LV_576-1_3_3_node_205 | 0.4 | n |  | TRUE
96 | bus_LV_576-1_3_3_node_206 | 0.4 | n |  | TRUE
97 | bus_LV_576-1_3_3_node_207 | 0.4 | n |  | TRUE
98 | bus_LV_576-1_3_3_node_208 | 0.4 | n |  | TRUE
99 | bus_LV_576-1_3_3_node_209 | 0.4 | n |  | TRUE
100 | bus_LV_576-1_3_3_node_210 | 0.4 | n |  | TRUE
101 | bus_LV_576-1_3_3_node_211 | 0.4 | n |  | TRUE
102 | bus_MV_0_node_110 | 20 | n |  | TRUE

## load
| name | bus | p_mw | q_mvar | const_z_percent | const_i_percent | sn_mva | scaling | in_service | type
0 | LV_576-1_3_3_load_64 | 1 | 0.0010827 | 0.00027134 | 0 | 0 |  | 1 | TRUE | wye
1 | LV_576-1_3_3_load_96 | 2 | 0.00035971 | 9.0152e-05 | 0 | 0 |  | 1 | TRUE | wye
2 | LV_576-1_3_3_load_65 | 3 | 0.00025701 | 6.4412e-05 | 0 | 0 |  | 1 | TRUE | wye
3 | LV_576-1_3_3_load_66 | 4 | 0.00052665 | 0.00013199 | 0 | 0 |  | 1 | TRUE | wye
4 | LV_576-1_3_3_load_68 | 6 | 0.00079381 | 0.00019895 | 0 | 0 |  | 1 | TRUE | wye
5 | LV_576-1_3_3_load_69 | 7 | 0.0005669 | 0.00014208 | 0 | 0 |  | 1 | TRUE | wye
6 | LV_576-1_3_3_load_75 | 11 | 0.00071968 | 0.00018037 | 0 | 0 |  | 1 | TRUE | wye
7 | LV_576-1_3_3_load_77 | 12 | 0.00060994 | 0.00015287 | 0 | 0 |  | 1 | TRUE | wye
8 | LV_576-1_3_3_load_140 | 14 | 0.0004084 | 0.00010235 | 0 | 0 |  | 1 | TRUE | wye
9 | LV_576-1_3_3_load_168 | 15 | 0.00084594 | 0.00021201 | 0 | 0 |  | 1 | TRUE | wye
10 | LV_576-1_3_3_load_97 | 16 | 0.00073334 | 0.00018379 | 0 | 0 |  | 1 | TRUE | wye
11 | LV_576-1_3_3_load_98 | 17 | 0.00037392 | 9.3712e-05 | 0 | 0 |  | 1 | TRUE | wye
12 | LV_576-1_3_3_load_99 | 18 | 0.00040029 | 0.00010032 | 0 | 0 |  | 1 | TRUE | wye
13 | LV_576-1_3_3_load_100 | 19 | 0.0038783 | 0.000972 | 0 | 0 |  | 1 | TRUE | wye
14 | LV_576-1_3_3_load_101 | 20 | 0.00062485 | 0.0001566 | 0 | 0 |  | 1 | TRUE | wye
15 | LV_576-1_3_3_load_102 | 21 | 0.00052821 | 0.00013238 | 0 | 0 |  | 1 | TRUE | wye
16 | LV_576-1_3_3_load_103 | 22 | 0.00050202 | 0.00012582 | 0 | 0 |  | 1 | TRUE | wye
17 | LV_576-1_3_3_load_104 | 23 | 0.00055187 | 0.00013831 | 0 | 0 |  | 1 | TRUE | wye
18 | LV_576-1_3_3_load_105 | 24 | 0.0010342 | 0.00025918 | 0 | 0 |  | 1 | TRUE | wye
19 | LV_576-1_3_3_load_154 | 25 | 0.00084385 | 0.00021149 | 0 | 0 |  | 1 | TRUE | wye
20 | LV_576-1_3_3_load_161 | 26 | 0.00061881 | 0.00015509 | 0 | 0 |  | 1 | TRUE | wye
21 | LV_576-1_3_3_load_106 | 27 | 0.00097604 | 0.00024462 | 0 | 0 |  | 1 | TRUE | wye
22 | LV_576-1_3_3_load_107 | 28 | 0.00067073 | 0.0001681 | 0 | 0 |  | 1 | TRUE | wye
23 | LV_576-1_3_3_load_108 | 29 | 0.0010996 | 0.0002756 | 0 | 0 |  | 1 | TRUE | wye
24 | LV_576-1_3_3_load_109 | 30 | 0.0010141 | 0.00025415 | 0 | 0 |  | 1 | TRUE | wye
25 | LV_576-1_3_3_load_110 | 31 | 0.00097038 | 0.0002432 | 0 | 0 |  | 1 | TRUE | wye
26 | LV_576-1_3_3_load_111 | 32 | 0.0014234 | 0.00035675 | 0 | 0 |  | 1 | TRUE | wye
27 | LV_576-1_3_3_load_112 | 33 | 0.00046256 | 0.00011593 | 0 | 0 |  | 1 | TRUE | wye
28 | LV_576-1_3_3_load_152 | 34 | 0.0012275 | 0.00030763 | 0 | 0 |  | 1 | TRUE | wye
29 | LV_576-1_3_3_load_115 | 36 | 0.0006985 | 0.00017506 | 0 | 0 |  | 1 | TRUE | wye
30 | LV_576-1_3_3_load_117 | 37 | 0.00028137 | 7.0518e-05 | 0 | 0 |  | 1 | TRUE | wye
31 | LV_576-1_3_3_load_230 | 38 | 0.00027934 | 7.0009e-05 | 0 | 0 |  | 1 | TRUE | wye
32 | LV_576-1_3_3_load_118 | 39 | 0.00153 | 0.00038346 | 0 | 0 |  | 1 | TRUE | wye
33 | LV_576-1_3_3_load_119 | 40 | 0.00047973 | 0.00012023 | 0 | 0 |  | 1 | TRUE | wye
34 | LV_576-1_3_3_load_120 | 41 | 0.0017419 | 0.00043657 | 0 | 0 |  | 1 | TRUE | wye
35 | LV_576-1_3_3_load_122 | 43 | 0.00066538 | 0.00016676 | 0 | 0 |  | 1 | TRUE | wye
36 | LV_576-1_3_3_load_123 | 44 | 0.00094166 | 0.000236 | 0 | 0 |  | 1 | TRUE | wye
37 | LV_576-1_3_3_load_124 | 45 | 0.0002012 | 5.0426e-05 | 0 | 0 |  | 1 | TRUE | wye
38 | LV_576-1_3_3_load_125 | 46 | 0.00095001 | 0.0002381 | 0 | 0 |  | 1 | TRUE | wye
39 | LV_576-1_3_3_load_158 | 47 | 0.00030039 | 7.5284e-05 | 0 | 0 |  | 1 | TRUE | wye
40 | LV_576-1_3_3_load_149 | 48 | 0.00129 | 0.0003233 | 0 | 0 |  | 1 | TRUE | wye
41 | LV_576-1_3_3_load_126 | 49 | 0.00077567 | 0.0001944 | 0 | 0 |  | 1 | TRUE | wye
42 | LV_576-1_3_3_load_146 | 52 | 0.0010484 | 0.00026276 | 0 | 0 |  | 1 | TRUE | wye
43 | LV_576-1_3_3_load_129 | 53 | 0.00080823 | 0.00020256 | 0 | 0 |  | 1 | TRUE | wye
44 | LV_576-1_3_3_load_130 | 55 | 0.0002722 | 6.822e-05 | 0 | 0 |  | 1 | TRUE | wye
45 | LV_576-1_3_3_load_134 | 58 | 0.00022507 | 5.6409e-05 | 0 | 0 |  | 1 | TRUE | wye
46 | LV_576-1_3_3_load_135 | 59 | 0.00096023 | 0.00024066 | 0 | 0 |  | 1 | TRUE | wye
47 | LV_576-1_3_3_load_136 | 60 | 0.00061066 | 0.00015305 | 0 | 0 |  | 1 | TRUE | wye
48 | LV_576-1_3_3_load_138 | 63 | 0.00027244 | 6.8281e-05 | 0 | 0 |  | 1 | TRUE | wye
49 | LV_576-1_3_3_load_234 | 65 | 0.00027332 | 6.85e-05 | 0 | 0 |  | 1 | TRUE | wye
50 | LV_576-1_3_3_load_150 | 67 | 0.0005975 | 0.00014975 | 0 | 0 |  | 1 | TRUE | wye
51 | LV_576-1_3_3_load_147 | 68 | 0.00049506 | 0.00012407 | 0 | 0 |  | 1 | TRUE | wye
52 | LV_576-1_3_3_load_143 | 70 | 0.002045 | 0.00051253 | 0 | 0 |  | 1 | TRUE | wye
53 | LV_576-1_3_3_load_144 | 71 | 0.0005498 | 0.00013779 | 0 | 0 |  | 1 | TRUE | wye
54 | LV_576-1_3_3_load_179 | 72 | 0.00093299 | 0.00023383 | 0 | 0 |  | 1 | TRUE | wye
55 | LV_576-1_3_3_load_151 | 73 | 0.00055872 | 0.00014003 | 0 | 0 |  | 1 | TRUE | wye
56 | LV_576-1_3_3_load_155 | 74 | 0.0013754 | 0.0003447 | 0 | 0 |  | 1 | TRUE | wye
57 | LV_576-1_3_3_load_148 | 75 | 0.00043912 | 0.00011005 | 0 | 0 |  | 1 | TRUE | wye
58 | LV_576-1_3_3_load_160 | 78 | 0.00046896 | 0.00011753 | 0 | 0 |  | 1 | TRUE | wye
59 | LV_576-1_3_3_load_162 | 79 | 0.00032314 | 8.0988e-05 | 0 | 0 |  | 1 | TRUE | wye
60 | LV_576-1_3_3_load_163 | 80 | 0.00052898 | 0.00013258 | 0 | 0 |  | 1 | TRUE | wye
61 | LV_576-1_3_3_load_180 | 81 | 0.0013523 | 0.00033892 | 0 | 0 |  | 1 | TRUE | wye
62 | LV_576-1_3_3_load_165 | 82 | 0.00039345 | 9.8608e-05 | 0 | 0 |  | 1 | TRUE | wye
63 | LV_576-1_3_3_load_166 | 83 | 0.00032581 | 8.1656e-05 | 0 | 0 |  | 1 | TRUE | wye
64 | LV_576-1_3_3_load_167 | 85 | 0.00068854 | 0.00017257 | 0 | 0 |  | 1 | TRUE | wye
65 | LV_576-1_3_3_load_173 | 90 | 0.00056674 | 0.00014204 | 0 | 0 |  | 1 | TRUE | wye
66 | LV_576-1_3_3_load_174 | 91 | 0.00019132 | 4.7949e-05 | 0 | 0 |  | 1 | TRUE | wye
67 | LV_576-1_3_3_load_231 | 92 | 0.00058816 | 0.00014741 | 0 | 0 |  | 1 | TRUE | wye
68 | LV_576-1_3_3_load_181 | 93 | 0.000633 | 0.00015865 | 0 | 0 |  | 1 | TRUE | wye
69 | LV_576-1_3_3_load_182 | 94 | 0.0048117 | 0.0012059 | 0 | 0 |  | 1 | TRUE | wye
70 | LV_576-1_3_3_load_205 | 95 | 0.0002043 | 5.1202e-05 | 0 | 0 |  | 1 | TRUE | wye
71 | LV_576-1_3_3_load_206 | 96 | 0.00025538 | 6.4004e-05 | 0 | 0 |  | 1 | TRUE | wye
72 | LV_576-1_3_3_load_208 | 98 | 0.0003022 | 7.5738e-05 | 0 | 0 |  | 1 | TRUE | wye
73 | LV_576-1_3_3_load_210 | 100 | 0.00036565 | 9.1639e-05 | 0 | 0 |  | 1 | TRUE | wye
74 | LV_576-1_3_3_load_211 | 101 | 0.00018777 | 4.7059e-05 | 0 | 0 |  | 1 | TRUE | wye

## ext_grid
| name | bus | vm_pu | va_degree | slack_weight | in_service
0 |  | 31 | 1 | 0 | 1 | TRUE

## line
| name | std_type | from_bus | to_bus | length_km | r_ohm_per_km | x_ohm_per_km | c_nf_per_km | g_us_per_km | max_i_ka | df | parallel | type | in_service
0 | LV_576-1_3_3_line_0 | NAYY 4x150 SE | 0 | 1 | 0.0927 | 0.208 | 0.08 | 261 | 0 | 0.27 | 1 | 1 | cs | TRUE
1 | LV_576-1_3_3_line_1 | NAYY 4x150 SE | 0 | 2 | 0.049976 | 0.208 | 0.08 | 261 | 0 | 0.27 | 1 | 1 | cs | TRUE
2 | LV_576-1_3_3_line_2 | NAYY 4x150 SE | 2 | 16 | 0.087507 | 0.208 | 0.08 | 261 | 0 | 0.27 | 1 | 1 | cs | TRUE
3 | LV_576-1_3_3_line_3 | NAYY 4x150 SE | 3 | 4 | 0.0039639 | 0.208 | 0.08 | 261 | 0 | 0.27 | 1 | 1 | cs | TRUE
4 | LV_576-1_3_3_line_4 | NAYY 4x150 SE | 3 | 5 | 0.12997 | 0.208 | 0.08 | 261 | 0 | 0.27 | 1 | 1 | cs | TRUE
5 | LV_576-1_3_3_line_5 | NAYY 4x150 SE | 5 | 6 | 0.18179 | 0.208 | 0.08 | 261 | 0 | 0.27 | 1 | 1 | cs | TRUE
6 | LV_576-1_3_3_line_6 | NAYY 4x150 SE | 6 | 7 | 0.0309 | 0.208 | 0.08 | 261 | 0 | 0.27 | 1 | 1 | cs | TRUE
7 | LV_576-1_3_3_line_7 | NAYY 4x150 SE | 7 | 8 | 0.077379 | 0.208 | 0.08 | 261 | 0 | 0.27 | 1 | 1 | cs | TRUE
8 | LV_576-1_3_3_line_8 | NAYY 4x150 SE | 8 | 73 | 0.089708 | 0.208 | 0.08 | 261 | 0 | 0.27 | 1 | 1 | cs | TRUE
9 | LV_576-1_3_3_line_9 | NAYY 4x150 SE | 8 | 70 | 0.024425 | 0.208 | 0.08 | 261 | 0 | 0.27 | 1 | 1 | cs | TRUE
10 | LV_576-1_3_3_line_10 | NAYY 4x150 SE | 9 | 10 | 0.079406 | 0.208 | 0.08 | 261 | 0 | 0.27 | 1 | 1 | cs | TRUE
11 | LV_576-1_3_3_line_11 | NAYY 4x150 SE | 9 | 11 | 0.0090712 | 0.208 | 0.08 | 261 | 0 | 0.27 | 1 | 1 | cs | TRUE
12 | LV_576-1_3_3_line_12 | NAYY 4x150 SE | 10 | 12 | 0.023145 | 0.208 | 0.08 | 261 | 0 | 0.27 | 1 | 1 | cs | TRUE
13 | LV_576-1_3_3_line_13 | NAYY 4x150 SE | 10 | 13 | 0.10525 | 0.208 | 0.08 | 261 | 0 | 0.27 | 1 | 1 | cs | TRUE
14 | LV_576-1_3_3_line_14 | NAYY 4x150 SE | 12 | 14 | 0.031324 | 0.208 | 0.08 | 261 | 0 | 0.27 | 1 | 1 | cs | TRUE
15 | LV_576-1_3_3_line_15 | NAYY 4x150 SE | 13 | 15 | 0.11925 | 0.208 | 0.08 | 261 | 0 | 0.27 | 1 | 1 | cs | TRUE
16 | LV_576-1_3_3_line_16 | NAYY 4x150 SE | 14 | 18 | 0.018154 | 0.208 | 0.08 | 261 | 0 | 0.27 | 1 | 1 | cs | TRUE
17 | LV_576-1_3_3_line_17 | NAYY 4x150 SE | 15 | 85 | 0.010496 | 0.208 | 0.08 | 261 | 0 | 0.27 | 1 | 1 | cs | TRUE
18 | LV_576-1_3_3_line_18 | NAYY 4x150 SE | 16 | 17 | 0.18018 | 0.208 | 0.08 | 261 | 0 | 0.27 | 1 | 1 | cs | TRUE
19 | LV_576-1_3_3_line_19 | NAYY 4x150 SE | 17 | 18 | 0.06697 | 0.208 | 0.08 | 261 | 0 | 0.27 | 1 | 1 | cs | TRUE
20 | LV_576-1_3_3_line_20 | NAYY 4x150 SE | 19 | 20 | 0.0064959 | 0.208 | 0.08 | 261 | 0 | 0.27 | 1 | 1 | cs | TRUE
21 | LV_576-1_3_3_line_21 | NAYY 4x150 SE | 19 | 21 | 0.064852 | 0.208 | 0.08 | 261 | 0 | 0.27 | 1 | 1 | cs | TRUE
22 | LV_576-1_3_3_line_22 | NAYY 4x150 SE | 20 | 22 | 0.0010664 | 0.208 | 0.08 | 261 | 0 | 0.27 | 1 | 1 | cs | TRUE
23 | LV_576-1_3_3_line_23 | NAYY 4x150 SE | 21 | 23 | 0.056795 | 0.208 | 0.08 | 261 | 0 | 0.27 | 1 | 1 | cs | TRUE
24 | LV_576-1_3_3_line_24 | NAYY 4x150 SE | 22 | 24 | 0.0031153 | 0.208 | 0.08 | 261 | 0 | 0.27 | 1 | 1 | cs | TRUE
25 | LV_576-1_3_3_line_25 | NAYY 4x150 SE | 23 | 25 | 0.025601 | 0.208 | 0.08 | 261 | 0 | 0.27 | 1 | 1 | cs | TRUE
26 | LV_576-1_3_3_line_26 | NAYY 4x150 SE | 24 | 26 | 0.010883 | 0.208 | 0.08 | 261 | 0 | 0.27 | 1 | 1 | cs | TRUE
27 | LV_576-1_3_3_line_27 | NAYY 4x150 SE | 25 | 74 | 0.020238 | 0.208 | 0.08 | 261 | 0 | 0.27 | 1 | 1 | cs | TRUE
28 | LV_576-1_3_3_line_28 | NAYY 4x150 SE | 26 | 79 | 0.0066884 | 0.208 | 0.08 | 261 | 0 | 0.27 | 1 | 1 | cs | TRUE
29 | LV_576-1_3_3_line_29 | NAYY 4x150 SE | 27 | 28 | 0.019427 | 0.208 | 0.08 | 261 | 0 | 0.27 | 1 | 1 | cs | TRUE
30 | LV_576-1_3_3_line_30 | NAYY 4x150 SE | 27 | 29 | 0.00034204 | 0.208 | 0.08 | 261 | 0 | 0.27 | 1 | 1 | cs | TRUE
31 | LV_576-1_3_3_line_31 | NAYY 4x150 SE | 28 | 30 | 0.0083523 | 0.208 | 0.08 | 261 | 0 | 0.27 | 1 | 1 | cs | TRUE
32 | LV_576-1_3_3_line_32 | NAYY 4x150 SE | 29 | 31 | 0.0086565 | 0.208 | 0.08 | 261 | 0 | 0.27 | 1 | 1 | cs | TRUE
33 | LV_576-1_3_3_line_33 | NAYY 4x150 SE | 30 | 32 | 0.0061756 | 0.208 | 0.08 | 261 | 0 | 0.27 | 1 | 1 | cs | TRUE
34 | LV_576-1_3_3_line_34 | NAYY 4x150 SE | 31 | 33 | 0.087534 | 0.208 | 0.08 | 261 | 0 | 0.27 | 1 | 2 | cs | TRUE
35 | LV_576-1_3_3_line_35 | NAYY 4x150 SE | 32 | 34 | 0.015027 | 0.208 | 0.08 | 261 | 0 | 0.27 | 1 | 1 | cs | TRUE
36 | LV_576-1_3_3_line_36 | NAYY 4x150 SE | 33 | 35 | 0.12604 | 0.208 | 0.08 | 261 | 0 | 0.27 | 1 | 2 | cs | TRUE
37 | LV_576-1_3_3_line_37 | NAYY 4x150 SE | 35 | 76 | 0.15879 | 0.208 | 0.08 | 261 | 0 | 0.27 | 1 | 1 | cs | TRUE
38 | LV_576-1_3_3_line_38 | NAYY 4x150 SE | 35 | 77 | 0.1093 | 0.208 | 0.08 | 261 | 0 | 0.27 | 1 | 2 | cs | TRUE
39 | LV_576-1_3_3_line_39 | NAYY 4x150 SE | 36 | 37 | 0.014263 | 0.208 | 0.08 | 261 | 0 | 0.27 | 1 | 1 | cs | TRUE
40 | LV_576-1_3_3_line_40 | NAYY 4x150 SE | 37 | 38 | 0.11247 | 0.208 | 0.08 | 261 | 0 | 0.27 | 1 | 1 | cs | TRUE
41 | LV_576-1_3_3_line_41 | NAYY 4x150 SE | 38 | 89 | 0.20876 | 0.208 | 0.08 | 261 | 0 | 0.27 | 1 | 1 | cs | TRUE
42 | LV_576-1_3_3_line_42 | NAYY 4x150 SE | 39 | 40 | 0.062698 | 0.208 | 0.08 | 261 | 0 | 0.27 | 1 | 2 | cs | TRUE
43 | LV_576-1_3_3_line_43 | NAYY 4x150 SE | 39 | 41 | 0.015045 | 0.208 | 0.08 | 261 | 0 | 0.27 | 1 | 2 | cs | TRUE
44 | LV_576-1_3_3_line_44 | NAYY 4x150 SE | 40 | 42 | 0.0271 | 0.208 | 0.08 | 261 | 0 | 0.27 | 1 | 2 | cs | TRUE
45 | LV_576-1_3_3_line_45 | NAYY 4x150 SE | 41 | 43 | 0.053441 | 0.208 | 0.08 | 261 | 0 | 0.27 | 1 | 1 | cs | TRUE
46 | LV_576-1_3_3_line_46 | NAYY 4x150 SE | 42 | 44 | 0.0082233 | 0.208 | 0.08 | 261 | 0 | 0.27 | 1 | 2 | cs | TRUE
47 | LV_576-1_3_3_line_47 | NAYY 4x150 SE | 42 | 45 | 0.039397 | 0.208 | 0.08 | 261 | 0 | 0.27 | 1 | 1 | cs | TRUE
48 | LV_576-1_3_3_line_48 | NAYY 4x150 SE | 43 | 46 | 0.007345 | 0.208 | 0.08 | 261 | 0 | 0.27 | 1 | 1 | cs | TRUE
49 | LV_576-1_3_3_line_49 | NAYY 4x150 SE | 44 | 47 | 0.028845 | 0.208 | 0.08 | 261 | 0 | 0.27 | 1 | 2 | cs | TRUE
50 | LV_576-1_3_3_line_50 | NAYY 4x150 SE | 45 | 48 | 0.0063997 | 0.208 | 0.08 | 261 | 0 | 0.27 | 1 | 1 | cs | TRUE
51 | LV_576-1_3_3_line_51 | NAYY 4x150 SE | 46 | 49 | 0.015429 | 0.208 | 0.08 | 261 | 0 | 0.27 | 1 | 1 | cs | TRUE
52 | LV_576-1_3_3_line_52 | NAYY 4x150 SE | 47 | 77 | 0.15574 | 0.208 | 0.08 | 261 | 0 | 0.27 | 1 | 2 | cs | TRUE
53 | LV_576-1_3_3_line_53 | NAYY 4x150 SE | 48 | 75 | 0.02537 | 0.208 | 0.08 | 261 | 0 | 0.27 | 1 | 1 | cs | TRUE
54 | LV_576-1_3_3_line_54 | NAYY 4x150 SE | 49 | 50 | 0.050555 | 0.208 | 0.08 | 261 | 0 | 0.27 | 1 | 1 | cs | TRUE
55 | LV_576-1_3_3_line_55 | NAYY 4x150 SE | 50 | 51 | 0.027693 | 0.208 | 0.08 | 261 | 0 | 0.27 | 1 | 1 | cs | TRUE
56 | LV_576-1_3_3_line_56 | NAYY 4x150 SE | 51 | 52 | 0.083164 | 0.208 | 0.08 | 261 | 0 | 0.27 | 1 | 1 | cs | TRUE
57 | LV_576-1_3_3_line_57 | NAYY 4x150 SE | 52 | 74 | 0.022878 | 0.208 | 0.08 | 261 | 0 | 0.27 | 1 | 1 | cs | TRUE
58 | LV_576-1_3_3_line_58 | NAYY 4x150 SE | 53 | 54 | 0.0068526 | 0.208 | 0.08 | 261 | 0 | 0.27 | 1 | 1 | cs | TRUE
59 | LV_576-1_3_3_line_59 | NAYY 4x150 SE | 54 | 69 | 0.14253 | 0.208 | 0.08 | 261 | 0 | 0.27 | 1 | 1 | cs | TRUE
60 | LV_576-1_3_3_line_60 | NAYY 4x150 SE | 54 | 70 | 0.003481 | 0.208 | 0.08 | 261 | 0 | 0.27 | 1 | 1 | cs | TRUE
61 | LV_576-1_3_3_line_61 | NAYY 4x150 SE | 55 | 56 | 0.054067 | 0.208 | 0.08 | 261 | 0 | 0.27 | 1 | 1 | cs | TRUE
62 | LV_576-1_3_3_line_62 | NAYY 4x150 SE | 55 | 57 | 0.090441 | 0.208 | 0.08 | 261 | 0 | 0.27 | 1 | 1 | cs | TRUE
63 | LV_576-1_3_3_line_63 | NAYY 4x150 SE | 56 | 58 | 0.040432 | 0.208 | 0.08 | 261 | 0 | 0.27 | 1 | 1 | cs | TRUE
64 | LV_576-1_3_3_line_64 | NAYY 4x150 SE | 57 | 59 | 0.043266 | 0.208 | 0.08 | 261 | 0 | 0.27 | 1 | 1 | cs | TRUE
65 | LV_576-1_3_3_line_65 | NAYY 4x150 SE | 57 | 60 | 0.097359 | 0.208 | 0.08 | 261 | 0 | 0.27 | 1 | 1 | cs | TRUE
66 | LV_576-1_3_3_line_66 | NAYY 4x150 SE | 60 | 64 | 0.025677 | 0.208 | 0.08 | 261 | 0 | 0.27 | 1 | 1 | cs | TRUE
67 | LV_576-1_3_3_line_67 | NAYY 4x150 SE | 61 | 62 | 0.1915 | 0.208 | 0.08 | 261 | 0 | 0.27 | 1 | 1 | cs | TRUE
68 | LV_576-1_3_3_line_68 | NAYY 4x150 SE | 61 | 63 | 0.057566 | 0.208 | 0.08 | 261 | 0 | 0.27 | 1 | 1 | cs | TRUE
69 | LV_576-1_3_3_line_69 | NAYY 4x150 SE | 62 | 65 | 0.077362 | 0.208 | 0.08 | 261 | 0 | 0.27 | 1 | 1 | cs | TRUE
70 | LV_576-1_3_3_line_70 | NAYY 4x150 SE | 63 | 66 | 0.099004 | 0.208 | 0.08 | 261 | 0 | 0.27 | 1 | 1 | cs | TRUE
71 | LV_576-1_3_3_line_71 | NAYY 4x150 SE | 64 | 67 | 0.045495 | 0.208 | 0.08 | 261 | 0 | 0.27 | 1 | 1 | cs | TRUE
72 | LV_576-1_3_3_line_72 | NAYY 4x150 SE | 64 | 68 | 0.013295 | 0.208 | 0.08 | 261 | 0 | 0.27 | 1 | 1 | cs | TRUE
73 | LV_576-1_3_3_line_73 | NAYY 4x150 SE | 66 | 84 | 0.023371 | 0.208 | 0.08 | 261 | 0 | 0.27 | 1 | 1 | cs | TRUE
74 | LV_576-1_3_3_line_74 | NAYY 4x150 SE | 66 | 99 | 0.01842 | 0.208 | 0.08 | 261 | 0 | 0.27 | 1 | 1 | cs | TRUE
75 | LV_576-1_3_3_line_75 | NAYY 4x150 SE | 67 | 73 | 0.037476 | 0.208 | 0.08 | 261 | 0 | 0.27 | 1 | 1 | cs | TRUE
76 | LV_576-1_3_3_line_76 | NAYY 4x150 SE | 68 | 75 | 0.055122 | 0.208 | 0.08 | 261 | 0 | 0.27 | 1 | 1 | cs | TRUE
77 | LV_576-1_3_3_line_77 | NAYY 4x150 SE | 69 | 71 | 0.13208 | 0.208 | 0.08 | 261 | 0 | 0.27 | 1 | 1 | cs | TRUE
78 | LV_576-1_3_3_line_78 | NAYY 4x150 SE | 71 | 72 | 0.032336 | 0.208 | 0.08 | 261 | 0 | 0.27 | 1 | 1 | cs | TRUE
79 | LV_576-1_3_3_line_79 | NAYY 4x150 SE | 76 | 82 | 0.06915 | 0.208 | 0.08 | 261 | 0 | 0.27 | 1 | 1 | cs | TRUE
80 | LV_576-1_3_3_line_80 | NAYY 4x150 SE | 76 | 83 | 0.2272 | 0.208 | 0.08 | 261 | 0 | 0.27 | 1 | 1 | cs | TRUE
81 | LV_576-1_3_3_line_81 | NAYY 4x150 SE | 77 | 78 | 0.048543 | 0.208 | 0.08 | 261 | 0 | 0.27 | 1 | 1 | cs | TRUE
82 | LV_576-1_3_3_line_82 | NAYY 4x150 SE | 79 | 80 | 0.0083078 | 0.208 | 0.08 | 261 | 0 | 0.27 | 1 | 1 | cs | TRUE
83 | LV_576-1_3_3_line_83 | NAYY 4x150 SE | 80 | 81 | 0.0084168 | 0.208 | 0.08 | 261 | 0 | 0.27 | 1 | 1 | cs | TRUE
84 | LV_576-1_3_3_line_84 | NAYY 4x150 SE | 81 | 93 | 0.006669 | 0.208 | 0.08 | 261 | 0 | 0.27 | 1 | 1 | cs | TRUE
85 | LV_576-1_3_3_line_85 | NAYY 4x150 SE | 83 | 84 | 0.055247 | 0.208 | 0.08 | 261 | 0 | 0.27 | 1 | 1 | cs | TRUE
86 | LV_576-1_3_3_line_86 | NAYY 4x150 SE | 84 | 91 | 0.0062702 | 0.208 | 0.08 | 261 | 0 | 0.27 | 1 | 1 | cs | TRUE
87 | LV_576-1_3_3_line_87 | NAYY 4x150 SE | 85 | 86 | 0.1199 | 0.208 | 0.08 | 261 | 0 | 0.27 | 1 | 1 | cs | TRUE
88 | LV_576-1_3_3_line_88 | NAYY 4x150 SE | 86 | 87 | 0.00666 | 0.208 | 0.08 | 261 | 0 | 0.27 | 1 | 1 | cs | TRUE
89 | LV_576-1_3_3_line_89 | NAYY 4x150 SE | 86 | 88 | 0.14291 | 0.208 | 0.08 | 261 | 0 | 0.27 | 1 | 1 | cs | TRUE
90 | LV_576-1_3_3_line_90 | NAYY 4x150 SE | 87 | 89 | 0.12604 | 0.208 | 0.08 | 261 | 0 | 0.27 | 1 | 1 | cs | TRUE
91 | LV_576-1_3_3_line_91 | NAYY 4x150 SE | 87 | 90 | 0.075831 | 0.208 | 0.08 | 261 | 0 | 0.27 | 1 | 1 | cs | TRUE
92 | LV_576-1_3_3_line_92 | NAYY 4x150 SE | 88 | 91 | 0.18516 | 0.208 | 0.08 | 261 | 0 | 0.27 | 1 | 1 | cs | TRUE
93 | LV_576-1_3_3_line_93 | NAYY 4x150 SE | 89 | 92 | 0.036119 | 0.208 | 0.08 | 261 | 0 | 0.27 | 1 | 1 | cs | TRUE
94 | LV_576-1_3_3_line_94 | NAYY 4x150 SE | 93 | 94 | 0.012452 | 0.208 | 0.08 | 261 | 0 | 0.27 | 1 | 1 | cs | TRUE
95 | LV_576-1_3_3_line_95 | NAYY 4x150 SE | 95 | 96 | 0.071929 | 0.208 | 0.08 | 261 | 0 | 0.27 | 1 | 1 | cs | TRUE
96 | LV_576-1_3_3_line_96 | NAYY 4x150 SE | 95 | 97 | 0.040138 | 0.208 | 0.08 | 261 | 0 | 0.27 | 1 | 1 | cs | TRUE
97 | LV_576-1_3_3_line_97 | NAYY 4x150 SE | 96 | 98 | 0.051642 | 0.208 | 0.08 | 261 | 0 | 0.27 | 1 | 1 | cs | TRUE
98 | LV_576-1_3_3_line_98 | NAYY 4x150 SE | 97 | 99 | 0.21168 | 0.208 | 0.08 | 261 | 0 | 0.27 | 1 | 1 | cs | TRUE
99 | LV_576-1_3_3_line_99 | NAYY 4x150 SE | 98 | 100 | 0.056518 | 0.208 | 0.08 | 261 | 0 | 0.27 | 1 | 1 | cs | TRUE
100 | LV_576-1_3_3_line_100 | NAYY 4x150 SE | 99 | 101 | 0.066704 | 0.208 | 0.08 | 261 | 0 | 0.27 | 1 | 1 | cs | TRUE

## trafo
| name | std_type | hv_bus | lv_bus | sn_mva | vn_hv_kv | vn_lv_kv | vk_percent | vkr_percent | pfe_kw | i0_percent | shift_degree | tap_side | tap_neutral | tap_min | tap_max | tap_step_percent | tap_step_degree | tap_pos | tap_phase_shifter | parallel | df | in_service
0 | LV_576-1_3_3_trafo_110 | 0.25 MVA 20/0.4 kV | 102 | 31 | 0.25 | 20 | 0.4 | 6 | 1.44 | 0.8 | 0.32 | 150 | hv | 0 | -2 | 2 | 2.5 | 0 | 0 | FALSE | 1 | 1 | TRUE

## line_geodata
| x0 | y0 | x1 | y1 | x2 | y2 | x3 | y3 | x4 | y4 | x5 | y5 | x6 | y6 | x7 | y7 | x8 | y8 | x9 | y9 | x10 | y10 | x11 | y11 | x12 | y12 | x13 | y13 | x14 | y14 | x15 | y15
0 | 2644756.5782 | 1164901.0764 | 2644744.2541 | 1164875.7159 | 2644731.7558 | 1164856.2572 | 2644726.5129 | 1164842.4999 | 2644725.9765 | 1164832.2572 | 2644729.7939 | 1164816.3106
1 | 2644756.5782 | 1164901.0764 | 2644753.0484 | 1164907.1978 | 2644753.8454 | 1164924.6017 | 2644751.6289 | 1164931.2331 | 2644742.0386 | 1164947.0479
2 | 2644742.0386 | 1164947.0479 | 2644737.3472 | 1164970.3474 | 2644733.8819 | 1164980.149 | 2644721.6025 | 1164992.0306 | 2644702.4176 | 1165022.7961
3 | 2643929.8313 | 1164664.8929 | 2643933.6212 | 1164666.0545
4 | 2643950.3799 | 1164741.1161 | 2643947.1482 | 1164740.0698 | 2643908.958 | 1164737.9454 | 2643905.5817 | 1164736.7868 | 2643903.4409 | 1164734.2143 | 2643902.6454 | 1164730.9401 | 2643904.9889 | 1164719.3845 | 2643908.6498 | 1164709.8951 | 2643914.6523 | 1164703.7913 | 2643926.5136 | 1164697.6302 | 2643930.7475 | 1164693.5701 | 2643933.5825 | 1164684.9864 | 2643934.9305 | 1164669.2324 | 2643933.6212 | 1164666.0545
5 | 2643950.3799 | 1164741.1161 | 2643959.4472 | 1164736.8802 | 2643964.4132 | 1164732.2029 | 2643970.2343 | 1164722.6293 | 2643974.7853 | 1164709.7781 | 2643977.2077 | 1164704.204 | 2643982.0363 | 1164698.414 | 2643991.3345 | 1164691.9453 | 2644013.1218 | 1164682.4997 | 2644042.0799 | 1164663.2793 | 2644052.8805 | 1164649.3067 | 2644061.2479 | 1164643.4315 | 2644087.0522 | 1164630.6674
6 | 2644112.1952 | 1164613.7146 | 2644106.5065 | 1164615.3484 | 2644102.3322 | 1164618.564 | 2644092.9833 | 1164627.7336 | 2644087.0522 | 1164630.6674
7 | 2644184.7969 | 1164589.1314 | 2644170.1641 | 1164590.9471 | 2644158.5225 | 1164595.275 | 2644142.1324 | 1164604.8931 | 2644128.1711 | 1164609.1263 | 2644112.1952 | 1164613.7146
8 | 2644184.7969 | 1164589.1314 | 2644165.1389 | 1164615.1229 | 2644155.1093 | 1164629.3789 | 2644144.4844 | 1164639.1839 | 2644130.9004 | 1164651.5018 | 2644127.5037 | 1164657.5013
9 | 2644184.7969 | 1164589.1314 | 2644197.9329 | 1164583.6139 | 2644206.5043 | 1164578.1269
10 | 2644698.1952 | 1165317.2603 | 2644695.5078 | 1165312.0599 | 2644693.0886 | 1165296.5449 | 2644691.822 | 1165292.8446 | 2644689.3977 | 1165290.3809 | 2644685.4167 | 1165289.2396 | 2644677.1797 | 1165290.9905 | 2644669.4372 | 1165292.1558 | 2644663.5835 | 1165291.601 | 2644656.4174 | 1165290.4249 | 2644651.4597 | 1165290.8884 | 2644639.358 | 1165290.276
11 | 2644698.1952 | 1165317.2603 | 2644704.5006 | 1165312.6603 | 2644705.6236 | 1165312.0754
12 | 2644639.358 | 1165290.276 | 2644633.0146 | 1165268.0173
13 | 2644541.3462 | 1165326.2573 | 2644560.231 | 1165320.8165 | 2644579.662 | 1165317.103 | 2644599.0976 | 1165312.7781 | 2644615.8912 | 1165302.286 | 2644628.549 | 1165296.0544 | 2644639.358 | 1165290.276
14 | 2644619.9137 | 1165239.7297 | 2644622.9433 | 1165249.6996 | 2644633.0146 | 1165268.0173 | 2644633.0146 | 1165268.0173
15 | 2644541.3462 | 1165326.2573 | 2644538.8346 | 1165323.1593 | 2644534.2603 | 1165320.4573 | 2644528.8283 | 1165314.6585 | 2644516.3527 | 1165304.572 | 2644490.6534 | 1165272.6986 | 2644485.9472 | 1165268.1503 | 2644477.7002 | 1165264.0205 | 2644468.8403 | 1165263.0322 | 2644461.5858 | 1165266.5471 | 2644452.8515 | 1165270.329 | 2644450.12 | 1165269.9971
16 | 2644619.9137 | 1165239.7297 | 2644614.6355 | 1165222.3594
17 | 2644439.7004 | 1165268.731 | 2644450.12 | 1165269.9971
18 | 2644611.3824 | 1165156.1642 | 2644611.7453 | 1165145.8622 | 2644612.357 | 1165128.4354 | 2644647.8587 | 1165090.0676 | 2644654.6641 | 1165086.2272 | 2644679.732 | 1165084.568 | 2644694.2704 | 1165063.376 | 2644701.3361 | 1165024.5303 | 2644702.4176 | 1165022.7961
19 | 2644611.3824 | 1165156.1642 | 2644609.6306 | 1165205.8891 | 2644614.6355 | 1165222.3594
20 | 2644509.1216 | 1164724.8921 | 2644510.5521 | 1164718.5557 | 2644510.5521 | 1164718.5557
21 | 2644510.5521 | 1164718.5557 | 2644505.75 | 1164708.2815 | 2644471.417 | 1164696.1323 | 2644460.3563 | 1164693.3603 | 2644454.8392 | 1164691.972
22 | 2644509.1216 | 1164724.8921 | 2644508.8868 | 1164725.9323
23 | 2644401.7018 | 1164672.0672 | 2644412.7376 | 1164675.8661 | 2644449.2957 | 1164690.5771 | 2644454.8392 | 1164691.972
24 | 2644508.8868 | 1164725.9323 | 2644508.2008 | 1164728.9712
25 | 2644388.865 | 1164654.4009 | 2644388.865 | 1164654.4009 | 2644388.2855 | 1164663.4013 | 2644392.9687 | 1164669.0611 | 2644401.7018 | 1164672.0672
26 | 2644505.8041 | 1164739.5873 | 2644505.952 | 1164738.9323 | 2644508.2008 | 1164728.9712
27 | 2644388.865 | 1164654.4009 | 2644398.4113 | 1164641.3645 | 2644401.0919 | 1164638.2883
28 | 2644505.8041 | 1164739.5873 | 2644504.3313 | 1164746.1115
29 | 2644405.0535 | 1164800.6434 | 2644424.4807 | 1164800.6967
30 | 2644404.7115 | 1164800.6425 | 2644405.0535 | 1164800.6434
31 | 2644432.833 | 1164800.7196 | 2644424.4807 | 1164800.6967
32 | 2644396.2171 | 1164802.1426 | 2644403.1167 | 1164800.6381 | 2644404.7115 | 1164800.6425
33 | 2644439.0086 | 1164800.7365 | 2644432.833 | 1164800.7196
34 | 2644396.2171 | 1164802.1426 | 2644388.175 | 1164803.8962 | 2644378.5756 | 1164810.6734 | 2644369.7871 | 1164824.8271 | 2644350.4572 | 1164871.9048
35 | 2644452.8664 | 1164794.9247 | 2644439.0086 | 1164800.7365 | 2644439.0086 | 1164800.7365
36 | 2644295.655 | 1164984.4088 | 2644305.0499 | 1164973.1165 | 2644314.1993 | 1164960.8553 | 2644338.7826 | 1164900.3381 | 2644350.4572 | 1164871.9048
37 | 2644295.655 | 1164984.4088 | 2644291.8801 | 1164986.4376 | 2644279.4405 | 1164991.0818 | 2644265.5148 | 1164992.6802 | 2644247.946 | 1164991.9172 | 2644231.4391 | 1164995.6756 | 2644213.0839 | 1165002.9445 | 2644197.1598 | 1165013.8888 | 2644188.9353 | 1165025.3677 | 2644181.833 | 1165037.3329 | 2644171.6803 | 1165061.1375
38 | 2644233.7031 | 1164925.2443 | 2644231.7203 | 1164926.2191 | 2644223.5398 | 1164933.7851 | 2644222.9454 | 1164939.6283 | 2644225.8804 | 1164944.5524 | 2644246.4538 | 1164950.1511 | 2644252.8242 | 1164951.3096 | 2644257.9451 | 1164954.7158 | 2644262.413 | 1164961.53 | 2644268.533 | 1164966.522 | 2644274.5133 | 1164968.6561 | 2644278.1261 | 1164973.0294 | 2644279.5704 | 1164977.598 | 2644282.8859 | 1164979.7235 | 2644289.2705 | 1164982.0606 | 2644295.655 | 1164984.4088
39 | 2644326.2862 | 1165474.7709 | 2644312.7546 | 1165476.9258 | 2644312.2238 | 1165476.7455
40 | 2644201.4828 | 1165457.0746 | 2644312.2238 | 1165476.7455
41 | 2644201.4828 | 1165457.0746 | 2644215.4134 | 1165433.8426 | 2644223.9442 | 1165419.1643 | 2644235.141 | 1165404.3055 | 2644246.9446 | 1165391.2855 | 2644258.7692 | 1165375.4086 | 2644268.3278 | 1165360.5267 | 2644276.0394 | 1165344.8197 | 2644288.261 | 1165330.1686 | 2644298.5997 | 1165321.6514 | 2644307.499 | 1165312.0897 | 2644319.7208 | 1165297.4387 | 2644325.4088 | 1165290.3436
42 | 2644277.4482 | 1164671.2206 | 2644271.1599 | 1164677.3123 | 2644264.4988 | 1164681.2876 | 2644251.6617 | 1164691.9877 | 2644232.817 | 1164714.6498
43 | 2644277.4482 | 1164671.2206 | 2644278.9501 | 1164669.7657 | 2644285.7605 | 1164658.747
44 | 2644222.1281 | 1164739.4176 | 2644225.2528 | 1164728.9684 | 2644232.817 | 1164714.6498
45 | 2644309.2095 | 1164611.109 | 2644306.0952 | 1164615.0592 | 2644295.8926 | 1164642.3539 | 2644285.7605 | 1164658.747
46 | 2644222.1281 | 1164739.4176 | 2644220.6049 | 1164744.5201 | 2644220.8749 | 1164747.4057
47 | 2644222.1281 | 1164739.4176 | 2644218.9664 | 1164734.0693 | 2644216.1212 | 1164730.4576 | 2644212.0293 | 1164727.6705 | 2644205.988 | 1164725.4694 | 2644197.3601 | 1164725.1059 | 2644188.807 | 1164725.6519
48 | 2644314.8069 | 1164606.5071 | 2644310.888 | 1164608.9802 | 2644309.2095 | 1164611.109
49 | 2644220.8749 | 1164747.4057 | 2644223.3739 | 1164774.1115 | 2644223.5802 | 1164776.1231
50 | 2644182.4132 | 1164725.8304 | 2644185.9597 | 1164725.8336 | 2644188.807 | 1164725.6519
51 | 2644314.8069 | 1164606.5071 | 2644327.8553 | 1164598.2728
52 | 2644233.7031 | 1164925.2443 | 2644239.3214 | 1164922.4619 | 2644241.3655 | 1164920.4537 | 2644240.7912 | 1164902.7624 | 2644237.0451 | 1164892.5406 | 2644233.9591 | 1164886.2813 | 2644230.9453 | 1164878.5329 | 2644228.9283 | 1164852.9158 | 2644226.0116 | 1164821.5557 | 2644225.539 | 1164795.2274 | 2644223.5802 | 1164776.1231
53 | 2644182.4132 | 1164725.8304 | 2644168.7063 | 1164725.818 | 2644157.0892 | 1164726.8555 | 2644157.0892 | 1164726.8555
54 | 2644358.9914 | 1164560.8761 | 2644356.3749 | 1164570.9065 | 2644345.5861 | 1164586.2684 | 2644333.3159 | 1164594.8269 | 2644327.8553 | 1164598.2728
55 | 2644358.9914 | 1164560.8761 | 2644364.2153 | 1164560.7479 | 2644385.1682 | 1164552.4425
56 | 2644385.1682 | 1164552.4425 | 2644387.8822 | 1164558.2545 | 2644400.2808 | 1164568.6403 | 2644410.8459 | 1164577.3673 | 2644413.1899 | 1164580.3973 | 2644418.6098 | 1164590.0201 | 2644420.2892 | 1164599.0372 | 2644419.9842 | 1164612.3419 | 2644416.1215 | 1164621.0402
57 | 2644416.1215 | 1164621.0402 | 2644416.1215 | 1164621.0402 | 2644401.0919 | 1164638.2883
58 | 2644209.436 | 1164576.2501 | 2644215.0198 | 1164572.2777
59 | 2644209.436 | 1164576.2501 | 2644205.1257 | 1164570.8712 | 2644205.1922 | 1164561.8225 | 2644205.1026 | 1164552.139 | 2644200.2216 | 1164544.1656 | 2644185.9597 | 1164534.0556 | 2644163.0416 | 1164510.7084 | 2644121.9825 | 1164470.4195
60 | 2644209.436 | 1164576.2501 | 2644206.5043 | 1164578.1269
61 | 2644042.047 | 1164953.2084 | 2644033.8939 | 1164945.5781 | 2644031.6814 | 1164939.2141 | 2644030.9624 | 1164924.4678 | 2644028.3576 | 1164916.2556 | 2644024.3146 | 1164904.128
62 | 2644005.0153 | 1164817.0441 | 2644006.45 | 1164821.9127 | 2644006.3136 | 1164840.5436 | 2644008.8452 | 1164859.8055 | 2644010.4075 | 1164870.2558 | 2644016.6945 | 1164881.7744 | 2644021.7186 | 1164896.341 | 2644024.3146 | 1164904.128
63 | 2644042.047 | 1164953.2084 | 2644046.7476 | 1164956.5224 | 2644053.4793 | 1164962.7082 | 2644070.0375 | 1164973.8909 | 2644073.8175 | 1164977.9653
64 | 2644005.0153 | 1164817.0441 | 2643999.3117 | 1164832.5327 | 2643993.5026 | 1164840.4721 | 2643979.465 | 1164849.9967
65 | 2644005.0153 | 1164817.0441 | 2644007.9355 | 1164808.3164 | 2644023.7302 | 1164783.6969 | 2644053.184 | 1164758.4215 | 2644065.4553 | 1164751.7078 | 2644070.1792 | 1164747.8404
66 | 2644089.0127 | 1164730.6138 | 2644086.0332 | 1164734.8609 | 2644070.1792 | 1164747.8404
67 | 2644102.0355 | 1165205.1129 | 2644100.5065 | 1165202.6782 | 2644074.6832 | 1165188.4149 | 2644070.0069 | 1165183.9116 | 2644061.7862 | 1165161.5063 | 2644050.6217 | 1165153.1313 | 2644041.374 | 1165149.6507 | 2644032.1081 | 1165147.6151 | 2644024.6328 | 1165142.6022 | 2644016.2572 | 1165134.0142 | 2644000.841 | 1165114.3579 | 2643983.1509 | 1165099.8765 | 2643968.7706 | 1165091.4336 | 2643959.941 | 1165086.2553
68 | 2644102.0355 | 1165205.1129 | 2644102.5976 | 1165208.8635 | 2644100.1278 | 1165216.7384 | 2644086.0576 | 1165231.8432 | 2644079.1363 | 1165255.7383
69 | 2643959.941 | 1165086.2553 | 2643938.1053 | 1165103.5826 | 2643928.6605 | 1165117.6321 | 2643920.8165 | 1165122.1883 | 2643897.1954 | 1165122.9386
70 | 2644115.9079 | 1165333.8598 | 2644103.8957 | 1165331.5038 | 2644093.9404 | 1165327.4509 | 2644089.7847 | 1165319.8387 | 2644089.3695 | 1165312.7653 | 2644093.2835 | 1165294.8624 | 2644083.957 | 1165276.0509 | 2644081.4539 | 1165262.3587 | 2644079.1363 | 1165255.7383
71 | 2644089.0127 | 1164730.6138 | 2644104.4131 | 1164708.6597 | 2644112.2618 | 1164691.7109
72 | 2644089.0127 | 1164730.6138 | 2644100.2893 | 1164727.9729 | 2644102.0009 | 1164727.8875
73 | 2644133.6088 | 1165318.5705 | 2644125.6682 | 1165324.8378 | 2644115.9079 | 1165333.8598
74 | 2644115.9079 | 1165333.8598 | 2644112.9939 | 1165337.5737 | 2644105.7919 | 1165339.1884 | 2644099.4968 | 1165338.264
75 | 2644112.2618 | 1164691.7109 | 2644115.408 | 1164684.9167 | 2644125.4849 | 1164661.067 | 2644127.5037 | 1164657.5013
76 | 2644157.0892 | 1164726.8555 | 2644144.5614 | 1164726.7636 | 2644137.884 | 1164726.7145 | 2644129.2615 | 1164726.6513 | 2644119.2968 | 1164726.8783 | 2644110.9761 | 1164727.4398 | 2644102.0009 | 1164727.8875
77 | 2644121.9825 | 1164470.4195 | 2644112.8583 | 1164476.0667 | 2644031.3726 | 1164529.5755 | 2644015.7292 | 1164547.5974
78 | 2643989.4486 | 1164561.3633 | 2643998.4348 | 1164563.0187 | 2644013.8251 | 1164549.791 | 2644015.7292 | 1164547.5974
79 | 2644171.6803 | 1165061.1375 | 2644160.7202 | 1165065.5927 | 2644145.5287 | 1165077.9654 | 2644125.8874 | 1165110.2716
80 | 2644171.6803 | 1165061.1375 | 2644167.4139 | 1165068.5878 | 2644163.9234 | 1165081.9581 | 2644163.8964 | 1165098.1441 | 2644168.7683 | 1165112.5096 | 2644172.1592 | 1165123.129 | 2644181.6339 | 1165141.5637 | 2644184.6682 | 1165150.6686 | 2644188.144 | 1165166.3912 | 2644186.3578 | 1165186.4664 | 2644179.5602 | 1165213.2749 | 2644170.7723 | 1165249.3737 | 2644162.6946 | 1165277.418 | 2644162.0879 | 1165279.0285
81 | 2644233.7031 | 1164925.2443 | 2644231.3544 | 1164920.7802 | 2644227.468 | 1164918.1948 | 2644222.6634 | 1164915.5025 | 2644218.3832 | 1164911.2688 | 2644216.3581 | 1164907.5742 | 2644215.2602 | 1164902.7525 | 2644212.5289 | 1164897.2073 | 2644207.4782 | 1164886.3201
82 | 2644502.5018 | 1164754.2153 | 2644504.3313 | 1164746.1115
83 | 2644502.5018 | 1164754.2153 | 2644501.3519 | 1164759.309 | 2644500.9192 | 1164762.4744
84 | 2644500.9192 | 1164762.4744 | 2644500.016 | 1164769.082
85 | 2644133.6088 | 1165318.5705 | 2644131.0497 | 1165314.6052 | 2644130.6696 | 1165310.0556 | 2644137.6667 | 1165304.026 | 2644146.693 | 1165300.0679 | 2644153.7767 | 1165294.7616 | 2644158.1963 | 1165289.3579 | 2644162.0879 | 1165279.0285
86 | 2644133.6088 | 1165318.5705 | 2644137.8091 | 1165323.226
87 | 2644392.4161 | 1165179.5797 | 2644405.5734 | 1165182.445 | 2644417.6271 | 1165192.6837 | 2644419.0935 | 1165201.4881 | 2644415.339 | 1165212.1771 | 2644411.896 | 1165226.3146 | 2644411.1806 | 1165238.16 | 2644413.3654 | 1165247.1586 | 2644419.672 | 1165255.8653 | 2644428.8978 | 1165263.2928 | 2644439.7004 | 1165268.731 | 2644439.7004 | 1165268.731
88 | 2644392.4161 | 1165179.5797 | 2644388.7835 | 1165185.1669
89 | 2644273.157 | 1165205.9035 | 2644299.3139 | 1165181.0609 | 2644314.2146 | 1165167.6414 | 2644322.8864 | 1165159.879 | 2644334.3799 | 1165156.8065 | 2644347.3756 | 1165157.7138 | 2644356.8407 | 1165162.8419 | 2644373.8118 | 1165173.9506 | 2644388.8688 | 1165178.8087 | 2644392.4161 | 1165179.5797
90 | 2644325.4088 | 1165290.3436 | 2644329.6748 | 1165285.0278 | 2644340.4347 | 1165274.4571 | 2644349.7445 | 1165265.3099 | 2644353.8635 | 1165260.2042 | 2644358.3319 | 1165254.4564 | 2644359.8901 | 1165247.7088 | 2644360.2329 | 1165235.5049 | 2644364.2149 | 1165224.0616 | 2644370.8601 | 1165214.9058 | 2644379.9966 | 1165201.255 | 2644387.0795 | 1165187.7891 | 2644388.7835 | 1165185.1669
91 | 2644388.7835 | 1165185.1669 | 2644376.1988 | 1165186.686 | 2644355.625 | 1165191.648 | 2644344.8816 | 1165199.9731 | 2644333.9316 | 1165209.3084 | 2644324.9435 | 1165220.0554
92 | 2644273.157 | 1165205.9035 | 2644254.1091 | 1165223.0835 | 2644236.1346 | 1165233.857 | 2644209.7063 | 1165245.6911 | 2644194.9429 | 1165256.1214 | 2644186.2875 | 1165267.9418 | 2644179.1019 | 1165285.0313 | 2644165.8522 | 1165305.189 | 2644154.2248 | 1165316.1205 | 2644145.1309 | 1165321.9791 | 2644137.8091 | 1165323.226
93 | 2644325.4088 | 1165290.3436 | 2644314.4126 | 1165293.5087 | 2644304.9565 | 1165294.4618 | 2644296.1235 | 1165295.0192 | 2644290.3312 | 1165297.5516
94 | 2644503.8876 | 1164780.9168 | 2644500.016 | 1164769.082
95 | 2643951.5462 | 1165511.861 | 2643947.1121 | 1165515.1081 | 2643941.5431 | 1165517.5242 | 2643938.5342 | 1165518.5361 | 2643931.7158 | 1165517.986 | 2643926.2447 | 1165513.2992 | 2643922.4366 | 1165505.2672 | 2643913.527 | 1165492.2509 | 2643902.1478 | 1165486.0757 | 2643896.8507 | 1165484.4738
96 | 2643962.509 | 1165473.3876 | 2643955.4405 | 1165499.7275 | 2643953.9696 | 1165507.1651 | 2643951.5462 | 1165511.861
97 | 2643896.8507 | 1165484.4738 | 2643878.83 | 1165479.0241 | 2643851.5327 | 1165471.6768 | 2643846.9977 | 1165471.3589
98 | 2644099.4968 | 1165338.264 | 2644093.8136 | 1165337.433 | 2644075.8606 | 1165334.9113 | 2644060.4988 | 1165337.1888 | 2644044.8725 | 1165344.2336 | 2644034.2584 | 1165352.7604 | 2644023.3604 | 1165368.689 | 2643994.2136 | 1165421.5145 | 2643985.9596 | 1165435.0723 | 2643969.7829 | 1165451.4404 | 2643963.9314 | 1165465.2605 | 2643962.509 | 1165473.3876
99 | 2643792.8515 | 1165484.6522 | 2643806.5917 | 1165479.2867 | 2643825.502 | 1165472.2763 | 2643838.7902 | 1165470.7835 | 2643846.9977 | 1165471.3589
100 | 2644099.4968 | 1165338.264 | 2644100.0605 | 1165343.8822 | 2644103.08 | 1165351.8863 | 2644106.9099 | 1165362.1531 | 2644109.7437 | 1165367.2876 | 2644109.9249 | 1165370.7686 | 2644107.2316 | 1165373.617 | 2644102.9134 | 1165374.6081 | 2644095.1261 | 1165372.5054 | 2644087.5395 | 1165370.1931 | 2644079.7478 | 1165368.7019

## bus_geodata
| x | y | coords
0 | 2644756.5782 | 1164901.0764
1 | 2644729.7939 | 1164816.3106
2 | 2644742.0386 | 1164947.0479
3 | 2643933.6212 | 1164666.0545
4 | 2643929.8313 | 1164664.8929
5 | 2643950.3799 | 1164741.1161
6 | 2644087.0522 | 1164630.6674
7 | 2644112.1952 | 1164613.7146
8 | 2644184.7969 | 1164589.1314
9 | 2644698.1952 | 1165317.2603
10 | 2644639.358 | 1165290.276
11 | 2644705.6236 | 1165312.0754
12 | 2644633.0146 | 1165268.0173
13 | 2644541.3462 | 1165326.2573
14 | 2644619.9137 | 1165239.7297
15 | 2644450.12 | 1165269.9971
16 | 2644702.4176 | 1165022.7961
17 | 2644611.3824 | 1165156.1642
18 | 2644614.6355 | 1165222.3594
19 | 2644510.5521 | 1164718.5557
20 | 2644509.1216 | 1164724.8921
21 | 2644454.8392 | 1164691.972
22 | 2644508.8868 | 1164725.9323
23 | 2644401.7018 | 1164672.0672
24 | 2644508.2008 | 1164728.9712
25 | 2644388.865 | 1164654.4009
26 | 2644505.8041 | 1164739.5873
27 | 2644405.0535 | 1164800.6434
28 | 2644424.4807 | 1164800.6967
29 | 2644404.7115 | 1164800.6425
30 | 2644432.833 | 1164800.7196
31 | 2644396.2171 | 1164802.1426
32 | 2644439.0086 | 1164800.7365
33 | 2644350.4572 | 1164871.9048
34 | 2644452.8664 | 1164794.9247
35 | 2644295.655 | 1164984.4088
36 | 2644326.2862 | 1165474.7709
37 | 2644312.2238 | 1165476.7455
38 | 2644201.4828 | 1165457.0746
39 | 2644277.4482 | 1164671.2206
40 | 2644232.817 | 1164714.6498
41 | 2644285.7605 | 1164658.747
42 | 2644222.1281 | 1164739.4176
43 | 2644309.2095 | 1164611.109
44 | 2644220.8749 | 1164747.4057
45 | 2644188.807 | 1164725.6519
46 | 2644314.8069 | 1164606.5071
47 | 2644223.5802 | 1164776.1231
48 | 2644182.4132 | 1164725.8304
49 | 2644327.8553 | 1164598.2728
50 | 2644358.9914 | 1164560.8761
51 | 2644385.1682 | 1164552.4425
52 | 2644416.1215 | 1164621.0402
53 | 2644215.0198 | 1164572.2777
54 | 2644209.436 | 1164576.2501
55 | 2644024.3146 | 1164904.128
56 | 2644042.047 | 1164953.2084
57 | 2644005.0153 | 1164817.0441
58 | 2644073.8175 | 1164977.9653
59 | 2643979.465 | 1164849.9967
60 | 2644070.1792 | 1164747.8404
61 | 2644102.0355 | 1165205.1129
62 | 2643959.941 | 1165086.2553
63 | 2644079.1363 | 1165255.7383
64 | 2644089.0127 | 1164730.6138
65 | 2643897.1954 | 1165122.9386
66 | 2644115.9079 | 1165333.8598
67 | 2644112.2618 | 1164691.7109
68 | 2644102.0009 | 1164727.8875
69 | 2644121.9825 | 1164470.4195
70 | 2644206.5043 | 1164578.1269
71 | 2644015.7292 | 1164547.5974
72 | 2643989.4486 | 1164561.3633
73 | 2644127.5037 | 1164657.5013
74 | 2644401.0919 | 1164638.2883
75 | 2644157.0892 | 1164726.8555
76 | 2644171.6803 | 1165061.1375
77 | 2644233.7031 | 1164925.2443
78 | 2644207.4782 | 1164886.3201
79 | 2644504.3313 | 1164746.1115
80 | 2644502.5018 | 1164754.2153
81 | 2644500.9192 | 1164762.4744
82 | 2644125.8874 | 1165110.2716
83 | 2644162.0879 | 1165279.0285
84 | 2644133.6088 | 1165318.5705
85 | 2644439.7004 | 1165268.731
86 | 2644392.4161 | 1165179.5797
87 | 2644388.7835 | 1165185.1669
88 | 2644273.157 | 1165205.9035
89 | 2644325.4088 | 1165290.3436
90 | 2644324.9435 | 1165220.0554
91 | 2644137.8091 | 1165323.226
92 | 2644290.3312 | 1165297.5516
93 | 2644500.016 | 1164769.082
94 | 2644503.8876 | 1164780.9168
95 | 2643951.5462 | 1165511.861
96 | 2643896.8507 | 1165484.4738
97 | 2643962.509 | 1165473.3876
98 | 2643846.9977 | 1165471.3589
99 | 2644099.4968 | 1165338.264
100 | 2643792.8515 | 1165484.6522
101 | 2644079.7478 | 1165368.7019
102 | 2644396.2171 | 1164802.1426

## line_std_types
| c_nf_per_km | r_ohm_per_km | x_ohm_per_km | max_i_ka | type | q_mm2 | alpha | voltage_rating
NAYY 4x50 SE | 210 | 0.642 | 0.083 | 0.142 | cs | 50 | 0.00403 | LV
NAYY 4x120 SE | 264 | 0.225 | 0.08 | 0.242 | cs | 120 | 0.00403 | LV
NAYY 4x150 SE | 261 | 0.208 | 0.08 | 0.27 | cs | 150 | 0.00403 | LV
NA2XS2Y 1x95 RM/25 12/20 kV | 216 | 0.313 | 0.132 | 0.252 | cs | 95 | 0.00403 | MV
NA2XS2Y 1x185 RM/25 12/20 kV | 273 | 0.161 | 0.117 | 0.362 | cs | 185 | 0.00403 | MV
NA2XS2Y 1x240 RM/25 12/20 kV | 304 | 0.122 | 0.112 | 0.421 | cs | 240 | 0.00403 | MV
NA2XS2Y 1x95 RM/25 6/10 kV | 315 | 0.313 | 0.123 | 0.249 | cs | 95 | 0.00403 | MV
NA2XS2Y 1x185 RM/25 6/10 kV | 406 | 0.161 | 0.11 | 0.358 | cs | 185 | 0.00403 | MV
NA2XS2Y 1x240 RM/25 6/10 kV | 456 | 0.122 | 0.105 | 0.416 | cs | 240 | 0.00403 | MV
NA2XS2Y 1x150 RM/25 12/20 kV | 250 | 0.206 | 0.116 | 0.319 | cs | 150 | 0.00403 | MV
NA2XS2Y 1x120 RM/25 12/20 kV | 230 | 0.253 | 0.119 | 0.283 | cs | 120 | 0.00403 | MV
NA2XS2Y 1x70 RM/25 12/20 kV | 190 | 0.443 | 0.132 | 0.22 | cs | 70 | 0.00403 | MV
NA2XS2Y 1x150 RM/25 6/10 kV | 360 | 0.206 | 0.11 | 0.315 | cs | 150 | 0.00403 | MV
NA2XS2Y 1x120 RM/25 6/10 kV | 340 | 0.253 | 0.113 | 0.28 | cs | 120 | 0.00403 | MV
NA2XS2Y 1x70 RM/25 6/10 kV | 280 | 0.443 | 0.123 | 0.217 | cs | 70 | 0.00403 | MV
N2XS(FL)2Y 1x120 RM/35 64/110 kV | 112 | 0.153 | 0.166 | 0.366 | cs | 120 | 0.00393 | HV
N2XS(FL)2Y 1x185 RM/35 64/110 kV | 125 | 0.099 | 0.156 | 0.457 | cs | 185 | 0.00393 | HV
N2XS(FL)2Y 1x240 RM/35 64/110 kV | 135 | 0.075 | 0.149 | 0.526 | cs | 240 | 0.00393 | HV
N2XS(FL)2Y 1x300 RM/35 64/110 kV | 144 | 0.06 | 0.144 | 0.588 | cs | 300 | 0.00393 | HV
15-AL1/3-ST1A 0.4 | 11 | 1.8769 | 0.35 | 0.105 | ol | 16 | 0.00403 | LV
24-AL1/4-ST1A 0.4 | 11.25 | 1.2012 | 0.335 | 0.14 | ol | 24 | 0.00403 | LV
48-AL1/8-ST1A 0.4 | 12.2 | 0.5939 | 0.3 | 0.21 | ol | 48 | 0.00403 | LV
94-AL1/15-ST1A 0.4 | 13.2 | 0.306 | 0.29 | 0.35 | ol | 94 | 0.00403 | LV
34-AL1/6-ST1A 10.0 | 9.7 | 0.8342 | 0.36 | 0.17 | ol | 34 | 0.00403 | MV
48-AL1/8-ST1A 10.0 | 10.1 | 0.5939 | 0.35 | 0.21 | ol | 48 | 0.00403 | MV
70-AL1/11-ST1A 10.0 | 10.4 | 0.4132 | 0.339 | 0.29 | ol | 70 | 0.00403 | MV
94-AL1/15-ST1A 10.0 | 10.75 | 0.306 | 0.33 | 0.35 | ol | 94 | 0.00403 | MV
122-AL1/20-ST1A 10.0 | 11.1 | 0.2376 | 0.323 | 0.41 | ol | 122 | 0.00403 | MV
149-AL1/24-ST1A 10.0 | 11.25 | 0.194 | 0.315 | 0.47 | ol | 149 | 0.00403 | MV
34-AL1/6-ST1A 20.0 | 9.15 | 0.8342 | 0.382 | 0.17 | ol | 34 | 0.00403 | MV
48-AL1/8-ST1A 20.0 | 9.5 | 0.5939 | 0.372 | 0.21 | ol | 48 | 0.00403 | MV
70-AL1/11-ST1A 20.0 | 9.7 | 0.4132 | 0.36 | 0.29 | ol | 70 | 0.00403 | MV
94-AL1/15-ST1A 20.0 | 10 | 0.306 | 0.35 | 0.35 | ol | 94 | 0.00403 | MV
122-AL1/20-ST1A 20.0 | 10.3 | 0.2376 | 0.344 | 0.41 | ol | 122 | 0.00403 | MV
149-AL1/24-ST1A 20.0 | 10.5 | 0.194 | 0.337 | 0.47 | ol | 149 | 0.00403 | MV
184-AL1/30-ST1A 20.0 | 10.75 | 0.1571 | 0.33 | 0.535 | ol | 184 | 0.00403 | MV
243-AL1/39-ST1A 20.0 | 11 | 0.1188 | 0.32 | 0.645 | ol | 243 | 0.00403 | MV
48-AL1/8-ST1A 110.0 | 8 | 0.5939 | 0.46 | 0.21 | ol | 48 | 0.00403 | HV
70-AL1/11-ST1A 110.0 | 8.4 | 0.4132 | 0.45 | 0.29 | ol | 70 | 0.00403 | HV
94-AL1/15-ST1A 110.0 | 8.65 | 0.306 | 0.44 | 0.35 | ol | 94 | 0.00403 | HV
122-AL1/20-ST1A 110.0 | 8.5 | 0.2376 | 0.43 | 0.41 | ol | 122 | 0.00403 | HV
149-AL1/24-ST1A 110.0 | 8.75 | 0.194 | 0.41 | 0.47 | ol | 149 | 0.00403 | HV
184-AL1/30-ST1A 110.0 | 8.8 | 0.1571 | 0.4 | 0.535 | ol | 184 | 0.00403 | HV
243-AL1/39-ST1A 110.0 | 9 | 0.1188 | 0.39 | 0.645 | ol | 243 | 0.00403 | HV
305-AL1/39-ST1A 110.0 | 9.2 | 0.0949 | 0.38 | 0.74 | ol | 305 | 0.00403 | HV
490-AL1/64-ST1A 110.0 | 9.75 | 0.059 | 0.37 | 0.96 | ol | 490 | 0.00403 | HV
679-AL1/86-ST1A 110.0 | 9.95 | 0.042 | 0.36 | 1.15 | ol | 679 | 0.00403 | HV
490-AL1/64-ST1A 220.0 | 10 | 0.059 | 0.285 | 0.96 | ol | 490 | 0.00403 | HV
679-AL1/86-ST1A 220.0 | 11.7 | 0.042 | 0.275 | 1.15 | ol | 679 | 0.00403 | HV
490-AL1/64-ST1A 380.0 | 11 | 0.059 | 0.253 | 0.96 | ol | 490 | 0.00403 | HV
679-AL1/86-ST1A 380.0 | 14.6 | 0.042 | 0.25 | 1.15 | ol | 679 | 0.00403 | HV

## trafo_std_types
| i0_percent | pfe_kw | vkr_percent | sn_mva | vn_lv_kv | vn_hv_kv | vk_percent | shift_degree | vector_group | tap_side | tap_neutral | tap_min | tap_max | tap_step_degree | tap_step_percent | tap_phase_shifter
160 MVA 380/110 kV | 0.06 | 60 | 0.25 | 160 | 110 | 380 | 12.2 | 0 | Yy0 | hv | 0 | -9 | 9 | 0 | 1.5 | FALSE
100 MVA 220/110 kV | 0.06 | 55 | 0.26 | 100 | 110 | 220 | 12 | 0 | Yy0 | hv | 0 | -9 | 9 | 0 | 1.5 | FALSE
63 MVA 110/20 kV | 0.04 | 22 | 0.32 | 63 | 20 | 110 | 18 | 150 | YNd5 | hv | 0 | -9 | 9 | 0 | 1.5 | FALSE
40 MVA 110/20 kV | 0.05 | 18 | 0.34 | 40 | 20 | 110 | 16.2 | 150 | YNd5 | hv | 0 | -9 | 9 | 0 | 1.5 | FALSE
25 MVA 110/20 kV | 0.07 | 14 | 0.41 | 25 | 20 | 110 | 12 | 150 | YNd5 | hv | 0 | -9 | 9 | 0 | 1.5 | FALSE
63 MVA 110/10 kV | 0.04 | 22 | 0.32 | 63 | 10 | 110 | 18 | 150 | YNd5 | hv | 0 | -9 | 9 | 0 | 1.5 | FALSE
40 MVA 110/10 kV | 0.05 | 18 | 0.34 | 40 | 10 | 110 | 16.2 | 150 | YNd5 | hv | 0 | -9 | 9 | 0 | 1.5 | FALSE
25 MVA 110/10 kV | 0.07 | 14 | 0.41 | 25 | 10 | 110 | 12 | 150 | YNd5 | hv | 0 | -9 | 9 | 0 | 1.5 | FALSE
0.25 MVA 20/0.4 kV | 0.32 | 0.8 | 1.44 | 0.25 | 0.4 | 20 | 6 | 150 | Yzn5 | hv | 0 | -2 | 2 | 0 | 2.5 | FALSE
0.4 MVA 20/0.4 kV | 0.3375 | 1.35 | 1.425 | 0.4 | 0.4 | 20 | 6 | 150 | Dyn5 | hv | 0 | -2 | 2 | 0 | 2.5 | FALSE
0.63 MVA 20/0.4 kV | 0.2619 | 1.65 | 1.206 | 0.63 | 0.4 | 20 | 6 | 150 | Dyn5 | hv | 0 | -2 | 2 | 0 | 2.5 | FALSE
0.25 MVA 10/0.4 kV | 0.24 | 0.6 | 1.2 | 0.25 | 0.4 | 10 | 4 | 150 | Dyn5 | hv | 0 | -2 | 2 | 0 | 2.5 | FALSE
0.4 MVA 10/0.4 kV | 0.2375 | 0.95 | 1.325 | 0.4 | 0.4 | 10 | 4 | 150 | Dyn5 | hv | 0 | -2 | 2 | 0 | 2.5 | FALSE
0.63 MVA 10/0.4 kV | 0.1873 | 1.18 | 1.0794 | 0.63 | 0.4 | 10 | 4 | 150 | Dyn5 | hv | 0 | -2 | 2 | 0 | 2.5 | FALSE

## trafo3w_std_types
| sn_hv_mva | sn_mv_mva | sn_lv_mva | vn_hv_kv | vn_mv_kv | vn_lv_kv | vk_hv_percent | vk_mv_percent | vk_lv_percent | vkr_hv_percent | vkr_mv_percent | vkr_lv_percent | pfe_kw | i0_percent | shift_mv_degree | shift_lv_degree | vector_group | tap_side | tap_neutral | tap_min | tap_max | tap_step_percent
63/25/38 MVA 110/20/10 kV | 63 | 25 | 38 | 110 | 20 | 10 | 10.4 | 10.4 | 10.4 | 0.28 | 0.32 | 0.35 | 35 | 0.89 | 0 | 0 | YN0yn0yn0 | hv | 0 | -10 | 10 | 1.2
63/25/38 MVA 110/10/10 kV | 63 | 25 | 38 | 110 | 10 | 10 | 10.4 | 10.4 | 10.4 | 0.28 | 0.32 | 0.35 | 35 | 0.89 | 0 | 0 | YN0yn0yn0 | hv | 0 | -10 | 10 | 1.2

## fuse_std_types
| fuse_type | i_rated_a | t_avg | t_min | t_total | x_avg | x_min | x_total
HV 100A | HV 100A | 100 | 0 | [10.0, 3.64, 0.854, 0.281, 0.1, 0.0531, 0.022, 0.01] | [10.0, 4.267, 1.21, 0.403, 0.1, 0.058, 0.022, 0.01] | 0 | [300.0, 350.0, 450.0, 550.0, 700.0, 850.0, 1200.0, 1752.0] | [600.0, 700.0, 900.0, 1150.0, 1665.0, 2000.0, 3000.0, 4313.0]
HV 10A | HV 10A | 10 | 0 | [10.0, 1675.0, 0.344, 0.156, 0.1, 0.0417, 0.0171, 0.01] | [10.0, 1.3, 0.3, 0.155, 0.1, 0.0555, 0.023, 0.01] | 0 | [30.0, 32.0, 35.0, 37.0, 39.0, 50.0, 70.0, 88.0] | [60.0, 70.0, 80.0, 87.0, 94.0, 110.0, 150.0, 216.0]
HV 125A | HV 125A | 125 | 0 | [10.0, 1.82, 0.344, 0.1, 0.0467, 0.0269, 0.01] | [10.0, 2.478, 0.426, 0.1, 0.0427, 0.0211, 0.01] | 0 | [375.0, 500.0, 700.0, 925.0, 1200.0, 1500.0, 2341.0] | [750.0, 1000.0, 1500.0, 2200.0, 3000.0, 4000.0, 5765.0]
HV 160A | HV 160A | 160 | 0 | [10.0, 4.15, 1.03, 0.198, 0.1, 0.051, 0.0172, 0.01] | [10.0, 2.3, 0.734, 0.274, 0.1, 0.046, 0.0177, 0.01] | 0 | [480.0, 550.0, 700.0, 1000.0, 1260.0, 1600.0, 2500.0, 3227.0] | [960.0, 1300.0, 1700.0, 2200.0, 2996.0, 4000.0, 6000.0, 7946.0]
HV 16A | HV 16A | 16 | 0 | [10.0, 0.352, 0.164, 0.1, 0.0649, 0.0342, 0.01] | [10.0, 2.34, 0.722, 0.181, 0.1, 0.055, 0.0296, 0.01] | 0 | [48.0, 60.0, 65.0, 71.0, 80.0, 100.0, 162.0] | [96.0, 110.0, 125.0, 150.0, 168.0, 200.0, 250.0, 398.0]
HV 200A | HV 200A | 200 | 0 | [10.0, 4.267, 1.21, 0.403, 0.1, 0.058, 0.022, 0.01] | [10.0, 3.73, 1.654, 0.328, 0.1, 0.0531, 0.019, 0.01] | 0 | [600.0, 700.0, 900.0, 1150.0, 1665.0, 2000.0, 3000.0, 4313.0] | [1200.0, 1500.0, 1800.0, 2700.0, 3960.0, 5000.0, 7500.0, 10620.0]
HV 20A | HV 20A | 20 | 0 | [10.0, 1.3, 0.3, 0.155, 0.1, 0.0555, 0.023, 0.01] | [10.0, 1.3, 0.161, 0.1, 0.0611, 0.0399, 0.0141, 0.01] | 0 | [60.0, 70.0, 80.0, 87.0, 94.0, 110.0, 150.0, 216.0] | [120.0, 150.0, 200.0, 223.0, 260.0, 300.0, 450.0, 532.0]
HV 25A | HV 25A | 25 | 0 | [10.0, 2.512, 0.833, 0.299, 0.1, 0.0372, 0.0223, 0.01] | [10.0, 3.125, 0.597, 0.198, 0.1, 0.0378, 0.022, 0.01] | 0 | [75.0, 82.0, 90.0, 100.0, 124.0, 170.0, 200.0, 289.0] | [150.0, 170.0, 210.0, 250.0, 294.0, 400.0, 500.0, 711.0]
HV 31.5A | HV 31.5A | 31.5 | 0 | [10.0, 2.34, 0.722, 0.181, 0.1, 0.055, 0.0296, 0.01] | [10.0, 2.84, 0.368, 0.164, 0.1, 0.0621, 0.0378, 0.0195, 0.01] | 0 | [95.0, 110.0, 125.0, 150.0, 165.0, 200.0, 250.0, 390.0] | [189.0, 220.0, 300.0, 350.0, 393.0, 450.0, 530.0, 700.0, 960.0]
HV 40A | HV 40A | 40 | 0 | [10.0, 1.3, 0.161, 0.1, 0.0611, 0.0399, 0.0141, 0.01] | [10.0, 2.05, 0.369, 0.198, 0.1, 0.051, 0.0298, 0.01] | 0 | [120.0, 150.0, 200.0, 223.0, 260.0, 300.0, 450.0, 532.0] | [240.0, 300.0, 400.0, 450.0, 530.0, 650.0, 800.0, 1311.0]
HV 50A | HV 50A | 50 | 0 | [10.0, 3.215, 0.597, 0.198, 0.1, 0.0378, 0.022, 0.01] | [10.0, 3.64, 0.854, 0.281, 0.1, 0.0531, 0.022, 0.01] | 0 | [150.0, 170.0, 210.0, 250.0, 294.0, 400.0, 500.0, 711.0] | [300.0, 350.0, 450.0, 550.0, 700.0, 850.0, 1200.0, 1752.0]
HV 6.3A | HV 6.3A | 6.3 | 0 | [10.0, 1.39, 0.344, 0.168, 0.1, 0.056, 0.0263, 0.01] | [10.0, 1.711, 0.516, 0.198, 0.1, 0.0634, 0.0303, 0.01] | 0 | [19.0, 19.5, 20.4, 20.8, 22.0, 25.0, 32.0, 48.0] | [38.0, 40.0, 43.0, 48.0, 53.0, 60.0, 75.0, 118.0]
HV 63A | HV 63A | 63 | 0 | [10.0, 2.84, 0.368, 0.164, 0.1, 0.0621, 0.0378, 0.0195, 0.01] | [10.0, 1.82, 0.344, 0.1, 0.0467, 0.0269, 0.01] | 0 | [189.0, 220.0, 300.0, 350.0, 393.0, 450.0, 530.0, 700.0, 961.0] | [378.0, 500.0, 700.0, 934.0, 1200.0, 1500.0, 2366.0]
HV 80A | HV 80A | 80 | 0 | [10.0, 2.05, 0.369, 0.198, 0.1, 0.051, 0.0298, 0.01] | [10.0, 4.15, 1.03, 0.198, 0.1, 0.051, 0.0172, 0.01] | 0 | [240.0, 300.0, 400.0, 450.0, 530.0, 650.0, 800.0, 1311.0] | [480.0, 550.0, 700.0, 1000.0, 1260.0, 1600.0, 2500.0, 3227.0]
Siemens NH-1-100 | Siemens NH-1-100 | 100 | [5400.0, 2000.0, 400.0, 20.0, 1.0, 0.2, 0.012, 0.004] | 0 | 0 | [150.0, 190.0, 250.0, 430.0, 900.0, 1250.0, 2700.0, 3600.0] | 0 | 0
Siemens NH-1-125 | Siemens NH-1-125 | 125 | [4800.0, 120.0, 7.0, 0.1, 0.004] | 0 | 0 | [180.0, 400.0, 740.0, 2000.0, 4250.0] | 0 | 0
Siemens NH-1-16 | Siemens NH-1-16 | 16 | [4000.0, 400.0, 2.0, 0.1, 0.04, 0.01] | 0 | 0 | [26.0, 35.0, 75.0, 150.0, 200.0, 300.0] | 0 | 0
Siemens NH-1-160 | Siemens NH-1-160 | 160 | [4800.0, 120.0, 7.0, 0.1, 0.004] | 0 | 0 | [210.0, 500.0, 900.0, 2300.0, 5000.0] | 0 | 0
Siemens NH-1-25 | Siemens NH-1-25 | 25 | [4000.0, 1000.0, 10.0, 0.2, 0.02, 0.01] | 0 | 0 | [40.0, 50.0, 100.0, 210.0, 400.0, 500.0] | 0 | 0
Siemens NH-1-50 | Siemens NH-1-50 | 50 | [4000.0, 40.0, 4.0, 1.0, 0.02, 0.01] | 0 | 0 | [86.0, 200.0, 300.0, 400.0, 1000.0, 1280.0] | 0 | 0
Siemens NH-1-63 | Siemens NH-1-63 | 63 | [4000.0, 100.0, 10.0, 2.0, 0.04, 0.01] | 0 | 0 | [100.0, 200.0, 300.0, 400.0, 1000.0, 1500.0] | 0 | 0
Siemens NH-1-80 | Siemens NH-1-80 | 80 | [4800.0, 120.0, 7.0, 0.1, 0.01] | 0 | 0 | [150.58, 250.0, 450.0, 1150.0, 2470.0] | 0 | 0
Siemens NH-2-1000 | Siemens NH-2-1000 | 1000 | [4800.0, 120.0, 7.0, 0.1, 0.004] | 0 | 0 | [1900.0, 3500.0, 8400.0, 24000.0, 52000.0] | 0 | 0
Siemens NH-2-200 | Siemens NH-2-200 | 200 | [4800.0, 120.0, 7.0, 0.1, 0.004] | 0 | 0 | [280.0, 650.0, 1200.0, 3000.0, 7000.0] | 0 | 0
Siemens NH-2-224 | Siemens NH-2-224 | 224 | [4800.0, 120.0, 7.0, 0.2, 0.04, 0.004] | 0 | 0 | [400.0, 750.0, 1453.0, 3025.0, 4315.0, 7600.0] | 0 | 0
Siemens NH-2-250 | Siemens NH-2-250 | 250 | [4800.0, 120.0, 7.0, 0.1, 0.004] | 0 | 0 | [450.0, 800.0, 1650.0, 4000.0, 8500.0] | 0 | 0
Siemens NH-2-315 | Siemens NH-2-315 | 315 | [4800.0, 120.0, 7.0, 0.1, 0.004] | 0 | 0 | [550.0, 920.0, 1900.0, 5000.0, 11000.0] | 0 | 0
Siemens NH-2-355 | Siemens NH-2-355 | 355 | [4800.0, 120.0, 6.0, 0.1, 0.004] | 0 | 0 | [650.0, 1116.27, 2350.0, 5840.0, 12790.0] | 0 | 0
Siemens NH-2-400 | Siemens NH-2-400 | 400 | [4800.0, 120.0, 7.0, 0.1, 0.004] | 0 | 0 | [720.0, 1350.0, 2800.0, 6500.0, 15000.0] | 0 | 0
Siemens NH-2-425 | Siemens NH-2-425 | 425 | [4800.0, 120.0, 7.0, 0.1, 0.004] | 0 | 0 | [850.0, 1500.0, 3050.0, 7500.0, 16500.0] | 0 | 0
Siemens NH-2-630 | Siemens NH-2-630 | 630 | [4800.0, 120.0, 7.0, 0.1, 0.004] | 0 | 0 | [1200.0, 2000.0, 4800.0, 12000.0, 26000.0] | 0 | 0

## dtypes
| element | column | dtype
0 | bus | name | object
1 | bus | vn_kv | float64
2 | bus | type | object
3 | bus | zone | object
4 | bus | in_service | bool
5 | load | name | object
6 | load | bus | uint32
7 | load | p_mw | float64
8 | load | q_mvar | float64
9 | load | const_z_percent | float64
10 | load | const_i_percent | float64
11 | load | sn_mva | float64
12 | load | scaling | float64
13 | load | in_service | bool
14 | load | type | object
15 | ext_grid | name | object
16 | ext_grid | bus | uint32
17 | ext_grid | vm_pu | float64
18 | ext_grid | va_degree | float64
19 | ext_grid | slack_weight | float64
20 | ext_grid | in_service | bool
21 | line | name | object
22 | line | std_type | object
23 | line | from_bus | uint32
24 | line | to_bus | uint32
25 | line | length_km | float64
26 | line | r_ohm_per_km | float64
27 | line | x_ohm_per_km | float64
28 | line | c_nf_per_km | float64
29 | line | g_us_per_km | float64
30 | line | max_i_ka | float64
31 | line | df | float64
32 | line | parallel | uint32
33 | line | type | object
34 | line | in_service | bool
35 | trafo | name | object
36 | trafo | std_type | object
37 | trafo | hv_bus | uint32
38 | trafo | lv_bus | uint32
39 | trafo | sn_mva | float64
40 | trafo | vn_hv_kv | float64
41 | trafo | vn_lv_kv | float64
42 | trafo | vk_percent | float64
43 | trafo | vkr_percent | float64
44 | trafo | pfe_kw | float64
45 | trafo | i0_percent | float64
46 | trafo | shift_degree | float64
47 | trafo | tap_side | object
48 | trafo | tap_neutral | int32
49 | trafo | tap_min | int32
50 | trafo | tap_max | int32
51 | trafo | tap_step_percent | float64
52 | trafo | tap_step_degree | float64
53 | trafo | tap_pos | int32
54 | trafo | tap_phase_shifter | bool
55 | trafo | parallel | uint32
56 | trafo | df | float64
57 | trafo | in_service | bool
58 | line_geodata | coords | object
59 | bus_geodata | x | float64
60 | bus_geodata | y | float64
61 | bus_geodata | coords | object

## parameters
| version | format_version | converged | OPF_converged | name | f_hz | sn_mva
0 | 2.14.6 | 2.14.0 | FALSE | FALSE |  | 50 | 1