## bus
| name | vn_kv | type | zone | in_service
0 | bus_LV_576-25_0_1_node_0 | 0.4 | n |  | TRUE
1 | bus_LV_576-25_0_1_node_1 | 0.4 | n |  | TRUE
2 | bus_LV_576-25_0_1_node_2 | 0.4 | n |  | TRUE
3 | bus_LV_576-25_0_1_node_3 | 0.4 | n |  | TRUE
4 | bus_LV_576-25_0_1_node_51 | 0.4 | n |  | TRUE
5 | bus_LV_576-25_0_1_node_4 | 0.4 | n |  | TRUE
6 | bus_LV_576-25_0_1_node_5 | 0.4 | n |  | TRUE
7 | bus_LV_576-25_0_1_node_6 | 0.4 | n |  | TRUE
8 | bus_LV_576-25_0_1_node_7 | 0.4 | n |  | TRUE
9 | bus_LV_576-25_0_1_node_8 | 0.4 | n |  | TRUE
10 | bus_LV_576-25_0_1_node_97 | 0.4 | n |  | TRUE
11 | bus_LV_576-25_0_1_node_12 | 0.4 | n |  | TRUE
12 | bus_LV_576-25_0_1_node_9 | 0.4 | n |  | TRUE
13 | bus_LV_576-25_0_1_node_10 | 0.4 | n |  | TRUE
14 | bus_LV_576-25_0_1_node_11 | 0.4 | n |  | TRUE
15 | bus_LV_576-25_0_1_node_93 | 0.4 | n |  | TRUE
16 | bus_LV_576-25_0_1_node_13 | 0.4 | n |  | TRUE
17 | bus_LV_576-25_0_1_node_14 | 0.4 | n |  | TRUE
18 | bus_LV_576-25_0_1_node_15 | 0.4 | n |  | TRUE
19 | bus_LV_576-25_0_1_node_16 | 0.4 | n |  | TRUE
20 | bus_LV_576-25_0_1_node_187 | 0.4 | n |  | TRUE
21 | bus_LV_576-25_0_1_node_22 | 0.4 | n |  | TRUE
22 | bus_LV_576-25_0_1_node_18 | 0.4 | n |  | TRUE
23 | bus_LV_576-25_0_1_node_17 | 0.4 | n |  | TRUE
24 | bus_LV_576-25_0_1_node_19 | 0.4 | n |  | TRUE
25 | bus_LV_576-25_0_1_node_20 | 0.4 | n |  | TRUE
26 | bus_LV_576-25_0_1_node_21 | 0.4 | n |  | TRUE
27 | bus_LV_576-25_0_1_node_23 | 0.4 | n |  | TRUE
28 | bus_LV_576-25_0_1_node_24 | 0.4 | n |  | TRUE
29 | bus_LV_576-25_0_1_node_49 | 0.4 | n |  | TRUE
30 | bus_LV_576-25_0_1_node_25 | 0.4 | n |  | TRUE
31 | bus_LV_576-25_0_1_node_26 | 0.4 | n |  | TRUE
32 | bus_LV_576-25_0_1_node_28 | 0.4 | n |  | TRUE
33 | bus_LV_576-25_0_1_node_27 | 0.4 | n |  | TRUE
34 | bus_LV_576-25_0_1_node_29 | 0.4 | n |  | TRUE
35 | bus_LV_576-25_0_1_node_31 | 0.4 | n |  | TRUE
36 | bus_LV_576-25_0_1_node_32 | 0.4 | n |  | TRUE
37 | bus_LV_576-25_0_1_node_30 | 0.4 | n |  | TRUE
38 | bus_LV_576-25_0_1_node_96 | 0.4 | n |  | TRUE
39 | bus_LV_576-25_0_1_node_33 | 0.4 | n |  | TRUE
40 | bus_LV_576-25_0_1_node_108 | 0.4 | n |  | TRUE
41 | bus_LV_576-25_0_1_node_106 | 0.4 | n |  | TRUE
42 | bus_LV_576-25_0_1_node_34 | 0.4 | n |  | TRUE
43 | bus_LV_576-25_0_1_node_35 | 0.4 | n |  | TRUE
44 | bus_LV_576-25_0_1_node_36 | 0.4 | n |  | TRUE
45 | bus_LV_576-25_0_1_node_37 | 0.4 | n |  | TRUE
46 | bus_LV_576-25_0_1_node_38 | 0.4 | n |  | TRUE
47 | bus_LV_576-25_0_1_node_39 | 0.4 | n |  | TRUE
48 | bus_LV_576-25_0_1_node_40 | 0.4 | n |  | TRUE
49 | bus_LV_576-25_0_1_node_41 | 0.4 | n |  | TRUE
50 | bus_LV_576-25_0_1_node_42 | 0.4 | n |  | TRUE
51 | bus_LV_576-25_0_1_node_43 | 0.4 | n |  | TRUE
52 | bus_LV_576-25_0_1_node_44 | 0.4 | n |  | TRUE
53 | bus_LV_576-25_0_1_node_45 | 0.4 | n |  | TRUE
54 | bus_LV_576-25_0_1_node_46 | 0.4 | n |  | TRUE
55 | bus_LV_576-25_0_1_node_47 | 0.4 | n |  | TRUE
56 | bus_LV_576-25_0_1_node_120 | 0.4 | n |  | TRUE
57 | bus_LV_576-25_0_1_node_212 | 0.4 | n |  | TRUE
58 | bus_LV_576-25_0_1_node_48 | 0.4 | n |  | TRUE
59 | bus_LV_576-25_0_1_node_188 | 0.4 | n |  | TRUE
60 | bus_LV_576-25_0_1_node_50 | 0.4 | n |  | TRUE
61 | bus_LV_576-25_0_1_node_52 | 0.4 | n |  | TRUE
62 | bus_LV_576-25_0_1_node_53 | 0.4 | n |  | TRUE
63 | bus_LV_576-25_0_1_node_54 | 0.4 | n |  | TRUE
64 | bus_LV_576-25_0_1_node_55 | 0.4 | n |  | TRUE
65 | bus_LV_576-25_0_1_node_56 | 0.4 | n |  | TRUE
66 | bus_LV_576-25_0_1_node_91 | 0.4 | n |  | TRUE
67 | bus_LV_576-25_0_1_node_92 | 0.4 | n |  | TRUE
68 | bus_LV_576-25_0_1_node_94 | 0.4 | n |  | TRUE
69 | bus_LV_576-25_0_1_node_252 | 0.4 | n |  | TRUE
70 | bus_LV_576-25_0_1_node_95 | 0.4 | n |  | TRUE
71 | bus_LV_576-25_0_1_node_107 | 0.4 | n |  | TRUE
72 | bus_LV_576-25_0_1_node_109 | 0.4 | n |  | TRUE
73 | bus_LV_576-25_0_1_node_110 | 0.4 | n |  | TRUE
74 | bus_LV_576-25_0_1_node_112 | 0.4 | n |  | TRUE
75 | bus_LV_576-25_0_1_node_113 | 0.4 | n |  | TRUE
76 | bus_LV_576-25_0_1_node_114 | 0.4 | n |  | TRUE
77 | bus_LV_576-25_0_1_node_142 | 0.4 | n |  | TRUE
78 | bus_LV_576-25_0_1_node_119 | 0.4 | n |  | TRUE
79 | bus_LV_576-25_0_1_node_121 | 0.4 | n |  | TRUE
80 | bus_LV_576-25_0_1_node_122 | 0.4 | n |  | TRUE
81 | bus_LV_576-25_0_1_node_123 | 0.4 | n |  | TRUE
82 | bus_LV_576-25_0_1_node_204 | 0.4 | n |  | TRUE
83 | bus_LV_576-25_0_1_node_143 | 0.4 | n |  | TRUE
84 | bus_LV_576-25_0_1_node_144 | 0.4 | n |  | TRUE
85 | bus_LV_576-25_0_1_node_145 | 0.4 | n |  | TRUE
86 | bus_LV_576-25_0_1_node_146 | 0.4 | n |  | TRUE
87 | bus_LV_576-25_0_1_node_189 | 0.4 | n |  | TRUE
88 | bus_LV_576-25_0_1_node_190 | 0.4 | n |  | TRUE
89 | bus_LV_576-25_0_1_node_191 | 0.4 | n |  | TRUE
90 | bus_LV_576-25_0_1_node_192 | 0.4 | n |  | TRUE
91 | bus_LV_576-25_0_1_node_193 | 0.4 | n |  | TRUE
92 | bus_LV_576-25_0_1_node_194 | 0.4 | n |  | TRUE
93 | bus_LV_576-25_0_1_node_195 | 0.4 | n |  | TRUE
94 | bus_LV_576-25_0_1_node_196 | 0.4 | n |  | TRUE
95 | bus_LV_576-25_0_1_node_213 | 0.4 | n |  | TRUE
96 | bus_LV_576-25_0_1_node_214 | 0.4 | n |  | TRUE
97 | bus_LV_576-25_0_1_node_215 | 0.4 | n |  | TRUE
98 | bus_LV_576-25_0_1_node_216 | 0.4 | n |  | TRUE
99 | bus_LV_576-25_0_1_node_248 | 0.4 | n |  | TRUE
100 | bus_LV_576-25_0_1_node_249 | 0.4 | n |  | TRUE
101 | bus_LV_576-25_0_1_node_250 | 0.4 | n |  | TRUE
102 | bus_LV_576-25_0_1_node_251 | 0.4 | n |  | TRUE
103 | bus_MV_0_node_24 | 20 | n |  | TRUE

## load
| name | bus | p_mw | q_mvar | const_z_percent | const_i_percent | sn_mva | scaling | in_service | type
0 | LV_576-25_0_1_load_0 | 0 | 0.00048686 | 0.00012202 | 0 | 0 |  | 1 | TRUE | wye
1 | LV_576-25_0_1_load_1 | 1 | 0.00033775 | 8.4647e-05 | 0 | 0 |  | 1 | TRUE | wye
2 | LV_576-25_0_1_load_2 | 2 | 0.0007254 | 0.0001818 | 0 | 0 |  | 1 | TRUE | wye
3 | LV_576-25_0_1_load_4 | 5 | 0.00072922 | 0.00018276 | 0 | 0 |  | 1 | TRUE | wye
4 | LV_576-25_0_1_load_5 | 6 | 0.00027748 | 6.9543e-05 | 0 | 0 |  | 1 | TRUE | wye
5 | LV_576-25_0_1_load_8 | 9 | 0.00025144 | 6.3017e-05 | 0 | 0 |  | 1 | TRUE | wye
6 | LV_576-25_0_1_load_97 | 10 | 0.00039291 | 9.8473e-05 | 0 | 0 |  | 1 | TRUE | wye
7 | LV_576-25_0_1_load_12 | 11 | 0.00031849 | 7.9822e-05 | 0 | 0 |  | 1 | TRUE | wye
8 | LV_576-25_0_1_load_11 | 14 | 0.00016046 | 4.0214e-05 | 0 | 0 |  | 1 | TRUE | wye
9 | LV_576-25_0_1_load_13 | 16 | 0.00027757 | 6.9567e-05 | 0 | 0 |  | 1 | TRUE | wye
10 | LV_576-25_0_1_load_187 | 20 | 0.00020095 | 5.0364e-05 | 0 | 0 |  | 1 | TRUE | wye
11 | LV_576-25_0_1_load_22 | 21 | 0.0006497 | 0.00016283 | 0 | 0 |  | 1 | TRUE | wye
12 | LV_576-25_0_1_load_18 | 22 | 0.0008309 | 0.00020824 | 0 | 0 |  | 1 | TRUE | wye
13 | LV_576-25_0_1_load_17 | 23 | 0.00097787 | 0.00024508 | 0 | 0 |  | 1 | TRUE | wye
14 | LV_576-25_0_1_load_21 | 26 | 0.0013982 | 0.00035041 | 0 | 0 |  | 1 | TRUE | wye
15 | LV_576-25_0_1_load_24 | 28 | 0.00088237 | 0.00022114 | 0 | 0 |  | 1 | TRUE | wye
16 | LV_576-25_0_1_load_49 | 29 | 0.0004172 | 0.00010456 | 0 | 0 |  | 1 | TRUE | wye
17 | LV_576-25_0_1_load_25 | 30 | 0.0037736 | 0.00094576 | 0 | 0 |  | 1 | TRUE | wye
18 | LV_576-25_0_1_load_26 | 31 | 0.0026684 | 0.00066877 | 0 | 0 |  | 1 | TRUE | wye
19 | LV_576-25_0_1_load_27 | 33 | 0.00069587 | 0.0001744 | 0 | 0 |  | 1 | TRUE | wye
20 | LV_576-25_0_1_load_31 | 35 | 0.0032505 | 0.00081464 | 0 | 0 |  | 1 | TRUE | wye
21 | LV_576-25_0_1_load_32 | 36 | 0.0019423 | 0.0004868 | 0 | 0 |  | 1 | TRUE | wye
22 | LV_576-25_0_1_load_30 | 37 | 0.0019578 | 0.00049068 | 0 | 0 |  | 1 | TRUE | wye
23 | LV_576-25_0_1_load_96 | 38 | 0.00019298 | 4.8366e-05 | 0 | 0 |  | 1 | TRUE | wye
24 | LV_576-25_0_1_load_108 | 40 | 0.0020086 | 0.00050341 | 0 | 0 |  | 1 | TRUE | wye
25 | LV_576-25_0_1_load_106 | 41 | 0.00061637 | 0.00015448 | 0 | 0 |  | 1 | TRUE | wye
26 | LV_576-25_0_1_load_34 | 42 | 0.00014468 | 3.626e-05 | 0 | 0 |  | 1 | TRUE | wye
27 | LV_576-25_0_1_load_35 | 43 | 0.00029658 | 7.4331e-05 | 0 | 0 |  | 1 | TRUE | wye
28 | LV_576-25_0_1_load_38 | 46 | 0.0002474 | 6.2005e-05 | 0 | 0 |  | 1 | TRUE | wye
29 | LV_576-25_0_1_load_40 | 48 | 0.00024337 | 6.0995e-05 | 0 | 0 |  | 1 | TRUE | wye
30 | LV_576-25_0_1_load_43 | 51 | 8.849e-05 | 2.2178e-05 | 0 | 0 |  | 1 | TRUE | wye
31 | LV_576-25_0_1_load_44 | 52 | 0.00016074 | 4.0286e-05 | 0 | 0 |  | 1 | TRUE | wye
32 | LV_576-25_0_1_load_45 | 53 | 0.00017858 | 4.4756e-05 | 0 | 0 |  | 1 | TRUE | wye
33 | LV_576-25_0_1_load_46 | 54 | 0.00016211 | 4.0628e-05 | 0 | 0 |  | 1 | TRUE | wye
34 | LV_576-25_0_1_load_212 | 57 | 0.00060818 | 0.00015242 | 0 | 0 |  | 1 | TRUE | wye
35 | LV_576-25_0_1_load_48 | 58 | 0.00014869 | 3.7264e-05 | 0 | 0 |  | 1 | TRUE | wye
36 | LV_576-25_0_1_load_188 | 59 | 0.0017603 | 0.00044118 | 0 | 0 |  | 1 | TRUE | wye
37 | LV_576-25_0_1_load_50 | 60 | 0.00028491 | 7.1404e-05 | 0 | 0 |  | 1 | TRUE | wye
38 | LV_576-25_0_1_load_53 | 62 | 0.00094568 | 0.00023701 | 0 | 0 |  | 1 | TRUE | wye
39 | LV_576-25_0_1_load_54 | 63 | 0.0003035 | 7.6065e-05 | 0 | 0 |  | 1 | TRUE | wye
40 | LV_576-25_0_1_load_55 | 64 | 0.00022904 | 5.7403e-05 | 0 | 0 |  | 1 | TRUE | wye
41 | LV_576-25_0_1_load_56 | 65 | 0.00020297 | 5.087e-05 | 0 | 0 |  | 1 | TRUE | wye
42 | LV_576-25_0_1_load_91 | 66 | 0.00051475 | 0.00012901 | 0 | 0 |  | 1 | TRUE | wye
43 | LV_576-25_0_1_load_252 | 69 | 0.00096343 | 0.00024146 | 0 | 0 |  | 1 | TRUE | wye
44 | LV_576-25_0_1_load_95 | 70 | 0.00045901 | 0.00011504 | 0 | 0 |  | 1 | TRUE | wye
45 | LV_576-25_0_1_load_112 | 74 | 0.00012268 | 3.0746e-05 | 0 | 0 |  | 1 | TRUE | wye
46 | LV_576-25_0_1_load_113 | 75 | 0.0010356 | 0.00025955 | 0 | 0 |  | 1 | TRUE | wye
47 | LV_576-25_0_1_load_114 | 76 | 0.0010105 | 0.00025326 | 0 | 0 |  | 1 | TRUE | wye
48 | LV_576-25_0_1_load_142 | 77 | 0.00077508 | 0.00019425 | 0 | 0 |  | 1 | TRUE | wye
49 | LV_576-25_0_1_load_121 | 79 | 0.0001341 | 3.3608e-05 | 0 | 0 |  | 1 | TRUE | wye
50 | LV_576-25_0_1_load_122 | 80 | 0.00010411 | 2.6091e-05 | 0 | 0 |  | 1 | TRUE | wye
51 | LV_576-25_0_1_load_123 | 81 | 0.00012789 | 3.2053e-05 | 0 | 0 |  | 1 | TRUE | wye
52 | LV_576-25_0_1_load_204 | 82 | 0.00018919 | 4.7416e-05 | 0 | 0 |  | 1 | TRUE | wye
53 | LV_576-25_0_1_load_144 | 84 | 0.00077692 | 0.00019471 | 0 | 0 |  | 1 | TRUE | wye
54 | LV_576-25_0_1_load_145 | 85 | 0.00012273 | 3.0759e-05 | 0 | 0 |  | 1 | TRUE | wye
55 | LV_576-25_0_1_load_146 | 86 | 9.8206e-05 | 2.4613e-05 | 0 | 0 |  | 1 | TRUE | wye
56 | LV_576-25_0_1_load_189 | 87 | 0.00069782 | 0.00017489 | 0 | 0 |  | 1 | TRUE | wye
57 | LV_576-25_0_1_load_190 | 88 | 0.00058966 | 0.00014778 | 0 | 0 |  | 1 | TRUE | wye
58 | LV_576-25_0_1_load_191 | 89 | 0.00068244 | 0.00017103 | 0 | 0 |  | 1 | TRUE | wye
59 | LV_576-25_0_1_load_194 | 92 | 0.0010179 | 0.00025512 | 0 | 0 |  | 1 | TRUE | wye
60 | LV_576-25_0_1_load_195 | 93 | 0.00038323 | 9.6046e-05 | 0 | 0 |  | 1 | TRUE | wye
61 | LV_576-25_0_1_load_196 | 94 | 0.001406 | 0.00035239 | 0 | 0 |  | 1 | TRUE | wye
62 | LV_576-25_0_1_load_214 | 96 | 0.0004748 | 0.000119 | 0 | 0 |  | 1 | TRUE | wye
63 | LV_576-25_0_1_load_216 | 98 | 0.0005116 | 0.00012822 | 0 | 0 |  | 1 | TRUE | wye
64 | LV_576-25_0_1_load_248 | 99 | 0.00062043 | 0.0001555 | 0 | 0 |  | 1 | TRUE | wye
65 | LV_576-25_0_1_load_249 | 100 | 0.0010972 | 0.00027499 | 0 | 0 |  | 1 | TRUE | wye

## ext_grid
| name | bus | vm_pu | va_degree | slack_weight | in_service
0 |  | 28 | 1 | 0 | 1 | TRUE

## line
| name | std_type | from_bus | to_bus | length_km | r_ohm_per_km | x_ohm_per_km | c_nf_per_km | g_us_per_km | max_i_ka | df | parallel | type | in_service
0 | LV_576-25_0_1_line_0 | NAYY 4x150 SE | 0 | 1 | 0.011706 | 0.208 | 0.08 | 261 | 0 | 0.27 | 1 | 1 | cs | TRUE
1 | LV_576-25_0_1_line_1 | NAYY 4x150 SE | 0 | 2 | 0.063821 | 0.208 | 0.08 | 261 | 0 | 0.27 | 1 | 1 | cs | TRUE
2 | LV_576-25_0_1_line_2 | NAYY 4x150 SE | 1 | 3 | 0.050736 | 0.208 | 0.08 | 261 | 0 | 0.27 | 1 | 1 | cs | TRUE
3 | LV_576-25_0_1_line_3 | NAYY 4x150 SE | 1 | 4 | 0.2147 | 0.208 | 0.08 | 261 | 0 | 0.27 | 1 | 1 | cs | TRUE
4 | LV_576-25_0_1_line_4 | NAYY 4x150 SE | 3 | 5 | 0.078651 | 0.208 | 0.08 | 261 | 0 | 0.27 | 1 | 1 | cs | TRUE
5 | LV_576-25_0_1_line_5 | NAYY 4x150 SE | 4 | 62 | 0.013836 | 0.208 | 0.08 | 261 | 0 | 0.27 | 1 | 1 | cs | TRUE
6 | LV_576-25_0_1_line_6 | NAYY 4x150 SE | 4 | 60 | 0.109 | 0.208 | 0.08 | 261 | 0 | 0.27 | 1 | 1 | cs | TRUE
7 | LV_576-25_0_1_line_7 | NAYY 4x150 SE | 5 | 6 | 0.174 | 0.208 | 0.08 | 261 | 0 | 0.27 | 1 | 1 | cs | TRUE
8 | LV_576-25_0_1_line_8 | NAYY 4x150 SE | 6 | 7 | 0.062114 | 0.208 | 0.08 | 261 | 0 | 0.27 | 1 | 1 | cs | TRUE
9 | LV_576-25_0_1_line_9 | NAYY 4x150 SE | 7 | 8 | 0.14383 | 0.208 | 0.08 | 261 | 0 | 0.27 | 1 | 1 | cs | TRUE
10 | LV_576-25_0_1_line_10 | NAYY 4x150 SE | 8 | 9 | 0.042946 | 0.208 | 0.08 | 261 | 0 | 0.27 | 1 | 1 | cs | TRUE
11 | LV_576-25_0_1_line_11 | NAYY 4x150 SE | 8 | 10 | 0.14179 | 0.208 | 0.08 | 261 | 0 | 0.27 | 1 | 1 | cs | TRUE
12 | LV_576-25_0_1_line_12 | NAYY 4x150 SE | 9 | 11 | 0.040531 | 0.208 | 0.08 | 261 | 0 | 0.27 | 1 | 1 | cs | TRUE
13 | LV_576-25_0_1_line_13 | NAYY 4x150 SE | 10 | 13 | 0.038842 | 0.208 | 0.08 | 261 | 0 | 0.27 | 1 | 1 | cs | TRUE
14 | LV_576-25_0_1_line_14 | NAYY 4x150 SE | 11 | 16 | 0.065963 | 0.208 | 0.08 | 261 | 0 | 0.27 | 1 | 1 | cs | TRUE
15 | LV_576-25_0_1_line_15 | NAYY 4x150 SE | 12 | 13 | 0.14246 | 0.208 | 0.08 | 261 | 0 | 0.27 | 1 | 1 | cs | TRUE
16 | LV_576-25_0_1_line_16 | NAYY 4x150 SE | 12 | 14 | 0.015188 | 0.208 | 0.08 | 261 | 0 | 0.27 | 1 | 1 | cs | TRUE
17 | LV_576-25_0_1_line_17 | NAYY 4x150 SE | 13 | 15 | 0.067161 | 0.208 | 0.08 | 261 | 0 | 0.27 | 1 | 1 | cs | TRUE
18 | LV_576-25_0_1_line_18 | NAYY 4x150 SE | 15 | 70 | 0.14021 | 0.208 | 0.08 | 261 | 0 | 0.27 | 1 | 1 | cs | TRUE
19 | LV_576-25_0_1_line_19 | NAYY 4x150 SE | 15 | 66 | 0.02159 | 0.208 | 0.08 | 261 | 0 | 0.27 | 1 | 1 | cs | TRUE
20 | LV_576-25_0_1_line_20 | NAYY 4x150 SE | 16 | 17 | 0.1257 | 0.208 | 0.08 | 261 | 0 | 0.27 | 1 | 1 | cs | TRUE
21 | LV_576-25_0_1_line_21 | NAYY 4x150 SE | 17 | 18 | 0.081537 | 0.208 | 0.08 | 261 | 0 | 0.27 | 1 | 1 | cs | TRUE
22 | LV_576-25_0_1_line_22 | NAYY 4x150 SE | 17 | 19 | 0.009878 | 0.208 | 0.08 | 261 | 0 | 0.27 | 1 | 1 | cs | TRUE
23 | LV_576-25_0_1_line_23 | NAYY 4x150 SE | 18 | 20 | 0.033638 | 0.208 | 0.08 | 261 | 0 | 0.27 | 1 | 1 | cs | TRUE
24 | LV_576-25_0_1_line_24 | NAYY 4x150 SE | 19 | 21 | 0.079061 | 0.208 | 0.08 | 261 | 0 | 0.27 | 1 | 1 | cs | TRUE
25 | LV_576-25_0_1_line_25 | NAYY 4x150 SE | 19 | 22 | 0.071399 | 0.208 | 0.08 | 261 | 0 | 0.27 | 1 | 1 | cs | TRUE
26 | LV_576-25_0_1_line_26 | NAYY 4x150 SE | 21 | 29 | 0.030951 | 0.208 | 0.08 | 261 | 0 | 0.27 | 1 | 1 | cs | TRUE
27 | LV_576-25_0_1_line_27 | NAYY 4x150 SE | 22 | 23 | 0.039448 | 0.208 | 0.08 | 261 | 0 | 0.27 | 1 | 1 | cs | TRUE
28 | LV_576-25_0_1_line_28 | NAYY 4x150 SE | 23 | 24 | 0.065315 | 0.208 | 0.08 | 261 | 0 | 0.27 | 1 | 1 | cs | TRUE
29 | LV_576-25_0_1_line_29 | NAYY 4x150 SE | 24 | 25 | 0.020354 | 0.208 | 0.08 | 261 | 0 | 0.27 | 1 | 1 | cs | TRUE
30 | LV_576-25_0_1_line_30 | NAYY 4x150 SE | 24 | 26 | 0.06038 | 0.208 | 0.08 | 261 | 0 | 0.27 | 1 | 1 | cs | TRUE
31 | LV_576-25_0_1_line_31 | NAYY 4x150 SE | 25 | 27 | 0.12316 | 0.208 | 0.08 | 261 | 0 | 0.27 | 1 | 1 | cs | TRUE
32 | LV_576-25_0_1_line_32 | NAYY 4x150 SE | 25 | 28 | 0.032264 | 0.208 | 0.08 | 261 | 0 | 0.27 | 1 | 1 | cs | TRUE
33 | LV_576-25_0_1_line_33 | NAYY 4x150 SE | 27 | 30 | 0.072591 | 0.208 | 0.08 | 261 | 0 | 0.27 | 1 | 1 | cs | TRUE
34 | LV_576-25_0_1_line_34 | NAYY 4x150 SE | 27 | 31 | 0.11243 | 0.208 | 0.08 | 261 | 0 | 0.27 | 1 | 1 | cs | TRUE
35 | LV_576-25_0_1_line_35 | NAYY 4x150 SE | 29 | 59 | 0.014773 | 0.208 | 0.08 | 261 | 0 | 0.27 | 1 | 1 | cs | TRUE
36 | LV_576-25_0_1_line_36 | NAYY 4x150 SE | 31 | 32 | 0.055287 | 0.208 | 0.08 | 261 | 0 | 0.27 | 1 | 1 | cs | TRUE
37 | LV_576-25_0_1_line_37 | NAYY 4x150 SE | 32 | 33 | 0.072351 | 0.208 | 0.08 | 261 | 0 | 0.27 | 1 | 1 | cs | TRUE
38 | LV_576-25_0_1_line_38 | NAYY 4x150 SE | 33 | 34 | 0.0698 | 0.208 | 0.08 | 261 | 0 | 0.27 | 1 | 1 | cs | TRUE
39 | LV_576-25_0_1_line_39 | NAYY 4x150 SE | 34 | 35 | 0.022014 | 0.208 | 0.08 | 261 | 0 | 0.27 | 1 | 1 | cs | TRUE
40 | LV_576-25_0_1_line_40 | NAYY 4x150 SE | 34 | 36 | 0.039542 | 0.208 | 0.08 | 261 | 0 | 0.27 | 1 | 1 | cs | TRUE
41 | LV_576-25_0_1_line_41 | NAYY 4x150 SE | 36 | 39 | 0.035866 | 0.208 | 0.08 | 261 | 0 | 0.27 | 1 | 1 | cs | TRUE
42 | LV_576-25_0_1_line_42 | NAYY 4x150 SE | 37 | 38 | 0.14531 | 0.208 | 0.08 | 261 | 0 | 0.27 | 1 | 1 | cs | TRUE
43 | LV_576-25_0_1_line_43 | NAYY 4x150 SE | 38 | 68 | 0.018503 | 0.208 | 0.08 | 261 | 0 | 0.27 | 1 | 1 | cs | TRUE
44 | LV_576-25_0_1_line_44 | NAYY 4x150 SE | 39 | 40 | 0.053082 | 0.208 | 0.08 | 261 | 0 | 0.27 | 1 | 1 | cs | TRUE
45 | LV_576-25_0_1_line_45 | NAYY 4x150 SE | 39 | 41 | 0.031631 | 0.208 | 0.08 | 261 | 0 | 0.27 | 1 | 1 | cs | TRUE
46 | LV_576-25_0_1_line_46 | NAYY 4x150 SE | 40 | 74 | 0.095292 | 0.208 | 0.08 | 261 | 0 | 0.27 | 1 | 1 | cs | TRUE
47 | LV_576-25_0_1_line_47 | NAYY 4x150 SE | 41 | 71 | 0.055014 | 0.208 | 0.08 | 261 | 0 | 0.27 | 1 | 1 | cs | TRUE
48 | LV_576-25_0_1_line_48 | NAYY 4x150 SE | 42 | 43 | 0.067428 | 0.208 | 0.08 | 261 | 0 | 0.27 | 1 | 1 | cs | TRUE
49 | LV_576-25_0_1_line_49 | NAYY 4x150 SE | 42 | 44 | 0.006369 | 0.208 | 0.08 | 261 | 0 | 0.27 | 1 | 1 | cs | TRUE
50 | LV_576-25_0_1_line_50 | NAYY 4x150 SE | 43 | 45 | 0.1549 | 0.208 | 0.08 | 261 | 0 | 0.27 | 1 | 1 | cs | TRUE
51 | LV_576-25_0_1_line_51 | NAYY 4x150 SE | 44 | 46 | 0.068668 | 0.208 | 0.08 | 261 | 0 | 0.27 | 1 | 1 | cs | TRUE
52 | LV_576-25_0_1_line_52 | NAYY 4x150 SE | 44 | 47 | 0.14015 | 0.208 | 0.08 | 261 | 0 | 0.27 | 1 | 1 | cs | TRUE
53 | LV_576-25_0_1_line_53 | NAYY 4x150 SE | 45 | 48 | 0.044337 | 0.208 | 0.08 | 261 | 0 | 0.27 | 1 | 1 | cs | TRUE
54 | LV_576-25_0_1_line_54 | NAYY 4x150 SE | 45 | 49 | 0.062171 | 0.208 | 0.08 | 261 | 0 | 0.27 | 1 | 1 | cs | TRUE
55 | LV_576-25_0_1_line_55 | NAYY 4x150 SE | 46 | 50 | 0.091993 | 0.208 | 0.08 | 261 | 0 | 0.27 | 1 | 1 | cs | TRUE
56 | LV_576-25_0_1_line_56 | NAYY 4x150 SE | 47 | 51 | 0.056267 | 0.208 | 0.08 | 261 | 0 | 0.27 | 1 | 1 | cs | TRUE
57 | LV_576-25_0_1_line_57 | NAYY 4x150 SE | 47 | 52 | 0.096789 | 0.208 | 0.08 | 261 | 0 | 0.27 | 1 | 1 | cs | TRUE
58 | LV_576-25_0_1_line_58 | NAYY 4x150 SE | 49 | 53 | 0.080677 | 0.208 | 0.08 | 261 | 0 | 0.27 | 1 | 1 | cs | TRUE
59 | LV_576-25_0_1_line_59 | NAYY 4x150 SE | 50 | 54 | 0.085799 | 0.208 | 0.08 | 261 | 0 | 0.27 | 1 | 1 | cs | TRUE
60 | LV_576-25_0_1_line_60 | NAYY 4x150 SE | 50 | 55 | 0.15622 | 0.208 | 0.08 | 261 | 0 | 0.27 | 1 | 1 | cs | TRUE
61 | LV_576-25_0_1_line_61 | NAYY 4x150 SE | 52 | 56 | 0.10647 | 0.208 | 0.08 | 261 | 0 | 0.27 | 1 | 1 | cs | TRUE
62 | LV_576-25_0_1_line_62 | NAYY 4x150 SE | 53 | 57 | 0.086572 | 0.208 | 0.08 | 261 | 0 | 0.27 | 1 | 1 | cs | TRUE
63 | LV_576-25_0_1_line_63 | NAYY 4x150 SE | 55 | 58 | 0.19135 | 0.208 | 0.08 | 261 | 0 | 0.27 | 1 | 1 | cs | TRUE
64 | LV_576-25_0_1_line_64 | NAYY 4x150 SE | 56 | 81 | 0.10638 | 0.208 | 0.08 | 261 | 0 | 0.27 | 1 | 1 | cs | TRUE
65 | LV_576-25_0_1_line_65 | NAYY 4x150 SE | 56 | 78 | 0.087866 | 0.208 | 0.08 | 261 | 0 | 0.27 | 1 | 1 | cs | TRUE
66 | LV_576-25_0_1_line_66 | NAYY 4x150 SE | 57 | 95 | 0.018507 | 0.208 | 0.08 | 261 | 0 | 0.27 | 1 | 1 | cs | TRUE
67 | LV_576-25_0_1_line_67 | NAYY 4x150 SE | 59 | 87 | 0.058815 | 0.208 | 0.08 | 261 | 0 | 0.27 | 1 | 1 | cs | TRUE
68 | LV_576-25_0_1_line_68 | NAYY 4x150 SE | 60 | 61 | 0.096379 | 0.208 | 0.08 | 261 | 0 | 0.27 | 1 | 1 | cs | TRUE
69 | LV_576-25_0_1_line_69 | NAYY 4x150 SE | 61 | 63 | 0.045947 | 0.208 | 0.08 | 261 | 0 | 0.27 | 1 | 1 | cs | TRUE
70 | LV_576-25_0_1_line_70 | NAYY 4x150 SE | 61 | 64 | 0.10252 | 0.208 | 0.08 | 261 | 0 | 0.27 | 1 | 1 | cs | TRUE
71 | LV_576-25_0_1_line_71 | NAYY 4x150 SE | 64 | 65 | 0.099566 | 0.208 | 0.08 | 261 | 0 | 0.27 | 1 | 1 | cs | TRUE
72 | LV_576-25_0_1_line_72 | NAYY 4x150 SE | 66 | 67 | 0.063915 | 0.208 | 0.08 | 261 | 0 | 0.27 | 1 | 1 | cs | TRUE
73 | LV_576-25_0_1_line_73 | NAYY 4x150 SE | 67 | 68 | 0.016078 | 0.208 | 0.08 | 261 | 0 | 0.27 | 1 | 1 | cs | TRUE
74 | LV_576-25_0_1_line_74 | NAYY 4x150 SE | 67 | 69 | 0.13463 | 0.208 | 0.08 | 261 | 0 | 0.27 | 1 | 1 | cs | TRUE
75 | LV_576-25_0_1_line_75 | NAYY 4x150 SE | 69 | 102 | 0.0211 | 0.208 | 0.08 | 261 | 0 | 0.27 | 1 | 1 | cs | TRUE
76 | LV_576-25_0_1_line_76 | NAYY 4x150 SE | 71 | 72 | 0.034665 | 0.208 | 0.08 | 261 | 0 | 0.27 | 1 | 1 | cs | TRUE
77 | LV_576-25_0_1_line_77 | NAYY 4x150 SE | 71 | 73 | 0.11772 | 0.208 | 0.08 | 261 | 0 | 0.27 | 1 | 1 | cs | TRUE
78 | LV_576-25_0_1_line_78 | NAYY 4x150 SE | 72 | 75 | 0.049905 | 0.208 | 0.08 | 261 | 0 | 0.27 | 1 | 1 | cs | TRUE
79 | LV_576-25_0_1_line_79 | NAYY 4x150 SE | 72 | 76 | 0.01026 | 0.208 | 0.08 | 261 | 0 | 0.27 | 1 | 1 | cs | TRUE
80 | LV_576-25_0_1_line_80 | NAYY 4x150 SE | 73 | 77 | 0.018458 | 0.208 | 0.08 | 261 | 0 | 0.27 | 1 | 1 | cs | TRUE
81 | LV_576-25_0_1_line_81 | NAYY 4x150 SE | 74 | 78 | 0.071185 | 0.208 | 0.08 | 261 | 0 | 0.27 | 1 | 1 | cs | TRUE
82 | LV_576-25_0_1_line_82 | NAYY 4x150 SE | 77 | 83 | 0.0094418 | 0.208 | 0.08 | 261 | 0 | 0.27 | 1 | 1 | cs | TRUE
83 | LV_576-25_0_1_line_83 | NAYY 4x150 SE | 78 | 79 | 0.022149 | 0.208 | 0.08 | 261 | 0 | 0.27 | 1 | 1 | cs | TRUE
84 | LV_576-25_0_1_line_84 | NAYY 4x150 SE | 78 | 80 | 0.008615 | 0.208 | 0.08 | 261 | 0 | 0.27 | 1 | 1 | cs | TRUE
85 | LV_576-25_0_1_line_85 | NAYY 4x150 SE | 81 | 82 | 0.040681 | 0.208 | 0.08 | 261 | 0 | 0.27 | 1 | 1 | cs | TRUE
86 | LV_576-25_0_1_line_86 | NAYY 4x150 SE | 83 | 84 | 0.01992 | 0.208 | 0.08 | 261 | 0 | 0.27 | 1 | 1 | cs | TRUE
87 | LV_576-25_0_1_line_87 | NAYY 4x150 SE | 83 | 85 | 0.037721 | 0.208 | 0.08 | 261 | 0 | 0.27 | 1 | 1 | cs | TRUE
88 | LV_576-25_0_1_line_88 | NAYY 4x150 SE | 83 | 86 | 0.009164 | 0.208 | 0.08 | 261 | 0 | 0.27 | 1 | 1 | cs | TRUE
89 | LV_576-25_0_1_line_89 | NAYY 4x150 SE | 87 | 88 | 0.10806 | 0.208 | 0.08 | 261 | 0 | 0.27 | 1 | 1 | cs | TRUE
90 | LV_576-25_0_1_line_90 | NAYY 4x150 SE | 88 | 89 | 0.015937 | 0.208 | 0.08 | 261 | 0 | 0.27 | 1 | 1 | cs | TRUE
91 | LV_576-25_0_1_line_91 | NAYY 4x150 SE | 89 | 90 | 0.033496 | 0.208 | 0.08 | 261 | 0 | 0.27 | 1 | 1 | cs | TRUE
92 | LV_576-25_0_1_line_92 | NAYY 4x150 SE | 90 | 91 | 0.070374 | 0.208 | 0.08 | 261 | 0 | 0.27 | 1 | 1 | cs | TRUE
93 | LV_576-25_0_1_line_93 | NAYY 4x150 SE | 90 | 92 | 0.050851 | 0.208 | 0.08 | 261 | 0 | 0.27 | 1 | 1 | cs | TRUE
94 | LV_576-25_0_1_line_94 | NAYY 4x150 SE | 91 | 93 | 0.064725 | 0.208 | 0.08 | 261 | 0 | 0.27 | 1 | 1 | cs | TRUE
95 | LV_576-25_0_1_line_95 | NAYY 4x150 SE | 93 | 94 | 0.067642 | 0.208 | 0.08 | 261 | 0 | 0.27 | 1 | 1 | cs | TRUE
96 | LV_576-25_0_1_line_96 | NAYY 4x150 SE | 95 | 96 | 0.014912 | 0.208 | 0.08 | 261 | 0 | 0.27 | 1 | 1 | cs | TRUE
97 | LV_576-25_0_1_line_97 | NAYY 4x150 SE | 95 | 97 | 0.093626 | 0.208 | 0.08 | 261 | 0 | 0.27 | 1 | 1 | cs | TRUE
98 | LV_576-25_0_1_line_98 | NAYY 4x150 SE | 97 | 98 | 0.047704 | 0.208 | 0.08 | 261 | 0 | 0.27 | 1 | 1 | cs | TRUE
99 | LV_576-25_0_1_line_99 | NAYY 4x150 SE | 99 | 100 | 0.020619 | 0.208 | 0.08 | 261 | 0 | 0.27 | 1 | 1 | cs | TRUE
100 | LV_576-25_0_1_line_100 | NAYY 4x150 SE | 99 | 101 | 0.040255 | 0.208 | 0.08 | 261 | 0 | 0.27 | 1 | 1 | cs | TRUE
101 | LV_576-25_0_1_line_101 | NAYY 4x150 SE | 101 | 102 | 0.050528 | 0.208 | 0.08 | 261 | 0 | 0.27 | 1 | 1 | cs | TRUE

## trafo
| name | std_type | hv_bus | lv_bus | sn_mva | vn_hv_kv | vn_lv_kv | vk_percent | vkr_percent | pfe_kw | i0_percent | shift_degree | tap_side | tap_neutral | tap_min | tap_max | tap_step_percent | tap_step_degree | tap_pos | tap_phase_shifter | parallel | df | in_service
0 | LV_576-25_0_1_trafo_24 | 0.25 MVA 20/0.4 kV | 103 | 28 | 0.25 | 20 | 0.4 | 6 | 1.44 | 0.8 | 0.32 | 150 | hv | 0 | -2 | 2 | 2.5 | 0 | 0 | FALSE | 1 | 1 | TRUE

## line_geodata
| x0 | y0 | x1 | y1 | x2 | y2 | x3 | y3 | x4 | y4 | x5 | y5 | x6 | y6 | x7 | y7 | x8 | y8 | x9 | y9 | x10 | y10 | x11 | y11 | x12 | y12 | x13 | y13
0 | 2646829.0379 | 1165760.5364 | 2646825.3921 | 1165757.9741 | 2646826.4657 | 1165750.8045
1 | 2646829.0379 | 1165760.5364 | 2646861.2055 | 1165783.144 | 2646865.3082 | 1165793.1257 | 2646868.558 | 1165806.4469
2 | 2646866.7238 | 1165722.5328 | 2646827.1447 | 1165746.2704 | 2646826.4657 | 1165750.8045
3 | 2646613.6695 | 1165722.2441 | 2646826.4657 | 1165750.8045
4 | 2646886.7153 | 1165660.7227 | 2646894.8734 | 1165671.0695 | 2646885.0041 | 1165716.1831 | 2646866.7238 | 1165722.5328
5 | 2646613.6695 | 1165722.2441 | 2646600.6518 | 1165717.4518
6 | 2646613.6695 | 1165722.2441 | 2646616.0631 | 1165695.9599 | 2646614.1884 | 1165672.0995 | 2646607.2665 | 1165647.4218 | 2646600.06 | 1165634.7593 | 2646591.5336 | 1165618.3725
7 | 2646853.4271 | 1165489.9337 | 2646886.7153 | 1165660.7227
8 | 2646893.0483 | 1165451.5174 | 2646891.3554 | 1165455.5286 | 2646879.0918 | 1165484.5927 | 2646853.4271 | 1165489.9337
9 | 2647003.1308 | 1165443.2167 | 2646990.8182 | 1165457.906 | 2646976.8334 | 1165467.1016 | 2646964.3799 | 1165468.4717 | 2646961.8651 | 1165464.9614 | 2646941.9681 | 1165460.5482 | 2646919.0671 | 1165455.4557 | 2646910.4447 | 1165461.4027 | 2646910.5065 | 1165453.4879 | 2646897.7498 | 1165460.3476 | 2646898.1455 | 1165450.8568 | 2646893.0483 | 1165451.5174
10 | 2647003.1308 | 1165443.2167 | 2647015.13 | 1165468.6238 | 2647023.8869 | 1165480.6148
11 | 2647003.1308 | 1165443.2167 | 2647050.1206 | 1165309.4357
12 | 2647023.8869 | 1165480.6148 | 2647026.7818 | 1165484.5789 | 2647042.3189 | 1165492.2933 | 2647051.998 | 1165502.0075 | 2647053.635 | 1165506.266
13 | 2647063.7393 | 1165278.5927 | 2647057.2927 | 1165285.3347 | 2647047.6518 | 1165295.1533 | 2647045.8822 | 1165299.1638 | 2647046.871 | 1165304.9079 | 2647050.1206 | 1165309.4357
14 | 2647053.635 | 1165506.266 | 2647064.2825 | 1165533.9648 | 2647074.2816 | 1165544.8488 | 2647094.6732 | 1165551.6881
15 | 2646934.8967 | 1165221.7116 | 2646970.9097 | 1165246.1945 | 2646996.3495 | 1165255.7427 | 2647023.7285 | 1165259.1584 | 2647063.7393 | 1165278.5927
16 | 2646934.8967 | 1165221.7116 | 2646932.6887 | 1165216.1582 | 2646924.6446 | 1165211.6688
17 | 2647063.7393 | 1165278.5927 | 2647074.7967 | 1165274.666 | 2647083.3661 | 1165268.6966 | 2647086.3854 | 1165263.5064 | 2647087.1429 | 1165258.6987 | 2647088.1279 | 1165251.2358 | 2647090.1016 | 1165247.5604 | 2647092.9951 | 1165245.7377 | 2647097.3091 | 1165245.3601 | 2647111.8771 | 1165247.8311
18 | 2647111.8771 | 1165247.8311 | 2647103.2035 | 1165241.6821 | 2647087.2708 | 1165218.9009 | 2647079.2842 | 1165204.2196 | 2647072.349 | 1165198.0287 | 2647063.7705 | 1165192.4364 | 2647057.6468 | 1165187.2636 | 2647051.5501 | 1165178.6224 | 2647046.8578 | 1165174.4836 | 2647040.7144 | 1165172.8013 | 2647031.2544 | 1165174.1614 | 2647024.4667 | 1165175.5424 | 2647017.0813 | 1165174.0505 | 2647007.2555 | 1165170.294
19 | 2647111.8771 | 1165247.8311 | 2647122.2478 | 1165247.501 | 2647133.2577 | 1165245.3722
20 | 2647213.8532 | 1165584.8749 | 2647204.0989 | 1165585.7655 | 2647156.4794 | 1165579.0329 | 2647122.7455 | 1165561.1035 | 2647094.6732 | 1165551.6881
21 | 2647202.3637 | 1165511.2682 | 2647192.5558 | 1165531.6575 | 2647192.0603 | 1165542.1036 | 2647195.2486 | 1165554.4017 | 2647201.7259 | 1165567.1482 | 2647213.8532 | 1165584.8749
22 | 2647219.2014 | 1165593.1879 | 2647213.8532 | 1165584.8749
23 | 2647202.3637 | 1165511.2682 | 2647183.565 | 1165499.6479 | 2647172.0776 | 1165497.9235
24 | 2647219.2014 | 1165593.1879 | 2647219.8567 | 1165607.2449 | 2647219.397 | 1165636.5234 | 2647223.1493 | 1165658.8869 | 2647225.0721 | 1165671.7746
25 | 2647219.2014 | 1165593.1879 | 2647230.9789 | 1165593.047 | 2647247.0381 | 1165587.8482 | 2647288.4089 | 1165577.112 | 2647288.4089 | 1165577.112
26 | 2647225.0721 | 1165671.7746 | 2647226.2844 | 1165679.9004 | 2647222.9364 | 1165702.388
27 | 2647327.7746 | 1165577.5694 | 2647316.5469 | 1165576.3107 | 2647288.4089 | 1165577.112
28 | 2647392.0235 | 1165577.0497 | 2647381.3166 | 1165581.2564 | 2647368.6687 | 1165582.0461 | 2647349.2898 | 1165579.9814 | 2647327.7746 | 1165577.5694
29 | 2647409.488 | 1165566.5151 | 2647392.0235 | 1165577.0497
30 | 2647423.2537 | 1165627.8671 | 2647405.1682 | 1165603.5672 | 2647397.2451 | 1165592.6546 | 2647393.8038 | 1165586.2797 | 2647392.0235 | 1165577.0497
31 | 2647409.488 | 1165566.5151 | 2647423.6041 | 1165557.2326 | 2647435.9796 | 1165551.1825 | 2647448.1084 | 1165549.2327 | 2647461.6503 | 1165551.5963 | 2647498.0926 | 1165565.8026 | 2647507.9158 | 1165569.7712 | 2647516.6377 | 1165569.7067 | 2647523.7621 | 1165565.394
32 | 2647409.488 | 1165566.5151 | 2647404.8789 | 1165561.5984 | 2647400.2223 | 1165553.9799 | 2647395.3834 | 1165542.28 | 2647394.7211 | 1165538.4011
33 | 2647523.7621 | 1165565.394 | 2647533.974 | 1165573.4679 | 2647541.314 | 1165579.6625 | 2647545.3624 | 1165587.6765 | 2647549.988 | 1165599.1858 | 2647557.9865 | 1165626.6746
34 | 2647523.7621 | 1165565.394 | 2647526.9989 | 1165557.9156 | 2647527.6059 | 1165546.9925 | 2647518.1852 | 1165518.2584 | 2647512.0372 | 1165501.7011 | 2647504.2393 | 1165489.4886 | 2647488.4537 | 1165471.6212 | 2647484.4577 | 1165465.7456
35 | 2647222.2326 | 1165717.1104 | 2647222.2589 | 1165706.9386 | 2647222.9364 | 1165702.388
36 | 2647481.5641 | 1165411.2795 | 2647480.1793 | 1165441.1843 | 2647480.5742 | 1165455.1837 | 2647483.0871 | 1165463.7303 | 2647484.4577 | 1165465.7456
37 | 2647481.5641 | 1165411.2795 | 2647484.1873 | 1165387.4432 | 2647491.0728 | 1165362.0397 | 2647496.4716 | 1165340.6599
38 | 2647558.7144 | 1165325.5771 | 2647549.129 | 1165330.226 | 2647541.0189 | 1165331.318 | 2647532.4919 | 1165330.9059 | 2647521.0124 | 1165328.1582 | 2647513.7378 | 1165327.2114 | 2647506.7435 | 1165328.5902 | 2647500.5409 | 1165333.4549 | 2647496.4716 | 1165340.6599
39 | 2647558.7144 | 1165325.5771 | 2647550.3934 | 1165314.6055 | 2647546.3461 | 1165307.403
40 | 2647558.7144 | 1165325.5771 | 2647573.7805 | 1165318.2701 | 2647594.0208 | 1165307.7802
41 | 2647618.2644 | 1165282.1697 | 2647611.9846 | 1165291.9474 | 2647604.316 | 1165301.1026 | 2647597.9082 | 1165305.7655 | 2647594.0208 | 1165307.7802
42 | 2647343.3823 | 1165338.363 | 2647219.727 | 1165262.0508
43 | 2647201.2561 | 1165260.2716 | 2647219.727 | 1165262.0508
44 | 2647618.2644 | 1165282.1697 | 2647644.177 | 1165318.8831 | 2647647.1516 | 1165326.4656
45 | 2647618.2644 | 1165282.1697 | 2647618.407 | 1165250.5393
46 | 2647707.5099 | 1165385.2415 | 2647685.3733 | 1165383.5659 | 2647674.8876 | 1165381.0482 | 2647665.0276 | 1165372.0319 | 2647647.1516 | 1165326.4656
47 | 2647649.5845 | 1165212.4254 | 2647635.9406 | 1165217.042 | 2647625.5569 | 1165223.83 | 2647619.8592 | 1165234.5461 | 2647618.4161 | 1165248.5198 | 2647618.407 | 1165250.5393
48 | 2647869.2527 | 1165683.9053 | 2647873.4749 | 1165738.1695 | 2647876.9271 | 1165750.7021
49 | 2647868.7586 | 1165677.5555 | 2647869.2527 | 1165683.9053
50 | 2647888.1919 | 1165901.4952 | 2647881.9949 | 1165886.4712 | 2647874.9341 | 1165866.4489 | 2647874.0986 | 1165850.2226 | 2647882.9965 | 1165787.627 | 2647883.4542 | 1165771.4999 | 2647879.3613 | 1165759.5388 | 2647876.9271 | 1165750.7021
51 | 2647868.7586 | 1165677.5555 | 2647891.4942 | 1165681.105 | 2647934.3635 | 1165688.0057 | 2647936.5992 | 1165688.0007
52 | 2647822.6459 | 1165554.735 | 2647836.944 | 1165563.0864 | 2647847.7914 | 1165571.1103 | 2647855.2024 | 1165581.8082 | 2647858.3138 | 1165636.3062 | 2647868.7586 | 1165677.5555
53 | 2647888.1919 | 1165901.4952 | 2647895.0524 | 1165905.3074 | 2647907.7926 | 1165915.9145 | 2647916.488 | 1165921.0309 | 2647925.2795 | 1165925.6033
54 | 2647893.2507 | 1165963.2792 | 2647890.2281 | 1165944.801 | 2647890.0998 | 1165915.729 | 2647888.1919 | 1165901.4952
55 | 2648004.044 | 1165706.7825 | 2647997.2508 | 1165694.5107 | 2647990.9005 | 1165680.4748 | 2647984.8934 | 1165673.3231 | 2647978.0315 | 1165671.5674 | 2647971.031 | 1165673.7572 | 2647956.8681 | 1165684.9835 | 2647947.3957 | 1165687.9762 | 2647936.5992 | 1165688.0007
56 | 2647822.6459 | 1165554.735 | 2647815.4648 | 1165557.4793 | 2647809.7984 | 1165562.3146 | 2647805.3492 | 1165563.3354 | 2647798.0981 | 1165561.3989 | 2647770.7442 | 1165551.1874
57 | 2647822.6459 | 1165554.735 | 2647822.776 | 1165548.0102 | 2647827.266 | 1165542.821 | 2647848.2667 | 1165534.4836 | 2647864.0442 | 1165530.129 | 2647875.0741 | 1165530.6171 | 2647892.9309 | 1165535.3617 | 2647900.644 | 1165535.0452 | 2647903.0924 | 1165532.3966 | 2647903.7545 | 1165529.0668
58 | 2647893.2507 | 1165963.2792 | 2647887.1462 | 1165969.3227 | 2647881.5104 | 1165980.9395 | 2647878.0731 | 1165985.6925 | 2647872.5106 | 1165988.105 | 2647864.6086 | 1165988.1755 | 2647832.3676 | 1165988.1301 | 2647825.3607 | 1165989.2983
59 | 2648004.044 | 1165706.7825 | 2647999.8574 | 1165716.1651 | 2647985.9421 | 1165735.7089 | 2647980.1481 | 1165741.1878 | 2647974.1686 | 1165744.0082 | 2647961.4117 | 1165746.9747 | 2647954.3999 | 1165750.5985 | 2647952.5122 | 1165755.9085 | 2647952.8865 | 1165760.8252 | 2647955.3049 | 1165765.7582
60 | 2648114.2636 | 1165765.194 | 2648093.9052 | 1165768.9109 | 2648082.8172 | 1165769.0334 | 2648071.9529 | 1165766.0784 | 2648061.5217 | 1165760.6699 | 2648052.7104 | 1165758.554 | 2648044.2819 | 1165759.3093 | 2648036.757 | 1165761.9728 | 2648025.2311 | 1165765.1602 | 2648021.0398 | 1165763.6259 | 2648018.1982 | 1165759.9124 | 2648015.2234 | 1165746.9929 | 2648010.4693 | 1165724.8433 | 2648004.044 | 1165706.7825
61 | 2647843.2475 | 1165444.5184 | 2647844.2037 | 1165450.4069 | 2647852.0215 | 1165472.5585 | 2647893.6857 | 1165513.6563 | 2647901.4285 | 1165524.0345 | 2647903.7545 | 1165529.0668
62 | 2647825.3607 | 1165989.2983 | 2647817.157 | 1165990.666 | 2647801.6929 | 1165998.1137 | 2647787.8554 | 1166008.0424 | 2647769.933 | 1166026.1873 | 2647759.5757 | 1166041.5844
63 | 2648114.2636 | 1165765.194 | 2648126.1915 | 1165763.444 | 2648134.3366 | 1165758.8735 | 2648164.0986 | 1165734.9546 | 2648175.1576 | 1165726.9834 | 2648193.7122 | 1165718.1274 | 2648200.7505 | 1165711.2246 | 2648226.9126 | 1165661.7526 | 2648231.8817 | 1165645.5505 | 2648235.9852 | 1165631.3203
64 | 2647843.2475 | 1165444.5184 | 2647853.5543 | 1165445.4453 | 2647870.5023 | 1165438.3653 | 2647891.3446 | 1165396.1422 | 2647913.2904 | 1165374.8527
65 | 2647774.7419 | 1165407.521 | 2647783.8475 | 1165411.2287 | 2647795.5614 | 1165415.2905 | 2647808.6429 | 1165412.9822 | 2647822.9244 | 1165413.8406 | 2647832.3464 | 1165420.1188 | 2647842.5685 | 1165440.3552 | 2647843.2475 | 1165444.5184
66 | 2647750.9989 | 1166057.9649 | 2647758.2026 | 1166043.6256 | 2647759.5757 | 1166041.5844
67 | 2647242.1639 | 1165768.303 | 2647243.5597 | 1165745.9709 | 2647239.7266 | 1165736.8249 | 2647227.3693 | 1165725.0327 | 2647222.2326 | 1165717.1104 | 2647222.2326 | 1165717.1104
68 | 2646568.3516 | 1165568.69 | 2646558.5787 | 1165573.9727 | 2646549.6208 | 1165574.8594 | 2646542.3299 | 1165577.0264 | 2646541.2284 | 1165581.8315 | 2646544.6933 | 1165585.2712 | 2646552.8565 | 1165588.1248 | 2646559.9723 | 1165592.749 | 2646578.3853 | 1165601.8963 | 2646589.9428 | 1165615.3151 | 2646591.5336 | 1165618.3725
69 | 2646568.3516 | 1165568.69 | 2646562.9913 | 1165568.7375 | 2646555.5146 | 1165566.2227 | 2646550.5081 | 1165563.1045 | 2646540.7036 | 1165555.6581 | 2646527.6141 | 1165549.209
70 | 2646568.3516 | 1165568.69 | 2646579.5152 | 1165558.838 | 2646598.8228 | 1165541.4895 | 2646619.1071 | 1165522.6034 | 2646623.7725 | 1165513.4347 | 2646621.3049 | 1165503.8216 | 2646613.0397 | 1165492.8316
71 | 2646597.3805 | 1165404.5173 | 2646594.9579 | 1165421.6854 | 2646592.1961 | 1165444.1091 | 2646588.6131 | 1165460.8346 | 2646590.0375 | 1165470.6953 | 2646594.9858 | 1165478.3599 | 2646608.8754 | 1165487.2944 | 2646613.0397 | 1165492.8316
72 | 2647195.1781 | 1165245.3827 | 2647184.0649 | 1165248.6084 | 2647167.2069 | 1165250.1103 | 2647155.7604 | 1165248.9644 | 2647145.4872 | 1165243.6922 | 2647140.0399 | 1165244.0608 | 2647133.2577 | 1165245.3722
73 | 2647195.1781 | 1165245.3827 | 2647201.2561 | 1165260.2716
74 | 2647195.1781 | 1165245.3827 | 2647279.8345 | 1165140.7034
75 | 2647279.8345 | 1165140.7034 | 2647279.4873 | 1165119.6118
76 | 2647649.5845 | 1165212.4254 | 2647637.3408 | 1165202.6788 | 2647632.6408 | 1165199.5733 | 2647630.412 | 1165194.7976 | 2647629.5726 | 1165190.5665 | 2647628.6296 | 1165186.8459
77 | 2647649.5845 | 1165212.4254 | 2647701.9031 | 1165210.1166 | 2647700.0712 | 1165217.1057 | 2647700.7584 | 1165220.2462 | 2647703.7289 | 1165222.2486 | 2647711.5184 | 1165223.9446 | 2647721.4442 | 1165227.5808 | 2647728.4013 | 1165230.9155 | 2647732.8799 | 1165235.8648 | 2647734.8865 | 1165241.6059 | 2647736.3438 | 1165253.8351
78 | 2647583.1655 | 1165196.7247 | 2647592.8279 | 1165194.9557 | 2647599.5144 | 1165192.8297 | 2647615.3045 | 1165184.0834 | 2647619.835 | 1165182.4851 | 2647624.7613 | 1165183.1356 | 2647628.6296 | 1165186.8459
79 | 2647629.3309 | 1165176.6127 | 2647628.6296 | 1165186.8459
80 | 2647736.3438 | 1165253.8351 | 2647737.1715 | 1165264.3583 | 2647738.3759 | 1165272.1679
81 | 2647774.7419 | 1165407.521 | 2647730.4278 | 1165389.4375 | 2647711.1321 | 1165385.5157 | 2647707.5099 | 1165385.2415
82 | 2647739.815 | 1165281.4994 | 2647738.3759 | 1165272.1679
83 | 2647756.0252 | 1165412.664 | 2647762.6807 | 1165414.4178 | 2647770.6048 | 1165413.5914 | 2647774.7419 | 1165407.521
84 | 2647780.3449 | 1165402.0071 | 2647776.3208 | 1165403.4759 | 2647774.7419 | 1165407.521
85 | 2647939.6022 | 1165343.8714 | 2647917.7826 | 1165370.4948 | 2647913.2904 | 1165374.8527
86 | 2647719.9043 | 1165280.7299 | 2647729.7506 | 1165281.8309 | 2647739.815 | 1165281.4994
87 | 2647733.6072 | 1165314.0007 | 2647738.3396 | 1165313.0155 | 2647740.8218 | 1165309.9669 | 2647742.7219 | 1165304.0455 | 2647742.2483 | 1165297.1492 | 2647739.815 | 1165281.4994
88 | 2647748.8708 | 1165279.9372 | 2647739.815 | 1165281.4994
89 | 2647252.9988 | 1165868.2978 | 2647255.0051 | 1165852.328 | 2647252.386 | 1165843.6251 | 2647235.0986 | 1165823.9789 | 2647234.3416 | 1165815.0794 | 2647239.6229 | 1165799.7128 | 2647240.7659 | 1165790.6725 | 2647242.1639 | 1165768.303
90 | 2647252.9988 | 1165868.2978 | 2647252.1546 | 1165875.0176 | 2647253.6235 | 1165884.0633
91 | 2647263.5393 | 1165916.0064 | 2647254.3236 | 1165888.375 | 2647253.6235 | 1165884.0633
92 | 2647272.5517 | 1165983.1016 | 2647267.362 | 1165974.1672 | 2647267.1646 | 1165966.1614 | 2647271.0536 | 1165955.5086 | 2647271.5681 | 1165942.6614 | 2647263.5393 | 1165916.0064
93 | 2647216.3004 | 1165933.3001 | 2647221.5273 | 1165933.6191 | 2647228.2212 | 1165932.371 | 2647236.2568 | 1165928.9545 | 2647263.5393 | 1165916.0064
94 | 2647272.5517 | 1165983.1016 | 2647283.2477 | 1165986.0316 | 2647291.7799 | 1165983.7197 | 2647306.5673 | 1165971.6852 | 2647318.2031 | 1165966.1071 | 2647325.3443 | 1165960.5715 | 2647326.9253 | 1165957.1267
95 | 2647379.1511 | 1165918.4661 | 2647345.3626 | 1165933.7815 | 2647335.9772 | 1165940.3889 | 2647330.774 | 1165948.7413 | 2647326.9253 | 1165957.1267
96 | 2647765.2419 | 1166062.5137 | 2647750.9989 | 1166057.9649
97 | 2647751.5035 | 1166148.6613 | 2647745.1491 | 1166110.0571 | 2647741.3532 | 1166082.8681 | 2647742.9782 | 1166072.9869 | 2647750.9989 | 1166057.9649
98 | 2647751.5035 | 1166148.6613 | 2647759.7766 | 1166155.8196 | 2647768.0109 | 1166164.9676 | 2647774.4688 | 1166167.398 | 2647785.5506 | 1166168.9202 | 2647791.9158 | 1166169.1701
99 | 2647337.5638 | 1165165.1148 | 2647336.7869 | 1165158.7608 | 2647334.7751 | 1165153.6201 | 2647331.3077 | 1165150.5245 | 2647327.4886 | 1165149.1795
100 | 2647329.5569 | 1165112.2239 | 2647322.3545 | 1165140.0152 | 2647322.9252 | 1165145.3447 | 2647325.3666 | 1165148.4322 | 2647327.4886 | 1165149.1795
101 | 2647329.5569 | 1165112.2239 | 2647303.5361 | 1165117.144 | 2647284.4124 | 1165119.4504 | 2647279.4873 | 1165119.6118

## bus_geodata
| x | y | coords
0 | 2646829.0379 | 1165760.5364
1 | 2646826.4657 | 1165750.8045
2 | 2646868.558 | 1165806.4469
3 | 2646866.7238 | 1165722.5328
4 | 2646613.6695 | 1165722.2441
5 | 2646886.7153 | 1165660.7227
6 | 2646853.4271 | 1165489.9337
7 | 2646893.0483 | 1165451.5174
8 | 2647003.1308 | 1165443.2167
9 | 2647023.8869 | 1165480.6148
10 | 2647050.1206 | 1165309.4357
11 | 2647053.635 | 1165506.266
12 | 2646934.8967 | 1165221.7116
13 | 2647063.7393 | 1165278.5927
14 | 2646924.6446 | 1165211.6688
15 | 2647111.8771 | 1165247.8311
16 | 2647094.6733 | 1165551.6881
17 | 2647213.8532 | 1165584.8749
18 | 2647202.3637 | 1165511.2682
19 | 2647219.2014 | 1165593.1879
20 | 2647172.0776 | 1165497.9235
21 | 2647225.0721 | 1165671.7746
22 | 2647288.4089 | 1165577.112
23 | 2647327.7746 | 1165577.5694
24 | 2647392.0235 | 1165577.0497
25 | 2647409.488 | 1165566.5151
26 | 2647423.2537 | 1165627.8671
27 | 2647523.7621 | 1165565.394
28 | 2647394.7211 | 1165538.4011
29 | 2647222.9364 | 1165702.388
30 | 2647557.9865 | 1165626.6746
31 | 2647484.4577 | 1165465.7456
32 | 2647481.5641 | 1165411.2795
33 | 2647496.4716 | 1165340.6599
34 | 2647558.7144 | 1165325.5771
35 | 2647546.3461 | 1165307.403
36 | 2647594.0208 | 1165307.7802
37 | 2647343.3823 | 1165338.363
38 | 2647219.727 | 1165262.0508
39 | 2647618.2644 | 1165282.1697
40 | 2647647.1516 | 1165326.4656
41 | 2647618.407 | 1165250.5393
42 | 2647869.2527 | 1165683.9053
43 | 2647876.9271 | 1165750.7021
44 | 2647868.7586 | 1165677.5555
45 | 2647888.1919 | 1165901.4952
46 | 2647936.5992 | 1165688.0007
47 | 2647822.6459 | 1165554.735
48 | 2647925.2795 | 1165925.6033
49 | 2647893.2507 | 1165963.2792
50 | 2648004.044 | 1165706.7825
51 | 2647770.7442 | 1165551.1874
52 | 2647903.7545 | 1165529.0668
53 | 2647825.3607 | 1165989.2983
54 | 2647955.3049 | 1165765.7582
55 | 2648114.2636 | 1165765.194
56 | 2647843.2475 | 1165444.5184
57 | 2647759.5757 | 1166041.5844
58 | 2648235.9852 | 1165631.3203
59 | 2647222.2326 | 1165717.1104
60 | 2646591.5336 | 1165618.3725
61 | 2646568.3516 | 1165568.69
62 | 2646600.6518 | 1165717.4518
63 | 2646527.6141 | 1165549.209
64 | 2646613.0397 | 1165492.8316
65 | 2646597.3805 | 1165404.5173
66 | 2647133.2577 | 1165245.3722
67 | 2647195.1781 | 1165245.3827
68 | 2647201.2561 | 1165260.2716
69 | 2647279.8345 | 1165140.7034
70 | 2647007.2555 | 1165170.294
71 | 2647649.5845 | 1165212.4254
72 | 2647628.6296 | 1165186.8459
73 | 2647736.3438 | 1165253.8351
74 | 2647707.5099 | 1165385.2415
75 | 2647583.1655 | 1165196.7247
76 | 2647629.3309 | 1165176.6127
77 | 2647738.3759 | 1165272.1679
78 | 2647774.7419 | 1165407.521
79 | 2647756.0252 | 1165412.664
80 | 2647780.3449 | 1165402.0071
81 | 2647913.2904 | 1165374.8527
82 | 2647939.6022 | 1165343.8714
83 | 2647739.815 | 1165281.4994
84 | 2647719.9043 | 1165280.7299
85 | 2647733.6072 | 1165314.0007
86 | 2647748.8708 | 1165279.9372
87 | 2647242.1639 | 1165768.303
88 | 2647252.9988 | 1165868.2978
89 | 2647253.6235 | 1165884.0633
90 | 2647263.5393 | 1165916.0064
91 | 2647272.5517 | 1165983.1016
92 | 2647216.3004 | 1165933.3001
93 | 2647326.9253 | 1165957.1267
94 | 2647379.1511 | 1165918.4661
95 | 2647750.9989 | 1166057.9649
96 | 2647765.2419 | 1166062.5137
97 | 2647751.5035 | 1166148.6613
98 | 2647791.9158 | 1166169.1701
99 | 2647327.4886 | 1165149.1795
100 | 2647337.5638 | 1165165.1148
101 | 2647329.5569 | 1165112.2239
102 | 2647279.4873 | 1165119.6118
103 | 2647394.7211 | 1165538.4011

## line_std_types
| c_nf_per_km | r_ohm_per_km | x_ohm_per_km | max_i_ka | type | q_mm2 | alpha | voltage_rating
NAYY 4x50 SE | 210 | 0.642 | 0.083 | 0.142 | cs | 50 | 0.00403 | LV
NAYY 4x120 SE | 264 | 0.225 | 0.08 | 0.242 | cs | 120 | 0.00403 | LV
NAYY 4x150 SE | 261 | 0.208 | 0.08 | 0.27 | cs | 150 | 0.00403 | LV
NA2XS2Y 1x95 RM/25 12/20 kV | 216 | 0.313 | 0.132 | 0.252 | cs | 95 | 0.00403 | MV
NA2XS2Y 1x185 RM/25 12/20 kV | 273 | 0.161 | 0.117 | 0.362 | cs | 185 | 0.00403 | MV
NA2XS2Y 1x240 RM/25 12/20 kV | 304 | 0.122 | 0.112 | 0.421 | cs | 240 | 0.00403 | MV
NA2XS2Y 1x95 RM/25 6/10 kV | 315 | 0.313 | 0.123 | 0.249 | cs | 95 | 0.00403 | MV
NA2XS2Y 1x185 RM/25 6/10 kV | 406 | 0.161 | 0.11 | 0.358 | cs | 185 | 0.00403 | MV
NA2XS2Y 1x240 RM/25 6/10 kV | 456 | 0.122 | 0.105 | 0.416 | cs | 240 | 0.00403 | MV
NA2XS2Y 1x150 RM/25 12/20 kV | 250 | 0.206 | 0.116 | 0.319 | cs | 150 | 0.00403 | MV
NA2XS2Y 1x120 RM/25 12/20 kV | 230 | 0.253 | 0.119 | 0.283 | cs | 120 | 0.00403 | MV
NA2XS2Y 1x70 RM/25 12/20 kV | 190 | 0.443 | 0.132 | 0.22 | cs | 70 | 0.00403 | MV
NA2XS2Y 1x150 RM/25 6/10 kV | 360 | 0.206 | 0.11 | 0.315 | cs | 150 | 0.00403 | MV
NA2XS2Y 1x120 RM/25 6/10 kV | 340 | 0.253 | 0.113 | 0.28 | cs | 120 | 0.00403 | MV
NA2XS2Y 1x70 RM/25 6/10 kV | 280 | 0.443 | 0.123 | 0.217 | cs | 70 | 0.00403 | MV
N2XS(FL)2Y 1x120 RM/35 64/110 kV | 112 | 0.153 | 0.166 | 0.366 | cs | 120 | 0.00393 | HV
N2XS(FL)2Y 1x185 RM/35 64/110 kV | 125 | 0.099 | 0.156 | 0.457 | cs | 185 | 0.00393 | HV
N2XS(FL)2Y 1x240 RM/35 64/110 kV | 135 | 0.075 | 0.149 | 0.526 | cs | 240 | 0.00393 | HV
N2XS(FL)2Y 1x300 RM/35 64/110 kV | 144 | 0.06 | 0.144 | 0.588 | cs | 300 | 0.00393 | HV
15-AL1/3-ST1A 0.4 | 11 | 1.8769 | 0.35 | 0.105 | ol | 16 | 0.00403 | LV
24-AL1/4-ST1A 0.4 | 11.25 | 1.2012 | 0.335 | 0.14 | ol | 24 | 0.00403 | LV
48-AL1/8-ST1A 0.4 | 12.2 | 0.5939 | 0.3 | 0.21 | ol | 48 | 0.00403 | LV
94-AL1/15-ST1A 0.4 | 13.2 | 0.306 | 0.29 | 0.35 | ol | 94 | 0.00403 | LV
34-AL1/6-ST1A 10.0 | 9.7 | 0.8342 | 0.36 | 0.17 | ol | 34 | 0.00403 | MV
48-AL1/8-ST1A 10.0 | 10.1 | 0.5939 | 0.35 | 0.21 | ol | 48 | 0.00403 | MV
70-AL1/11-ST1A 10.0 | 10.4 | 0.4132 | 0.339 | 0.29 | ol | 70 | 0.00403 | MV
94-AL1/15-ST1A 10.0 | 10.75 | 0.306 | 0.33 | 0.35 | ol | 94 | 0.00403 | MV
122-AL1/20-ST1A 10.0 | 11.1 | 0.2376 | 0.323 | 0.41 | ol | 122 | 0.00403 | MV
149-AL1/24-ST1A 10.0 | 11.25 | 0.194 | 0.315 | 0.47 | ol | 149 | 0.00403 | MV
34-AL1/6-ST1A 20.0 | 9.15 | 0.8342 | 0.382 | 0.17 | ol | 34 | 0.00403 | MV
48-AL1/8-ST1A 20.0 | 9.5 | 0.5939 | 0.372 | 0.21 | ol | 48 | 0.00403 | MV
70-AL1/11-ST1A 20.0 | 9.7 | 0.4132 | 0.36 | 0.29 | ol | 70 | 0.00403 | MV
94-AL1/15-ST1A 20.0 | 10 | 0.306 | 0.35 | 0.35 | ol | 94 | 0.00403 | MV
122-AL1/20-ST1A 20.0 | 10.3 | 0.2376 | 0.344 | 0.41 | ol | 122 | 0.00403 | MV
149-AL1/24-ST1A 20.0 | 10.5 | 0.194 | 0.337 | 0.47 | ol | 149 | 0.00403 | MV
184-AL1/30-ST1A 20.0 | 10.75 | 0.1571 | 0.33 | 0.535 | ol | 184 | 0.00403 | MV
243-AL1/39-ST1A 20.0 | 11 | 0.1188 | 0.32 | 0.645 | ol | 243 | 0.00403 | MV
48-AL1/8-ST1A 110.0 | 8 | 0.5939 | 0.46 | 0.21 | ol | 48 | 0.00403 | HV
70-AL1/11-ST1A 110.0 | 8.4 | 0.4132 | 0.45 | 0.29 | ol | 70 | 0.00403 | HV
94-AL1/15-ST1A 110.0 | 8.65 | 0.306 | 0.44 | 0.35 | ol | 94 | 0.00403 | HV
122-AL1/20-ST1A 110.0 | 8.5 | 0.2376 | 0.43 | 0.41 | ol | 122 | 0.00403 | HV
149-AL1/24-ST1A 110.0 | 8.75 | 0.194 | 0.41 | 0.47 | ol | 149 | 0.00403 | HV
184-AL1/30-ST1A 110.0 | 8.8 | 0.1571 | 0.4 | 0.535 | ol | 184 | 0.00403 | HV
243-AL1/39-ST1A 110.0 | 9 | 0.1188 | 0.39 | 0.645 | ol | 243 | 0.00403 | HV
305-AL1/39-ST1A 110.0 | 9.2 | 0.0949 | 0.38 | 0.74 | ol | 305 | 0.00403 | HV
490-AL1/64-ST1A 110.0 | 9.75 | 0.059 | 0.37 | 0.96 | ol | 490 | 0.00403 | HV
679-AL1/86-ST1A 110.0 | 9.95 | 0.042 | 0.36 | 1.15 | ol | 679 | 0.00403 | HV
490-AL1/64-ST1A 220.0 | 10 | 0.059 | 0.285 | 0.96 | ol | 490 | 0.00403 | HV
679-AL1/86-ST1A 220.0 | 11.7 | 0.042 | 0.275 | 1.15 | ol | 679 | 0.00403 | HV
490-AL1/64-ST1A 380.0 | 11 | 0.059 | 0.253 | 0.96 | ol | 490 | 0.00403 | HV
679-AL1/86-ST1A 380.0 | 14.6 | 0.042 | 0.25 | 1.15 | ol | 679 | 0.00403 | HV

## trafo_std_types
| i0_percent | pfe_kw | vkr_percent | sn_mva | vn_lv_kv | vn_hv_kv | vk_percent | shift_degree | vector_group | tap_side | tap_neutral | tap_min | tap_max | tap_step_degree | tap_step_percent | tap_phase_shifter
160 MVA 380/110 kV | 0.06 | 60 | 0.25 | 160 | 110 | 380 | 12.2 | 0 | Yy0 | hv | 0 | -9 | 9 | 0 | 1.5 | FALSE
100 MVA 220/110 kV | 0.06 | 55 | 0.26 | 100 | 110 | 220 | 12 | 0 | Yy0 | hv | 0 | -9 | 9 | 0 | 1.5 | FALSE
63 MVA 110/20 kV | 0.04 | 22 | 0.32 | 63 | 20 | 110 | 18 | 150 | YNd5 | hv | 0 | -9 | 9 | 0 | 1.5 | FALSE
40 MVA 110/20 kV | 0.05 | 18 | 0.34 | 40 | 20 | 110 | 16.2 | 150 | YNd5 | hv | 0 | -9 | 9 | 0 | 1.5 | FALSE
25 MVA 110/20 kV | 0.07 | 14 | 0.41 | 25 | 20 | 110 | 12 | 150 | YNd5 | hv | 0 | -9 | 9 | 0 | 1.5 | FALSE
63 MVA 110/10 kV | 0.04 | 22 | 0.32 | 63 | 10 | 110 | 18 | 150 | YNd5 | hv | 0 | -9 | 9 | 0 | 1.5 | FALSE
40 MVA 110/10 kV | 0.05 | 18 | 0.34 | 40 | 10 | 110 | 16.2 | 150 | YNd5 | hv | 0 | -9 | 9 | 0 | 1.5 | FALSE
25 MVA 110/10 kV | 0.07 | 14 | 0.41 | 25 | 10 | 110 | 12 | 150 | YNd5 | hv | 0 | -9 | 9 | 0 | 1.5 | FALSE
0.25 MVA 20/0.4 kV | 0.32 | 0.8 | 1.44 | 0.25 | 0.4 | 20 | 6 | 150 | Yzn5 | hv | 0 | -2 | 2 | 0 | 2.5 | FALSE
0.4 MVA 20/0.4 kV | 0.3375 | 1.35 | 1.425 | 0.4 | 0.4 | 20 | 6 | 150 | Dyn5 | hv | 0 | -2 | 2 | 0 | 2.5 | FALSE
0.63 MVA 20/0.4 kV | 0.2619 | 1.65 | 1.206 | 0.63 | 0.4 | 20 | 6 | 150 | Dyn5 | hv | 0 | -2 | 2 | 0 | 2.5 | FALSE
0.25 MVA 10/0.4 kV | 0.24 | 0.6 | 1.2 | 0.25 | 0.4 | 10 | 4 | 150 | Dyn5 | hv | 0 | -2 | 2 | 0 | 2.5 | FALSE
0.4 MVA 10/0.4 kV | 0.2375 | 0.95 | 1.325 | 0.4 | 0.4 | 10 | 4 | 150 | Dyn5 | hv | 0 | -2 | 2 | 0 | 2.5 | FALSE
0.63 MVA 10/0.4 kV | 0.1873 | 1.18 | 1.0794 | 0.63 | 0.4 | 10 | 4 | 150 | Dyn5 | hv | 0 | -2 | 2 | 0 | 2.5 | FALSE

## trafo3w_std_types
| sn_hv_mva | sn_mv_mva | sn_lv_mva | vn_hv_kv | vn_mv_kv | vn_lv_kv | vk_hv_percent | vk_mv_percent | vk_lv_percent | vkr_hv_percent | vkr_mv_percent | vkr_lv_percent | pfe_kw | i0_percent | shift_mv_degree | shift_lv_degree | vector_group | tap_side | tap_neutral | tap_min | tap_max | tap_step_percent
63/25/38 MVA 110/20/10 kV | 63 | 25 | 38 | 110 | 20 | 10 | 10.4 | 10.4 | 10.4 | 0.28 | 0.32 | 0.35 | 35 | 0.89 | 0 | 0 | YN0yn0yn0 | hv | 0 | -10 | 10 | 1.2
63/25/38 MVA 110/10/10 kV | 63 | 25 | 38 | 110 | 10 | 10 | 10.4 | 10.4 | 10.4 | 0.28 | 0.32 | 0.35 | 35 | 0.89 | 0 | 0 | YN0yn0yn0 | hv | 0 | -10 | 10 | 1.2

## fuse_std_types
| fuse_type | i_rated_a | t_avg | t_min | t_total | x_avg | x_min | x_total
HV 100A | HV 100A | 100 | 0 | [10.0, 3.64, 0.854, 0.281, 0.1, 0.0531, 0.022, 0.01] | [10.0, 4.267, 1.21, 0.403, 0.1, 0.058, 0.022, 0.01] | 0 | [300.0, 350.0, 450.0, 550.0, 700.0, 850.0, 1200.0, 1752.0] | [600.0, 700.0, 900.0, 1150.0, 1665.0, 2000.0, 3000.0, 4313.0]
HV 10A | HV 10A | 10 | 0 | [10.0, 1675.0, 0.344, 0.156, 0.1, 0.0417, 0.0171, 0.01] | [10.0, 1.3, 0.3, 0.155, 0.1, 0.0555, 0.023, 0.01] | 0 | [30.0, 32.0, 35.0, 37.0, 39.0, 50.0, 70.0, 88.0] | [60.0, 70.0, 80.0, 87.0, 94.0, 110.0, 150.0, 216.0]
HV 125A | HV 125A | 125 | 0 | [10.0, 1.82, 0.344, 0.1, 0.0467, 0.0269, 0.01] | [10.0, 2.478, 0.426, 0.1, 0.0427, 0.0211, 0.01] | 0 | [375.0, 500.0, 700.0, 925.0, 1200.0, 1500.0, 2341.0] | [750.0, 1000.0, 1500.0, 2200.0, 3000.0, 4000.0, 5765.0]
HV 160A | HV 160A | 160 | 0 | [10.0, 4.15, 1.03, 0.198, 0.1, 0.051, 0.0172, 0.01] | [10.0, 2.3, 0.734, 0.274, 0.1, 0.046, 0.0177, 0.01] | 0 | [480.0, 550.0, 700.0, 1000.0, 1260.0, 1600.0, 2500.0, 3227.0] | [960.0, 1300.0, 1700.0, 2200.0, 2996.0, 4000.0, 6000.0, 7946.0]
HV 16A | HV 16A | 16 | 0 | [10.0, 0.352, 0.164, 0.1, 0.0649, 0.0342, 0.01] | [10.0, 2.34, 0.722, 0.181, 0.1, 0.055, 0.0296, 0.01] | 0 | [48.0, 60.0, 65.0, 71.0, 80.0, 100.0, 162.0] | [96.0, 110.0, 125.0, 150.0, 168.0, 200.0, 250.0, 398.0]
HV 200A | HV 200A | 200 | 0 | [10.0, 4.267, 1.21, 0.403, 0.1, 0.058, 0.022, 0.01] | [10.0, 3.73, 1.654, 0.328, 0.1, 0.0531, 0.019, 0.01] | 0 | [600.0, 700.0, 900.0, 1150.0, 1665.0, 2000.0, 3000.0, 4313.0] | [1200.0, 1500.0, 1800.0, 2700.0, 3960.0, 5000.0, 7500.0, 10620.0]
HV 20A | HV 20A | 20 | 0 | [10.0, 1.3, 0.3, 0.155, 0.1, 0.0555, 0.023, 0.01] | [10.0, 1.3, 0.161, 0.1, 0.0611, 0.0399, 0.0141, 0.01] | 0 | [60.0, 70.0, 80.0, 87.0, 94.0, 110.0, 150.0, 216.0] | [120.0, 150.0, 200.0, 223.0, 260.0, 300.0, 450.0, 532.0]
HV 25A | HV 25A | 25 | 0 | [10.0, 2.512, 0.833, 0.299, 0.1, 0.0372, 0.0223, 0.01] | [10.0, 3.125, 0.597, 0.198, 0.1, 0.0378, 0.022, 0.01] | 0 | [75.0, 82.0, 90.0, 100.0, 124.0, 170.0, 200.0, 289.0] | [150.0, 170.0, 210.0, 250.0, 294.0, 400.0, 500.0, 711.0]
HV 31.5A | HV 31.5A | 31.5 | 0 | [10.0, 2.34, 0.722, 0.181, 0.1, 0.055, 0.0296, 0.01] | [10.0, 2.84, 0.368, 0.164, 0.1, 0.0621, 0.0378, 0.0195, 0.01] | 0 | [95.0, 110.0, 125.0, 150.0, 165.0, 200.0, 250.0, 390.0] | [189.0, 220.0, 300.0, 350.0, 393.0, 450.0, 530.0, 700.0, 960.0]
HV 40A | HV 40A | 40 | 0 | [10.0, 1.3, 0.161, 0.1, 0.0611, 0.0399, 0.0141, 0.01] | [10.0, 2.05, 0.369, 0.198, 0.1, 0.051, 0.0298, 0.01] | 0 | [120.0, 150.0, 200.0, 223.0, 260.0, 300.0, 450.0, 532.0] | [240.0, 300.0, 400.0, 450.0, 530.0, 650.0, 800.0, 1311.0]
HV 50A | HV 50A | 50 | 0 | [10.0, 3.215, 0.597, 0.198, 0.1, 0.0378, 0.022, 0.01] | [10.0, 3.64, 0.854, 0.281, 0.1, 0.0531, 0.022, 0.01] | 0 | [150.0, 170.0, 210.0, 250.0, 294.0, 400.0, 500.0, 711.0] | [300.0, 350.0, 450.0, 550.0, 700.0, 850.0, 1200.0, 1752.0]
HV 6.3A | HV 6.3A | 6.3 | 0 | [10.0, 1.39, 0.344, 0.168, 0.1, 0.056, 0.0263, 0.01] | [10.0, 1.711, 0.516, 0.198, 0.1, 0.0634, 0.0303, 0.01] | 0 | [19.0, 19.5, 20.4, 20.8, 22.0, 25.0, 32.0, 48.0] | [38.0, 40.0, 43.0, 48.0, 53.0, 60.0, 75.0, 118.0]
HV 63A | HV 63A | 63 | 0 | [10.0, 2.84, 0.368, 0.164, 0.1, 0.0621, 0.0378, 0.0195, 0.01] | [10.0, 1.82, 0.344, 0.1, 0.0467, 0.0269, 0.01] | 0 | [189.0, 220.0, 300.0, 350.0, 393.0, 450.0, 530.0, 700.0, 961.0] | [378.0, 500.0, 700.0, 934.0, 1200.0, 1500.0, 2366.0]
HV 80A | HV 80A | 80 | 0 | [10.0, 2.05, 0.369, 0.198, 0.1, 0.051, 0.0298, 0.01] | [10.0, 4.15, 1.03, 0.198, 0.1, 0.051, 0.0172, 0.01] | 0 | [240.0, 300.0, 400.0, 450.0, 530.0, 650.0, 800.0, 1311.0] | [480.0, 550.0, 700.0, 1000.0, 1260.0, 1600.0, 2500.0, 3227.0]
Siemens NH-1-100 | Siemens NH-1-100 | 100 | [5400.0, 2000.0, 400.0, 20.0, 1.0, 0.2, 0.012, 0.004] | 0 | 0 | [150.0, 190.0, 250.0, 430.0, 900.0, 1250.0, 2700.0, 3600.0] | 0 | 0
Siemens NH-1-125 | Siemens NH-1-125 | 125 | [4800.0, 120.0, 7.0, 0.1, 0.004] | 0 | 0 | [180.0, 400.0, 740.0, 2000.0, 4250.0] | 0 | 0
Siemens NH-1-16 | Siemens NH-1-16 | 16 | [4000.0, 400.0, 2.0, 0.1, 0.04, 0.01] | 0 | 0 | [26.0, 35.0, 75.0, 150.0, 200.0, 300.0] | 0 | 0
Siemens NH-1-160 | Siemens NH-1-160 | 160 | [4800.0, 120.0, 7.0, 0.1, 0.004] | 0 | 0 | [210.0, 500.0, 900.0, 2300.0, 5000.0] | 0 | 0
Siemens NH-1-25 | Siemens NH-1-25 | 25 | [4000.0, 1000.0, 10.0, 0.2, 0.02, 0.01] | 0 | 0 | [40.0, 50.0, 100.0, 210.0, 400.0, 500.0] | 0 | 0
Siemens NH-1-50 | Siemens NH-1-50 | 50 | [4000.0, 40.0, 4.0, 1.0, 0.02, 0.01] | 0 | 0 | [86.0, 200.0, 300.0, 400.0, 1000.0, 1280.0] | 0 | 0
Siemens NH-1-63 | Siemens NH-1-63 | 63 | [4000.0, 100.0, 10.0, 2.0, 0.04, 0.01] | 0 | 0 | [100.0, 200.0, 300.0, 400.0, 1000.0, 1500.0] | 0 | 0
Siemens NH-1-80 | Siemens NH-1-80 | 80 | [4800.0, 120.0, 7.0, 0.1, 0.01] | 0 | 0 | [150.58, 250.0, 450.0, 1150.0, 2470.0] | 0 | 0
Siemens NH-2-1000 | Siemens NH-2-1000 | 1000 | [4800.0, 120.0, 7.0, 0.1, 0.004] | 0 | 0 | [1900.0, 3500.0, 8400.0, 24000.0, 52000.0] | 0 | 0
Siemens NH-2-200 | Siemens NH-2-200 | 200 | [4800.0, 120.0, 7.0, 0.1, 0.004] | 0 | 0 | [280.0, 650.0, 1200.0, 3000.0, 7000.0] | 0 | 0
Siemens NH-2-224 | Siemens NH-2-224 | 224 | [4800.0, 120.0, 7.0, 0.2, 0.04, 0.004] | 0 | 0 | [400.0, 750.0, 1453.0, 3025.0, 4315.0, 7600.0] | 0 | 0
Siemens NH-2-250 | Siemens NH-2-250 | 250 | [4800.0, 120.0, 7.0, 0.1, 0.004] | 0 | 0 | [450.0, 800.0, 1650.0, 4000.0, 8500.0] | 0 | 0
Siemens NH-2-315 | Siemens NH-2-315 | 315 | [4800.0, 120.0, 7.0, 0.1, 0.004] | 0 | 0 | [550.0, 920.0, 1900.0, 5000.0, 11000.0] | 0 | 0
Siemens NH-2-355 | Siemens NH-2-355 | 355 | [4800.0, 120.0, 6.0, 0.1, 0.004] | 0 | 0 | [650.0, 1116.27, 2350.0, 5840.0, 12790.0] | 0 | 0
Siemens NH-2-400 | Siemens NH-2-400 | 400 | [4800.0, 120.0, 7.0, 0.1, 0.004] | 0 | 0 | [720.0, 1350.0, 2800.0, 6500.0, 15000.0] | 0 | 0
Siemens NH-2-425 | Siemens NH-2-425 | 425 | [4800.0, 120.0, 7.0, 0.1, 0.004] | 0 | 0 | [850.0, 1500.0, 3050.0, 7500.0, 16500.0] | 0 | 0
Siemens NH-2-630 | Siemens NH-2-630 | 630 | [4800.0, 120.0, 7.0, 0.1, 0.004] | 0 | 0 | [1200.0, 2000.0, 4800.0, 12000.0, 26000.0] | 0 | 0

## dtypes
| element | column | dtype
0 | bus | name | object
1 | bus | vn_kv | float64
2 | bus | type | object
3 | bus | zone | object
4 | bus | in_service | bool
5 | load | name | object
6 | load | bus | uint32
7 | load | p_mw | float64
8 | load | q_mvar | float64
9 | load | const_z_percent | float64
10 | load | const_i_percent | float64
11 | load | sn_mva | float64
12 | load | scaling | float64
13 | load | in_service | bool
14 | load | type | object
15 | ext_grid | name | object
16 | ext_grid | bus | uint32
17 | ext_grid | vm_pu | float64
18 | ext_grid | va_degree | float64
19 | ext_grid | slack_weight | float64
20 | ext_grid | in_service | bool
21 | line | name | object
22 | line | std_type | object
23 | line | from_bus | uint32
24 | line | to_bus | uint32
25 | line | length_km | float64
26 | line | r_ohm_per_km | float64
27 | line | x_ohm_per_km | float64
28 | line | c_nf_per_km | float64
29 | line | g_us_per_km | float64
30 | line | max_i_ka | float64
31 | line | df | float64
32 | line | parallel | uint32
33 | line | type | object
34 | line | in_service | bool
35 | trafo | name | object
36 | trafo | std_type | object
37 | trafo | hv_bus | uint32
38 | trafo | lv_bus | uint32
39 | trafo | sn_mva | float64
40 | trafo | vn_hv_kv | float64
41 | trafo | vn_lv_kv | float64
42 | trafo | vk_percent | float64
43 | trafo | vkr_percent | float64
44 | trafo | pfe_kw | float64
45 | trafo | i0_percent | float64
46 | trafo | shift_degree | float64
47 | trafo | tap_side | object
48 | trafo | tap_neutral | int32
49 | trafo | tap_min | int32
50 | trafo | tap_max | int32
51 | trafo | tap_step_percent | float64
52 | trafo | tap_step_degree | float64
53 | trafo | tap_pos | int32
54 | trafo | tap_phase_shifter | bool
55 | trafo | parallel | uint32
56 | trafo | df | float64
57 | trafo | in_service | bool
58 | line_geodata | coords | object
59 | bus_geodata | x | float64
60 | bus_geodata | y | float64
61 | bus_geodata | coords | object

## parameters
| version | format_version | converged | OPF_converged | name | f_hz | sn_mva
0 | 2.14.6 | 2.14.0 | FALSE | FALSE |  | 50 | 1