## bus
| name | vn_kv | type | zone | in_service
0 | bus_LV_576-27_0_3_node_0 | 0.4 | n |  | TRUE
1 | bus_LV_576-27_0_3_node_73 | 0.4 | n |  | TRUE
2 | bus_LV_576-27_0_3_node_74 | 0.4 | n |  | TRUE
3 | bus_LV_576-27_0_3_node_66 | 0.4 | n |  | TRUE
4 | bus_LV_576-27_0_3_node_40 | 0.4 | n |  | TRUE
5 | bus_LV_576-27_0_3_node_64 | 0.4 | n |  | TRUE
6 | bus_LV_576-27_0_3_node_2 | 0.4 | n |  | TRUE
7 | bus_LV_576-27_0_3_node_3 | 0.4 | n |  | TRUE
8 | bus_LV_576-27_0_3_node_4 | 0.4 | n |  | TRUE
9 | bus_LV_576-27_0_3_node_5 | 0.4 | n |  | TRUE
10 | bus_LV_576-27_0_3_node_6 | 0.4 | n |  | TRUE
11 | bus_LV_576-27_0_3_node_7 | 0.4 | n |  | TRUE
12 | bus_LV_576-27_0_3_node_99 | 0.4 | n |  | TRUE
13 | bus_LV_576-27_0_3_node_25 | 0.4 | n |  | TRUE
14 | bus_LV_576-27_0_3_node_15 | 0.4 | n |  | TRUE
15 | bus_LV_576-27_0_3_node_117 | 0.4 | n |  | TRUE
16 | bus_LV_576-27_0_3_node_72 | 0.4 | n |  | TRUE
17 | bus_LV_576-27_0_3_node_60 | 0.4 | n |  | TRUE
18 | bus_LV_576-27_0_3_node_113 | 0.4 | n |  | TRUE
19 | bus_LV_576-27_0_3_node_120 | 0.4 | n |  | TRUE
20 | bus_LV_576-27_0_3_node_116 | 0.4 | n |  | TRUE
21 | bus_LV_576-27_0_3_node_8 | 0.4 | n |  | TRUE
22 | bus_LV_576-27_0_3_node_10 | 0.4 | n |  | TRUE
23 | bus_LV_576-27_0_3_node_89 | 0.4 | n |  | TRUE
24 | bus_LV_576-27_0_3_node_12 | 0.4 | n |  | TRUE
25 | bus_LV_576-27_0_3_node_11 | 0.4 | n |  | TRUE
26 | bus_LV_576-27_0_3_node_87 | 0.4 | n |  | TRUE
27 | bus_LV_576-27_0_3_node_86 | 0.4 | n |  | TRUE
28 | bus_LV_576-27_0_3_node_90 | 0.4 | n |  | TRUE
29 | bus_LV_576-27_0_3_node_13 | 0.4 | n |  | TRUE
30 | bus_LV_576-27_0_3_node_14 | 0.4 | n |  | TRUE
31 | bus_LV_576-27_0_3_node_54 | 0.4 | n |  | TRUE
32 | bus_LV_576-27_0_3_node_55 | 0.4 | n |  | TRUE
33 | bus_LV_576-27_0_3_node_112 | 0.4 | n |  | TRUE
34 | bus_LV_576-27_0_3_node_16 | 0.4 | n |  | TRUE
35 | bus_LV_576-27_0_3_node_17 | 0.4 | n |  | TRUE
36 | bus_LV_576-27_0_3_node_18 | 0.4 | n |  | TRUE
37 | bus_LV_576-27_0_3_node_19 | 0.4 | n |  | TRUE
38 | bus_LV_576-27_0_3_node_20 | 0.4 | n |  | TRUE
39 | bus_LV_576-27_0_3_node_21 | 0.4 | n |  | TRUE
40 | bus_LV_576-27_0_3_node_22 | 0.4 | n |  | TRUE
41 | bus_LV_576-27_0_3_node_110 | 0.4 | n |  | TRUE
42 | bus_LV_576-27_0_3_node_115 | 0.4 | n |  | TRUE
43 | bus_LV_576-27_0_3_node_23 | 0.4 | n |  | TRUE
44 | bus_LV_576-27_0_3_node_109 | 0.4 | n |  | TRUE
45 | bus_LV_576-27_0_3_node_24 | 0.4 | n |  | TRUE
46 | bus_LV_576-27_0_3_node_95 | 0.4 | n |  | TRUE
47 | bus_LV_576-27_0_3_node_97 | 0.4 | n |  | TRUE
48 | bus_LV_576-27_0_3_node_96 | 0.4 | n |  | TRUE
49 | bus_LV_576-27_0_3_node_30 | 0.4 | n |  | TRUE
50 | bus_LV_576-27_0_3_node_26 | 0.4 | n |  | TRUE
51 | bus_LV_576-27_0_3_node_27 | 0.4 | n |  | TRUE
52 | bus_LV_576-27_0_3_node_28 | 0.4 | n |  | TRUE
53 | bus_LV_576-27_0_3_node_29 | 0.4 | n |  | TRUE
54 | bus_LV_576-27_0_3_node_31 | 0.4 | n |  | TRUE
55 | bus_LV_576-27_0_3_node_32 | 0.4 | n |  | TRUE
56 | bus_LV_576-27_0_3_node_98 | 0.4 | n |  | TRUE
57 | bus_LV_576-27_0_3_node_33 | 0.4 | n |  | TRUE
58 | bus_LV_576-27_0_3_node_100 | 0.4 | n |  | TRUE
59 | bus_LV_576-27_0_3_node_34 | 0.4 | n |  | TRUE
60 | bus_LV_576-27_0_3_node_35 | 0.4 | n |  | TRUE
61 | bus_LV_576-27_0_3_node_42 | 0.4 | n |  | TRUE
62 | bus_LV_576-27_0_3_node_47 | 0.4 | n |  | TRUE
63 | bus_LV_576-27_0_3_node_41 | 0.4 | n |  | TRUE
64 | bus_LV_576-27_0_3_node_49 | 0.4 | n |  | TRUE
65 | bus_LV_576-27_0_3_node_46 | 0.4 | n |  | TRUE
66 | bus_LV_576-27_0_3_node_36 | 0.4 | n |  | TRUE
67 | bus_LV_576-27_0_3_node_37 | 0.4 | n |  | TRUE
68 | bus_LV_576-27_0_3_node_38 | 0.4 | n |  | TRUE
69 | bus_LV_576-27_0_3_node_52 | 0.4 | n |  | TRUE
70 | bus_LV_576-27_0_3_node_39 | 0.4 | n |  | TRUE
71 | bus_LV_576-27_0_3_node_53 | 0.4 | n |  | TRUE
72 | bus_LV_576-27_0_3_node_71 | 0.4 | n |  | TRUE
73 | bus_LV_576-27_0_3_node_69 | 0.4 | n |  | TRUE
74 | bus_LV_576-27_0_3_node_50 | 0.4 | n |  | TRUE
75 | bus_LV_576-27_0_3_node_121 | 0.4 | n |  | TRUE
76 | bus_LV_576-27_0_3_node_118 | 0.4 | n |  | TRUE
77 | bus_LV_576-27_0_3_node_51 | 0.4 | n |  | TRUE
78 | bus_LV_576-27_0_3_node_119 | 0.4 | n |  | TRUE
79 | bus_LV_576-27_0_3_node_43 | 0.4 | n |  | TRUE
80 | bus_LV_576-27_0_3_node_44 | 0.4 | n |  | TRUE
81 | bus_LV_576-27_0_3_node_45 | 0.4 | n |  | TRUE
82 | bus_LV_576-27_0_3_node_106 | 0.4 | n |  | TRUE
83 | bus_LV_576-27_0_3_node_107 | 0.4 | n |  | TRUE
84 | bus_LV_576-27_0_3_node_48 | 0.4 | n |  | TRUE
85 | bus_LV_576-27_0_3_node_127 | 0.4 | n |  | TRUE
86 | bus_LV_576-27_0_3_node_126 | 0.4 | n |  | TRUE
87 | bus_LV_576-27_0_3_node_61 | 0.4 | n |  | TRUE
88 | bus_LV_576-27_0_3_node_62 | 0.4 | n |  | TRUE
89 | bus_LV_576-27_0_3_node_67 | 0.4 | n |  | TRUE
90 | bus_LV_576-27_0_3_node_111 | 0.4 | n |  | TRUE
91 | bus_LV_576-27_0_3_node_58 | 0.4 | n |  | TRUE
92 | bus_LV_576-27_0_3_node_56 | 0.4 | n |  | TRUE
93 | bus_LV_576-27_0_3_node_57 | 0.4 | n |  | TRUE
94 | bus_LV_576-27_0_3_node_59 | 0.4 | n |  | TRUE
95 | bus_LV_576-27_0_3_node_122 | 0.4 | n |  | TRUE
96 | bus_LV_576-27_0_3_node_65 | 0.4 | n |  | TRUE
97 | bus_LV_576-27_0_3_node_63 | 0.4 | n |  | TRUE
98 | bus_LV_576-27_0_3_node_68 | 0.4 | n |  | TRUE
99 | bus_LV_576-27_0_3_node_70 | 0.4 | n |  | TRUE
100 | bus_LV_576-27_0_3_node_124 | 0.4 | n |  | TRUE
101 | bus_LV_576-27_0_3_node_125 | 0.4 | n |  | TRUE
102 | bus_LV_576-27_0_3_node_75 | 0.4 | n |  | TRUE
103 | bus_LV_576-27_0_3_node_76 | 0.4 | n |  | TRUE
104 | bus_LV_576-27_0_3_node_77 | 0.4 | n |  | TRUE
105 | bus_LV_576-27_0_3_node_83 | 0.4 | n |  | TRUE
106 | bus_LV_576-27_0_3_node_80 | 0.4 | n |  | TRUE
107 | bus_LV_576-27_0_3_node_91 | 0.4 | n |  | TRUE
108 | bus_LV_576-27_0_3_node_123 | 0.4 | n |  | TRUE
109 | bus_LV_576-27_0_3_node_88 | 0.4 | n |  | TRUE
110 | bus_LV_576-27_0_3_node_78 | 0.4 | n |  | TRUE
111 | bus_LV_576-27_0_3_node_79 | 0.4 | n |  | TRUE
112 | bus_LV_576-27_0_3_node_81 | 0.4 | n |  | TRUE
113 | bus_LV_576-27_0_3_node_82 | 0.4 | n |  | TRUE
114 | bus_LV_576-27_0_3_node_84 | 0.4 | n |  | TRUE
115 | bus_LV_576-27_0_3_node_85 | 0.4 | n |  | TRUE
116 | bus_LV_576-27_0_3_node_92 | 0.4 | n |  | TRUE
117 | bus_LV_576-27_0_3_node_93 | 0.4 | n |  | TRUE
118 | bus_LV_576-27_0_3_node_94 | 0.4 | n |  | TRUE
119 | bus_LV_576-27_0_3_node_105 | 0.4 | n |  | TRUE
120 | bus_LV_576-27_0_3_node_104 | 0.4 | n |  | TRUE
121 | bus_LV_576-27_0_3_node_103 | 0.4 | n |  | TRUE
122 | bus_LV_576-27_0_3_node_101 | 0.4 | n |  | TRUE
123 | bus_LV_576-27_0_3_node_102 | 0.4 | n |  | TRUE
124 | bus_MV_195_0_node_36 | 20 | n |  | TRUE

## load
| name | bus | p_mw | q_mvar | const_z_percent | const_i_percent | sn_mva | scaling | in_service | type
0 | LV_576-27_0_3_load_0 | 0 | 0.00031845 | 7.9812e-05 | 0 | 0 |  | 1 | TRUE | wye
1 | LV_576-27_0_3_load_73 | 1 | 0.0002993 | 7.5012e-05 | 0 | 0 |  | 1 | TRUE | wye
2 | LV_576-27_0_3_load_74 | 2 | 0.00041179 | 0.0001032 | 0 | 0 |  | 1 | TRUE | wye
3 | LV_576-27_0_3_load_66 | 3 | 0.0017593 | 0.00044091 | 0 | 0 |  | 1 | TRUE | wye
4 | LV_576-27_0_3_load_64 | 5 | 0.002159 | 0.00054109 | 0 | 0 |  | 1 | TRUE | wye
5 | LV_576-27_0_3_load_2 | 6 | 0.00080103 | 0.00020076 | 0 | 0 |  | 1 | TRUE | wye
6 | LV_576-27_0_3_load_3 | 7 | 0.00063074 | 0.00015808 | 0 | 0 |  | 1 | TRUE | wye
7 | LV_576-27_0_3_load_5 | 9 | 0.00036725 | 9.2042e-05 | 0 | 0 |  | 1 | TRUE | wye
8 | LV_576-27_0_3_load_6 | 10 | 0.00071748 | 0.00017982 | 0 | 0 |  | 1 | TRUE | wye
9 | LV_576-27_0_3_load_99 | 12 | 0.0015624 | 0.00039156 | 0 | 0 |  | 1 | TRUE | wye
10 | LV_576-27_0_3_load_15 | 14 | 0.00069237 | 0.00017352 | 0 | 0 |  | 1 | TRUE | wye
11 | LV_576-27_0_3_load_72 | 16 | 0.0027196 | 0.00068158 | 0 | 0 |  | 1 | TRUE | wye
12 | LV_576-27_0_3_load_113 | 18 | 0.00053229 | 0.0001334 | 0 | 0 |  | 1 | TRUE | wye
13 | LV_576-27_0_3_load_120 | 19 | 0.0012428 | 0.00031149 | 0 | 0 |  | 1 | TRUE | wye
14 | LV_576-27_0_3_load_116 | 20 | 0.00095278 | 0.00023879 | 0 | 0 |  | 1 | TRUE | wye
15 | LV_576-27_0_3_load_8 | 21 | 0.0016941 | 0.00042457 | 0 | 0 |  | 1 | TRUE | wye
16 | LV_576-27_0_3_load_12 | 24 | 0.005099 | 0.0012779 | 0 | 0 |  | 1 | TRUE | wye
17 | LV_576-27_0_3_load_11 | 25 | 0.0050934 | 0.0012765 | 0 | 0 |  | 1 | TRUE | wye
18 | LV_576-27_0_3_load_87 | 26 | 0.001572 | 0.00039399 | 0 | 0 |  | 1 | TRUE | wye
19 | LV_576-27_0_3_load_90 | 28 | 0.0010847 | 0.00027186 | 0 | 0 |  | 1 | TRUE | wye
20 | LV_576-27_0_3_load_13 | 29 | 0.0018386 | 0.0004608 | 0 | 0 |  | 1 | TRUE | wye
21 | LV_576-27_0_3_load_14 | 30 | 0.0019477 | 0.00048815 | 0 | 0 |  | 1 | TRUE | wye
22 | LV_576-27_0_3_load_54 | 31 | 0.0013927 | 0.00034904 | 0 | 0 |  | 1 | TRUE | wye
23 | LV_576-27_0_3_load_112 | 33 | 0.0009073 | 0.00022739 | 0 | 0 |  | 1 | TRUE | wye
24 | LV_576-27_0_3_load_16 | 34 | 0.0035911 | 0.0009 | 0 | 0 |  | 1 | TRUE | wye
25 | LV_576-27_0_3_load_17 | 35 | 0.0021628 | 0.00054205 | 0 | 0 |  | 1 | TRUE | wye
26 | LV_576-27_0_3_load_19 | 37 | 0.0010889 | 0.00027292 | 0 | 0 |  | 1 | TRUE | wye
27 | LV_576-27_0_3_load_20 | 38 | 0.0030303 | 0.00075945 | 0 | 0 |  | 1 | TRUE | wye
28 | LV_576-27_0_3_load_21 | 39 | 0.0016078 | 0.00040296 | 0 | 0 |  | 1 | TRUE | wye
29 | LV_576-27_0_3_load_22 | 40 | 0.0037362 | 0.00093637 | 0 | 0 |  | 1 | TRUE | wye
30 | LV_576-27_0_3_load_110 | 41 | 0.0030294 | 0.00075925 | 0 | 0 |  | 1 | TRUE | wye
31 | LV_576-27_0_3_load_115 | 42 | 0.0021683 | 0.00054343 | 0 | 0 |  | 1 | TRUE | wye
32 | LV_576-27_0_3_load_109 | 44 | 0.0077964 | 0.001954 | 0 | 0 |  | 1 | TRUE | wye
33 | LV_576-27_0_3_load_24 | 45 | 0.0039906 | 0.0010001 | 0 | 0 |  | 1 | TRUE | wye
34 | LV_576-27_0_3_load_95 | 46 | 0.0010626 | 0.00026631 | 0 | 0 |  | 1 | TRUE | wye
35 | LV_576-27_0_3_load_97 | 47 | 0.0016082 | 0.00040306 | 0 | 0 |  | 1 | TRUE | wye
36 | LV_576-27_0_3_load_96 | 48 | 0.0021174 | 0.00053068 | 0 | 0 |  | 1 | TRUE | wye
37 | LV_576-27_0_3_load_26 | 50 | 0.0017726 | 0.00044426 | 0 | 0 |  | 1 | TRUE | wye
38 | LV_576-27_0_3_load_27 | 51 | 0.0011768 | 0.00029494 | 0 | 0 |  | 1 | TRUE | wye
39 | LV_576-27_0_3_load_29 | 53 | 0.00099057 | 0.00024826 | 0 | 0 |  | 1 | TRUE | wye
40 | LV_576-27_0_3_load_31 | 54 | 0.0019806 | 0.0004964 | 0 | 0 |  | 1 | TRUE | wye
41 | LV_576-27_0_3_load_32 | 55 | 0.001842 | 0.00046164 | 0 | 0 |  | 1 | TRUE | wye
42 | LV_576-27_0_3_load_98 | 56 | 0.0025487 | 0.00063877 | 0 | 0 |  | 1 | TRUE | wye
43 | LV_576-27_0_3_load_100 | 58 | 0.0042093 | 0.0010549 | 0 | 0 |  | 1 | TRUE | wye
44 | LV_576-27_0_3_load_34 | 59 | 0.0037955 | 0.00095124 | 0 | 0 |  | 1 | TRUE | wye
45 | LV_576-27_0_3_load_35 | 60 | 0.0020418 | 0.00051173 | 0 | 0 |  | 1 | TRUE | wye
46 | LV_576-27_0_3_load_42 | 61 | 0.0015245 | 0.00038207 | 0 | 0 |  | 1 | TRUE | wye
47 | LV_576-27_0_3_load_41 | 63 | 0.0017208 | 0.00043127 | 0 | 0 |  | 1 | TRUE | wye
48 | LV_576-27_0_3_load_46 | 65 | 0.0020782 | 0.00052085 | 0 | 0 |  | 1 | TRUE | wye
49 | LV_576-27_0_3_load_36 | 66 | 0.0015197 | 0.00038087 | 0 | 0 |  | 1 | TRUE | wye
50 | LV_576-27_0_3_load_37 | 67 | 0.0010104 | 0.00025324 | 0 | 0 |  | 1 | TRUE | wye
51 | LV_576-27_0_3_load_39 | 70 | 0.00034254 | 8.585e-05 | 0 | 0 |  | 1 | TRUE | wye
52 | LV_576-27_0_3_load_53 | 71 | 0.00029044 | 7.2791e-05 | 0 | 0 |  | 1 | TRUE | wye
53 | LV_576-27_0_3_load_71 | 72 | 0.00065507 | 0.00016417 | 0 | 0 |  | 1 | TRUE | wye
54 | LV_576-27_0_3_load_50 | 74 | 0.0011038 | 0.00027664 | 0 | 0 |  | 1 | TRUE | wye
55 | LV_576-27_0_3_load_121 | 75 | 0.00048897 | 0.00012255 | 0 | 0 |  | 1 | TRUE | wye
56 | LV_576-27_0_3_load_118 | 76 | 0.0009343 | 0.00023416 | 0 | 0 |  | 1 | TRUE | wye
57 | LV_576-27_0_3_load_51 | 77 | 0.0013784 | 0.00034547 | 0 | 0 |  | 1 | TRUE | wye
58 | LV_576-27_0_3_load_119 | 78 | 0.00052066 | 0.00013049 | 0 | 0 |  | 1 | TRUE | wye
59 | LV_576-27_0_3_load_44 | 80 | 0.003072 | 0.00076992 | 0 | 0 |  | 1 | TRUE | wye
60 | LV_576-27_0_3_load_45 | 81 | 0.0029366 | 0.00073599 | 0 | 0 |  | 1 | TRUE | wye
61 | LV_576-27_0_3_load_106 | 82 | 0.0033953 | 0.00085094 | 0 | 0 |  | 1 | TRUE | wye
62 | LV_576-27_0_3_load_107 | 83 | 0.0038614 | 0.00096775 | 0 | 0 |  | 1 | TRUE | wye
63 | LV_576-27_0_3_load_48 | 84 | 0.0037622 | 0.00094291 | 0 | 0 |  | 1 | TRUE | wye
64 | LV_576-27_0_3_load_127 | 85 | 0.0037826 | 0.00094801 | 0 | 0 |  | 1 | TRUE | wye
65 | LV_576-27_0_3_load_126 | 86 | 0.00097819 | 0.00024516 | 0 | 0 |  | 1 | TRUE | wye
66 | LV_576-27_0_3_load_61 | 87 | 0.0020266 | 0.00050791 | 0 | 0 |  | 1 | TRUE | wye
67 | LV_576-27_0_3_load_67 | 89 | 0.0027931 | 0.00070002 | 0 | 0 |  | 1 | TRUE | wye
68 | LV_576-27_0_3_load_111 | 90 | 0.0014578 | 0.00036537 | 0 | 0 |  | 1 | TRUE | wye
69 | LV_576-27_0_3_load_56 | 92 | 0.003148 | 0.00078896 | 0 | 0 |  | 1 | TRUE | wye
70 | LV_576-27_0_3_load_59 | 94 | 0.0021942 | 0.00054992 | 0 | 0 |  | 1 | TRUE | wye
71 | LV_576-27_0_3_load_122 | 95 | 0.0031504 | 0.00078956 | 0 | 0 |  | 1 | TRUE | wye
72 | LV_576-27_0_3_load_65 | 96 | 0.0083774 | 0.0020996 | 0 | 0 |  | 1 | TRUE | wye
73 | LV_576-27_0_3_load_63 | 97 | 0.0016214 | 0.00040635 | 0 | 0 |  | 1 | TRUE | wye
74 | LV_576-27_0_3_load_68 | 98 | 0.0015363 | 0.00038503 | 0 | 0 |  | 1 | TRUE | wye
75 | LV_576-27_0_3_load_124 | 100 | 0.0026169 | 0.00065585 | 0 | 0 |  | 1 | TRUE | wye
76 | LV_576-27_0_3_load_125 | 101 | 0.0033751 | 0.00084588 | 0 | 0 |  | 1 | TRUE | wye
77 | LV_576-27_0_3_load_75 | 102 | 0.0034191 | 0.0008569 | 0 | 0 |  | 1 | TRUE | wye
78 | LV_576-27_0_3_load_76 | 103 | 0.0022815 | 0.0005718 | 0 | 0 |  | 1 | TRUE | wye
79 | LV_576-27_0_3_load_83 | 105 | 0.0017294 | 0.00043342 | 0 | 0 |  | 1 | TRUE | wye
80 | LV_576-27_0_3_load_123 | 108 | 0.0035974 | 0.00090159 | 0 | 0 |  | 1 | TRUE | wye
81 | LV_576-27_0_3_load_78 | 110 | 0.0013141 | 0.00032934 | 0 | 0 |  | 1 | TRUE | wye
82 | LV_576-27_0_3_load_81 | 112 | 0.0021392 | 0.00053614 | 0 | 0 |  | 1 | TRUE | wye
83 | LV_576-27_0_3_load_82 | 113 | 0.00081225 | 0.00020357 | 0 | 0 |  | 1 | TRUE | wye
84 | LV_576-27_0_3_load_84 | 114 | 0.0018916 | 0.00047407 | 0 | 0 |  | 1 | TRUE | wye
85 | LV_576-27_0_3_load_85 | 115 | 0.0035561 | 0.00089124 | 0 | 0 |  | 1 | TRUE | wye
86 | LV_576-27_0_3_load_92 | 116 | 0.0010739 | 0.00026914 | 0 | 0 |  | 1 | TRUE | wye
87 | LV_576-27_0_3_load_93 | 117 | 0.001546 | 0.00038747 | 0 | 0 |  | 1 | TRUE | wye
88 | LV_576-27_0_3_load_94 | 118 | 0.0022714 | 0.00056926 | 0 | 0 |  | 1 | TRUE | wye
89 | LV_576-27_0_3_load_105 | 119 | 0.0013931 | 0.00034915 | 0 | 0 |  | 1 | TRUE | wye
90 | LV_576-27_0_3_load_104 | 120 | 0.0016654 | 0.0004174 | 0 | 0 |  | 1 | TRUE | wye
91 | LV_576-27_0_3_load_103 | 121 | 0.0014791 | 0.0003707 | 0 | 0 |  | 1 | TRUE | wye
92 | LV_576-27_0_3_load_101 | 122 | 0.0052325 | 0.0013114 | 0 | 0 |  | 1 | TRUE | wye
93 | LV_576-27_0_3_load_102 | 123 | 0.0012636 | 0.0003167 | 0 | 0 |  | 1 | TRUE | wye

## ext_grid
| name | bus | vm_pu | va_degree | slack_weight | in_service
0 |  | 37 | 1 | 0 | 1 | TRUE

## line
| name | std_type | from_bus | to_bus | length_km | r_ohm_per_km | x_ohm_per_km | c_nf_per_km | g_us_per_km | max_i_ka | df | parallel | type | in_service
0 | LV_576-27_0_3_line_0 | NAYY 4x150 SE | 0 | 1 | 0.74388 | 0.208 | 0.08 | 261 | 0 | 0.27 | 1 | 1 | cs | TRUE
1 | LV_576-27_0_3_line_1 | NAYY 4x150 SE | 1 | 2 | 0.014408 | 0.208 | 0.08 | 261 | 0 | 0.27 | 1 | 1 | cs | TRUE
2 | LV_576-27_0_3_line_2 | NAYY 4x150 SE | 2 | 71 | 0.15254 | 0.208 | 0.08 | 261 | 0 | 0.27 | 1 | 1 | cs | TRUE
3 | LV_576-27_0_3_line_3 | NAYY 4x150 SE | 3 | 4 | 0.058703 | 0.208 | 0.08 | 261 | 0 | 0.27 | 1 | 1 | cs | TRUE
4 | LV_576-27_0_3_line_4 | NAYY 4x150 SE | 3 | 5 | 0.007826 | 0.208 | 0.08 | 261 | 0 | 0.27 | 1 | 1 | cs | TRUE
5 | LV_576-27_0_3_line_5 | NAYY 4x150 SE | 4 | 75 | 0.051896 | 0.208 | 0.08 | 261 | 0 | 0.27 | 1 | 1 | cs | TRUE
6 | LV_576-27_0_3_line_6 | NAYY 4x150 SE | 4 | 76 | 0.043606 | 0.208 | 0.08 | 261 | 0 | 0.27 | 1 | 1 | cs | TRUE
7 | LV_576-27_0_3_line_7 | NAYY 4x150 SE | 4 | 68 | 0.052156 | 0.208 | 0.08 | 261 | 0 | 0.27 | 1 | 1 | cs | TRUE
8 | LV_576-27_0_3_line_8 | NAYY 4x150 SE | 5 | 97 | 0.0083231 | 0.208 | 0.08 | 261 | 0 | 0.27 | 1 | 1 | cs | TRUE
9 | LV_576-27_0_3_line_9 | NAYY 4x150 SE | 6 | 7 | 0.016614 | 0.208 | 0.08 | 261 | 0 | 0.27 | 1 | 1 | cs | TRUE
10 | LV_576-27_0_3_line_10 | NAYY 4x150 SE | 6 | 8 | 0.020383 | 0.208 | 0.08 | 261 | 0 | 0.27 | 1 | 1 | cs | TRUE
11 | LV_576-27_0_3_line_11 | NAYY 4x150 SE | 7 | 9 | 0.044489 | 0.208 | 0.08 | 261 | 0 | 0.27 | 1 | 1 | cs | TRUE
12 | LV_576-27_0_3_line_12 | NAYY 4x150 SE | 8 | 10 | 0.018605 | 0.208 | 0.08 | 261 | 0 | 0.27 | 1 | 1 | cs | TRUE
13 | LV_576-27_0_3_line_13 | NAYY 4x150 SE | 8 | 11 | 0.00567 | 0.208 | 0.08 | 261 | 0 | 0.27 | 1 | 1 | cs | TRUE
14 | LV_576-27_0_3_line_14 | NAYY 4x150 SE | 9 | 14 | 0.0095849 | 0.208 | 0.08 | 261 | 0 | 0.27 | 1 | 1 | cs | TRUE
15 | LV_576-27_0_3_line_15 | NAYY 4x150 SE | 11 | 15 | 0.006931 | 0.208 | 0.08 | 261 | 0 | 0.27 | 1 | 1 | cs | TRUE
16 | LV_576-27_0_3_line_16 | NAYY 4x150 SE | 12 | 13 | 0.015845 | 0.208 | 0.08 | 261 | 0 | 0.27 | 1 | 1 | cs | TRUE
17 | LV_576-27_0_3_line_17 | NAYY 4x150 SE | 13 | 47 | 0.027889 | 0.208 | 0.08 | 261 | 0 | 0.27 | 1 | 1 | cs | TRUE
18 | LV_576-27_0_3_line_18 | NAYY 4x150 SE | 13 | 43 | 0.055064 | 0.208 | 0.08 | 261 | 0 | 0.27 | 1 | 1 | cs | TRUE
19 | LV_576-27_0_3_line_19 | NAYY 4x150 SE | 14 | 18 | 0.0021437 | 0.208 | 0.08 | 261 | 0 | 0.27 | 1 | 1 | cs | TRUE
20 | LV_576-27_0_3_line_20 | NAYY 4x150 SE | 15 | 19 | 0.022447 | 0.208 | 0.08 | 261 | 0 | 0.27 | 1 | 1 | cs | TRUE
21 | LV_576-27_0_3_line_21 | NAYY 4x150 SE | 15 | 20 | 0.023531 | 0.208 | 0.08 | 261 | 0 | 0.27 | 1 | 1 | cs | TRUE
22 | LV_576-27_0_3_line_22 | NAYY 4x150 SE | 16 | 17 | 0.033753 | 0.208 | 0.08 | 261 | 0 | 0.27 | 1 | 1 | cs | TRUE
23 | LV_576-27_0_3_line_23 | NAYY 4x150 SE | 17 | 96 | 0.0015063 | 0.208 | 0.08 | 261 | 0 | 0.27 | 1 | 1 | cs | TRUE
24 | LV_576-27_0_3_line_24 | NAYY 4x150 SE | 17 | 93 | 0.014581 | 0.208 | 0.08 | 261 | 0 | 0.27 | 1 | 1 | cs | TRUE
25 | LV_576-27_0_3_line_25 | NAYY 4x150 SE | 18 | 33 | 0.0062574 | 0.208 | 0.08 | 261 | 0 | 0.27 | 1 | 1 | cs | TRUE
26 | LV_576-27_0_3_line_26 | NAYY 4x150 SE | 19 | 78 | 0.0014521 | 0.208 | 0.08 | 261 | 0 | 0.27 | 1 | 1 | cs | TRUE
27 | LV_576-27_0_3_line_27 | NAYY 4x150 SE | 21 | 22 | 0.016885 | 0.208 | 0.08 | 261 | 0 | 0.27 | 1 | 2 | cs | TRUE
28 | LV_576-27_0_3_line_28 | NAYY 4x150 SE | 21 | 23 | 0.11908 | 0.208 | 0.08 | 261 | 0 | 0.27 | 1 | 2 | cs | TRUE
29 | LV_576-27_0_3_line_29 | NAYY 4x150 SE | 22 | 24 | 0.024745 | 0.208 | 0.08 | 261 | 0 | 0.27 | 1 | 2 | cs | TRUE
30 | LV_576-27_0_3_line_30 | NAYY 4x150 SE | 22 | 25 | 0.0065787 | 0.208 | 0.08 | 261 | 0 | 0.27 | 1 | 1 | cs | TRUE
31 | LV_576-27_0_3_line_31 | NAYY 4x150 SE | 23 | 28 | 0.039958 | 0.208 | 0.08 | 261 | 0 | 0.27 | 1 | 1 | cs | TRUE
32 | LV_576-27_0_3_line_32 | NAYY 4x150 SE | 23 | 26 | 0.023758 | 0.208 | 0.08 | 261 | 0 | 0.27 | 1 | 2 | cs | TRUE
33 | LV_576-27_0_3_line_33 | NAYY 4x150 SE | 24 | 29 | 0.025572 | 0.208 | 0.08 | 261 | 0 | 0.27 | 1 | 2 | cs | TRUE
34 | LV_576-27_0_3_line_34 | NAYY 4x150 SE | 26 | 27 | 0.059383 | 0.208 | 0.08 | 261 | 0 | 0.27 | 1 | 2 | cs | TRUE
35 | LV_576-27_0_3_line_35 | NAYY 4x150 SE | 27 | 109 | 0.071899 | 0.208 | 0.08 | 261 | 0 | 0.27 | 1 | 2 | cs | TRUE
36 | LV_576-27_0_3_line_36 | NAYY 4x150 SE | 29 | 30 | 0.021221 | 0.208 | 0.08 | 261 | 0 | 0.27 | 1 | 2 | cs | TRUE
37 | LV_576-27_0_3_line_37 | NAYY 4x150 SE | 30 | 31 | 0.032443 | 0.208 | 0.08 | 261 | 0 | 0.27 | 1 | 2 | cs | TRUE
38 | LV_576-27_0_3_line_38 | NAYY 4x150 SE | 31 | 32 | 0.022279 | 0.208 | 0.08 | 261 | 0 | 0.27 | 1 | 2 | cs | TRUE
39 | LV_576-27_0_3_line_39 | NAYY 4x150 SE | 32 | 87 | 0.029404 | 0.208 | 0.08 | 261 | 0 | 0.27 | 1 | 1 | cs | TRUE
40 | LV_576-27_0_3_line_40 | NAYY 4x150 SE | 32 | 88 | 0.02996 | 0.208 | 0.08 | 261 | 0 | 0.27 | 1 | 2 | cs | TRUE
41 | LV_576-27_0_3_line_41 | NAYY 4x150 SE | 34 | 35 | 0.0018203 | 0.208 | 0.08 | 261 | 0 | 0.27 | 1 | 2 | cs | TRUE
42 | LV_576-27_0_3_line_42 | NAYY 4x150 SE | 34 | 36 | 0.01578 | 0.208 | 0.08 | 261 | 0 | 0.27 | 1 | 2 | cs | TRUE
43 | LV_576-27_0_3_line_43 | NAYY 4x150 SE | 35 | 37 | 0.0059407 | 0.208 | 0.08 | 261 | 0 | 0.27 | 1 | 2 | cs | TRUE
44 | LV_576-27_0_3_line_44 | NAYY 4x150 SE | 36 | 38 | 0.027479 | 0.208 | 0.08 | 261 | 0 | 0.27 | 1 | 2 | cs | TRUE
45 | LV_576-27_0_3_line_45 | NAYY 4x150 SE | 36 | 39 | 0.020229 | 0.208 | 0.08 | 261 | 0 | 0.27 | 1 | 1 | cs | TRUE
46 | LV_576-27_0_3_line_46 | NAYY 4x150 SE | 37 | 40 | 0.027741 | 0.208 | 0.08 | 261 | 0 | 0.27 | 1 | 1 | cs | TRUE
47 | LV_576-27_0_3_line_47 | NAYY 4x150 SE | 38 | 41 | 0.012895 | 0.208 | 0.08 | 261 | 0 | 0.27 | 1 | 2 | cs | TRUE
48 | LV_576-27_0_3_line_48 | NAYY 4x150 SE | 39 | 42 | 0.006129 | 0.208 | 0.08 | 261 | 0 | 0.27 | 1 | 1 | cs | TRUE
49 | LV_576-27_0_3_line_49 | NAYY 4x150 SE | 40 | 43 | 0.028545 | 0.208 | 0.08 | 261 | 0 | 0.27 | 1 | 1 | cs | TRUE
50 | LV_576-27_0_3_line_50 | NAYY 4x150 SE | 41 | 44 | 0.017373 | 0.208 | 0.08 | 261 | 0 | 0.27 | 1 | 2 | cs | TRUE
51 | LV_576-27_0_3_line_51 | NAYY 4x150 SE | 43 | 45 | 0.011516 | 0.208 | 0.08 | 261 | 0 | 0.27 | 1 | 1 | cs | TRUE
52 | LV_576-27_0_3_line_52 | NAYY 4x150 SE | 44 | 90 | 0.014556 | 0.208 | 0.08 | 261 | 0 | 0.27 | 1 | 2 | cs | TRUE
53 | LV_576-27_0_3_line_53 | NAYY 4x150 SE | 45 | 46 | 0.011091 | 0.208 | 0.08 | 261 | 0 | 0.27 | 1 | 1 | cs | TRUE
54 | LV_576-27_0_3_line_54 | NAYY 4x150 SE | 46 | 48 | 0.026008 | 0.208 | 0.08 | 261 | 0 | 0.27 | 1 | 1 | cs | TRUE
55 | LV_576-27_0_3_line_55 | NAYY 4x150 SE | 47 | 49 | 0.02161 | 0.208 | 0.08 | 261 | 0 | 0.27 | 1 | 1 | cs | TRUE
56 | LV_576-27_0_3_line_56 | NAYY 4x150 SE | 48 | 54 | 0.022651 | 0.208 | 0.08 | 261 | 0 | 0.27 | 1 | 1 | cs | TRUE
57 | LV_576-27_0_3_line_57 | NAYY 4x150 SE | 49 | 56 | 0.028011 | 0.208 | 0.08 | 261 | 0 | 0.27 | 1 | 1 | cs | TRUE
58 | LV_576-27_0_3_line_58 | NAYY 4x150 SE | 50 | 51 | 0.023006 | 0.208 | 0.08 | 261 | 0 | 0.27 | 1 | 1 | cs | TRUE
59 | LV_576-27_0_3_line_59 | NAYY 4x150 SE | 50 | 52 | 0.0081577 | 0.208 | 0.08 | 261 | 0 | 0.27 | 1 | 1 | cs | TRUE
60 | LV_576-27_0_3_line_60 | NAYY 4x150 SE | 51 | 53 | 0.017402 | 0.208 | 0.08 | 261 | 0 | 0.27 | 1 | 1 | cs | TRUE
61 | LV_576-27_0_3_line_61 | NAYY 4x150 SE | 52 | 54 | 0.0028479 | 0.208 | 0.08 | 261 | 0 | 0.27 | 1 | 1 | cs | TRUE
62 | LV_576-27_0_3_line_62 | NAYY 4x150 SE | 53 | 55 | 0.0039804 | 0.208 | 0.08 | 261 | 0 | 0.27 | 1 | 1 | cs | TRUE
63 | LV_576-27_0_3_line_63 | NAYY 4x150 SE | 55 | 57 | 0.0025437 | 0.208 | 0.08 | 261 | 0 | 0.27 | 1 | 1 | cs | TRUE
64 | LV_576-27_0_3_line_64 | NAYY 4x150 SE | 56 | 58 | 0.0023147 | 0.208 | 0.08 | 261 | 0 | 0.27 | 1 | 1 | cs | TRUE
65 | LV_576-27_0_3_line_65 | NAYY 4x150 SE | 57 | 59 | 0.01647 | 0.208 | 0.08 | 261 | 0 | 0.27 | 1 | 1 | cs | TRUE
66 | LV_576-27_0_3_line_66 | NAYY 4x150 SE | 57 | 60 | 0.031714 | 0.208 | 0.08 | 261 | 0 | 0.27 | 1 | 1 | cs | TRUE
67 | LV_576-27_0_3_line_67 | NAYY 4x150 SE | 59 | 61 | 0.016613 | 0.208 | 0.08 | 261 | 0 | 0.27 | 1 | 1 | cs | TRUE
68 | LV_576-27_0_3_line_68 | NAYY 4x150 SE | 60 | 62 | 0.020592 | 0.208 | 0.08 | 261 | 0 | 0.27 | 1 | 1 | cs | TRUE
69 | LV_576-27_0_3_line_69 | NAYY 4x150 SE | 61 | 63 | 0.046436 | 0.208 | 0.08 | 261 | 0 | 0.27 | 1 | 1 | cs | TRUE
70 | LV_576-27_0_3_line_70 | NAYY 4x150 SE | 62 | 64 | 0.028118 | 0.208 | 0.08 | 261 | 0 | 0.27 | 1 | 1 | cs | TRUE
71 | LV_576-27_0_3_line_71 | NAYY 4x150 SE | 62 | 65 | 0.043506 | 0.208 | 0.08 | 261 | 0 | 0.27 | 1 | 1 | cs | TRUE
72 | LV_576-27_0_3_line_72 | NAYY 4x150 SE | 63 | 79 | 0.013532 | 0.208 | 0.08 | 261 | 0 | 0.27 | 1 | 1 | cs | TRUE
73 | LV_576-27_0_3_line_73 | NAYY 4x150 SE | 64 | 85 | 0.025717 | 0.208 | 0.08 | 261 | 0 | 0.27 | 1 | 1 | cs | TRUE
74 | LV_576-27_0_3_line_74 | NAYY 4x150 SE | 64 | 86 | 0.036151 | 0.208 | 0.08 | 261 | 0 | 0.27 | 1 | 1 | cs | TRUE
75 | LV_576-27_0_3_line_75 | NAYY 4x150 SE | 65 | 84 | 0.054677 | 0.208 | 0.08 | 261 | 0 | 0.27 | 1 | 1 | cs | TRUE
76 | LV_576-27_0_3_line_76 | NAYY 4x150 SE | 66 | 67 | 0.041426 | 0.208 | 0.08 | 261 | 0 | 0.27 | 1 | 1 | cs | TRUE
77 | LV_576-27_0_3_line_77 | NAYY 4x150 SE | 66 | 68 | 0.0056895 | 0.208 | 0.08 | 261 | 0 | 0.27 | 1 | 1 | cs | TRUE
78 | LV_576-27_0_3_line_78 | NAYY 4x150 SE | 67 | 69 | 0.084257 | 0.208 | 0.08 | 261 | 0 | 0.27 | 1 | 1 | cs | TRUE
79 | LV_576-27_0_3_line_79 | NAYY 4x150 SE | 68 | 70 | 0.016776 | 0.208 | 0.08 | 261 | 0 | 0.27 | 1 | 1 | cs | TRUE
80 | LV_576-27_0_3_line_80 | NAYY 4x150 SE | 69 | 71 | 0.069628 | 0.208 | 0.08 | 261 | 0 | 0.27 | 1 | 1 | cs | TRUE
81 | LV_576-27_0_3_line_81 | NAYY 4x150 SE | 70 | 74 | 0.00986 | 0.208 | 0.08 | 261 | 0 | 0.27 | 1 | 1 | cs | TRUE
82 | LV_576-27_0_3_line_82 | NAYY 4x150 SE | 72 | 73 | 0.044594 | 0.208 | 0.08 | 261 | 0 | 0.27 | 1 | 1 | cs | TRUE
83 | LV_576-27_0_3_line_83 | NAYY 4x150 SE | 73 | 99 | 0.050512 | 0.208 | 0.08 | 261 | 0 | 0.27 | 1 | 1 | cs | TRUE
84 | LV_576-27_0_3_line_84 | NAYY 4x150 SE | 73 | 98 | 0.016647 | 0.208 | 0.08 | 261 | 0 | 0.27 | 1 | 1 | cs | TRUE
85 | LV_576-27_0_3_line_85 | NAYY 4x150 SE | 74 | 77 | 0.013883 | 0.208 | 0.08 | 261 | 0 | 0.27 | 1 | 1 | cs | TRUE
86 | LV_576-27_0_3_line_86 | NAYY 4x150 SE | 76 | 78 | 0.017786 | 0.208 | 0.08 | 261 | 0 | 0.27 | 1 | 1 | cs | TRUE
87 | LV_576-27_0_3_line_87 | NAYY 4x150 SE | 79 | 80 | 0.036485 | 0.208 | 0.08 | 261 | 0 | 0.27 | 1 | 1 | cs | TRUE
88 | LV_576-27_0_3_line_88 | NAYY 4x150 SE | 79 | 81 | 0.016132 | 0.208 | 0.08 | 261 | 0 | 0.27 | 1 | 1 | cs | TRUE
89 | LV_576-27_0_3_line_89 | NAYY 4x150 SE | 80 | 82 | 0.0034842 | 0.208 | 0.08 | 261 | 0 | 0.27 | 1 | 1 | cs | TRUE
90 | LV_576-27_0_3_line_90 | NAYY 4x150 SE | 82 | 83 | 0.01206 | 0.208 | 0.08 | 261 | 0 | 0.27 | 1 | 1 | cs | TRUE
91 | LV_576-27_0_3_line_91 | NAYY 4x150 SE | 87 | 89 | 0.025768 | 0.208 | 0.08 | 261 | 0 | 0.27 | 1 | 1 | cs | TRUE
92 | LV_576-27_0_3_line_92 | NAYY 4x150 SE | 88 | 90 | 0.0062651 | 0.208 | 0.08 | 261 | 0 | 0.27 | 1 | 2 | cs | TRUE
93 | LV_576-27_0_3_line_93 | NAYY 4x150 SE | 88 | 91 | 0.015094 | 0.208 | 0.08 | 261 | 0 | 0.27 | 1 | 1 | cs | TRUE
94 | LV_576-27_0_3_line_94 | NAYY 4x150 SE | 89 | 98 | 0.020637 | 0.208 | 0.08 | 261 | 0 | 0.27 | 1 | 1 | cs | TRUE
95 | LV_576-27_0_3_line_95 | NAYY 4x150 SE | 91 | 95 | 0.00935 | 0.208 | 0.08 | 261 | 0 | 0.27 | 1 | 1 | cs | TRUE
96 | LV_576-27_0_3_line_96 | NAYY 4x150 SE | 91 | 93 | 0.018337 | 0.208 | 0.08 | 261 | 0 | 0.27 | 1 | 1 | cs | TRUE
97 | LV_576-27_0_3_line_97 | NAYY 4x150 SE | 92 | 93 | 0.027 | 0.208 | 0.08 | 261 | 0 | 0.27 | 1 | 1 | cs | TRUE
98 | LV_576-27_0_3_line_98 | NAYY 4x150 SE | 93 | 94 | 0.010019 | 0.208 | 0.08 | 261 | 0 | 0.27 | 1 | 1 | cs | TRUE
99 | LV_576-27_0_3_line_99 | NAYY 4x150 SE | 96 | 97 | 0.034922 | 0.208 | 0.08 | 261 | 0 | 0.27 | 1 | 1 | cs | TRUE
100 | LV_576-27_0_3_line_100 | NAYY 4x150 SE | 99 | 100 | 0.004096 | 0.208 | 0.08 | 261 | 0 | 0.27 | 1 | 1 | cs | TRUE
101 | LV_576-27_0_3_line_101 | NAYY 4x150 SE | 99 | 101 | 0.039879 | 0.208 | 0.08 | 261 | 0 | 0.27 | 1 | 1 | cs | TRUE
102 | LV_576-27_0_3_line_102 | NAYY 4x150 SE | 102 | 103 | 0.021596 | 0.208 | 0.08 | 261 | 0 | 0.27 | 1 | 1 | cs | TRUE
103 | LV_576-27_0_3_line_103 | NAYY 4x150 SE | 103 | 104 | 0.035318 | 0.208 | 0.08 | 261 | 0 | 0.27 | 1 | 1 | cs | TRUE
104 | LV_576-27_0_3_line_104 | NAYY 4x150 SE | 104 | 107 | 0.018492 | 0.208 | 0.08 | 261 | 0 | 0.27 | 1 | 2 | cs | TRUE
105 | LV_576-27_0_3_line_105 | NAYY 4x150 SE | 104 | 105 | 0.074768 | 0.208 | 0.08 | 261 | 0 | 0.27 | 1 | 2 | cs | TRUE
106 | LV_576-27_0_3_line_106 | NAYY 4x150 SE | 105 | 106 | 0.014345 | 0.208 | 0.08 | 261 | 0 | 0.27 | 1 | 2 | cs | TRUE
107 | LV_576-27_0_3_line_107 | NAYY 4x150 SE | 106 | 114 | 0.024472 | 0.208 | 0.08 | 261 | 0 | 0.27 | 1 | 1 | cs | TRUE
108 | LV_576-27_0_3_line_108 | NAYY 4x150 SE | 106 | 110 | 0.0081415 | 0.208 | 0.08 | 261 | 0 | 0.27 | 1 | 2 | cs | TRUE
109 | LV_576-27_0_3_line_109 | NAYY 4x150 SE | 107 | 108 | 0.010142 | 0.208 | 0.08 | 261 | 0 | 0.27 | 1 | 1 | cs | TRUE
110 | LV_576-27_0_3_line_110 | NAYY 4x150 SE | 107 | 109 | 0.058999 | 0.208 | 0.08 | 261 | 0 | 0.27 | 1 | 2 | cs | TRUE
111 | LV_576-27_0_3_line_111 | NAYY 4x150 SE | 109 | 118 | 0.045355 | 0.208 | 0.08 | 261 | 0 | 0.27 | 1 | 1 | cs | TRUE
112 | LV_576-27_0_3_line_112 | NAYY 4x150 SE | 110 | 111 | 0.034932 | 0.208 | 0.08 | 261 | 0 | 0.27 | 1 | 2 | cs | TRUE
113 | LV_576-27_0_3_line_113 | NAYY 4x150 SE | 111 | 112 | 0.024363 | 0.208 | 0.08 | 261 | 0 | 0.27 | 1 | 1 | cs | TRUE
114 | LV_576-27_0_3_line_114 | NAYY 4x150 SE | 111 | 113 | 0.0060187 | 0.208 | 0.08 | 261 | 0 | 0.27 | 1 | 2 | cs | TRUE
115 | LV_576-27_0_3_line_115 | NAYY 4x150 SE | 112 | 115 | 0.016713 | 0.208 | 0.08 | 261 | 0 | 0.27 | 1 | 1 | cs | TRUE
116 | LV_576-27_0_3_line_116 | NAYY 4x150 SE | 113 | 116 | 0.067191 | 0.208 | 0.08 | 261 | 0 | 0.27 | 1 | 2 | cs | TRUE
117 | LV_576-27_0_3_line_117 | NAYY 4x150 SE | 116 | 117 | 0.0061934 | 0.208 | 0.08 | 261 | 0 | 0.27 | 1 | 2 | cs | TRUE
118 | LV_576-27_0_3_line_118 | NAYY 4x150 SE | 117 | 121 | 0.084131 | 0.208 | 0.08 | 261 | 0 | 0.27 | 1 | 2 | cs | TRUE
119 | LV_576-27_0_3_line_119 | NAYY 4x150 SE | 119 | 120 | 0.028579 | 0.208 | 0.08 | 261 | 0 | 0.27 | 1 | 1 | cs | TRUE
120 | LV_576-27_0_3_line_120 | NAYY 4x150 SE | 120 | 123 | 0.0067215 | 0.208 | 0.08 | 261 | 0 | 0.27 | 1 | 1 | cs | TRUE
121 | LV_576-27_0_3_line_121 | NAYY 4x150 SE | 121 | 122 | 0.0085883 | 0.208 | 0.08 | 261 | 0 | 0.27 | 1 | 1 | cs | TRUE
122 | LV_576-27_0_3_line_122 | NAYY 4x150 SE | 122 | 123 | 0.00083804 | 0.208 | 0.08 | 261 | 0 | 0.27 | 1 | 1 | cs | TRUE

## trafo
| name | std_type | hv_bus | lv_bus | sn_mva | vn_hv_kv | vn_lv_kv | vk_percent | vkr_percent | pfe_kw | i0_percent | shift_degree | tap_side | tap_neutral | tap_min | tap_max | tap_step_percent | tap_step_degree | tap_pos | tap_phase_shifter | parallel | df | in_service
0 | LV_576-27_0_3_trafo_19 | 0.25 MVA 20/0.4 kV | 124 | 37 | 0.25 | 20 | 0.4 | 6 | 1.44 | 0.8 | 0.32 | 150 | hv | 0 | -2 | 2 | 2.5 | 0 | 0 | FALSE | 1 | 1 | TRUE

## line_geodata
| x0 | y0 | x1 | y1 | x2 | y2 | x3 | y3 | x4 | y4 | x5 | y5 | x6 | y6 | x7 | y7 | x8 | y8
0 | 2645914.9801 | 1164830.8863 | 2645761.5227 | 1165558.7697
1 | 2645912.768 | 1164816.8334 | 2645913.1111 | 1164826.0519 | 2645914.9801 | 1164830.8863
2 | 2646060.1276 | 1164777.4239 | 2645912.768 | 1164816.8334
3 | 2646039.3298 | 1164517.8435 | 2646010.2288 | 1164568.8255
4 | 2646039.3298 | 1164517.8435 | 2646036.1505 | 1164513.995 | 2646035.5553 | 1164511.2241
5 | 2645987.2763 | 1164608.9711 | 2645993.0132 | 1164610.8604 | 2646002.4386 | 1164580.0607 | 2646010.2288 | 1164568.8255
6 | 2646010.2288 | 1164568.8255 | 2646003.4546 | 1164564.3824 | 2645982.839 | 1164554.3196 | 2645970.275 | 1164554.3567
7 | 2646044.1204 | 1164606.3155 | 2646037.7191 | 1164598.1845 | 2646030.2844 | 1164581.9969 | 2646010.2288 | 1164568.8255
8 | 2646033.8073 | 1164503.0867 | 2646035.5553 | 1164511.2241
9 | 2645902.9826 | 1164561.4972 | 2645887.5638 | 1164567.6855
10 | 2645921.1498 | 1164552.5697 | 2645916.3976 | 1164556.1131 | 2645902.9826 | 1164561.4972
11 | 2645887.5638 | 1164567.6855 | 2645868.7476 | 1164575.2374 | 2645860.1193 | 1164581.9307 | 2645856.6727 | 1164594.7699
12 | 2645925.6375 | 1164570.6246 | 2645921.1498 | 1164552.5697
13 | 2645923.0133 | 1164547.2145 | 2645921.1498 | 1164552.5697
14 | 2645856.6727 | 1164594.7699 | 2645854.1877 | 1164604.027
15 | 2645923.0133 | 1164547.2145 | 2645929.068 | 1164550.618
16 | 2645859.9024 | 1164440.666 | 2645865.0059 | 1164449.3095 | 2645866.1966 | 1164454.9933
17 | 2645859.9024 | 1164440.666 | 2645853.5449 | 1164436.7822 | 2645845.4166 | 1164436.1422 | 2645833.4335 | 1164438.8523
18 | 2645859.9024 | 1164440.666 | 2645858.419 | 1164434.3403 | 2645855.265 | 1164420.1088 | 2645853.3843 | 1164401.607 | 2645852.7126 | 1164386.2382
19 | 2645854.1877 | 1164604.027 | 2645853.6319 | 1164606.0975
20 | 2645929.068 | 1164550.618 | 2645944.0337 | 1164554.4343 | 2645951.0365 | 1164554.4136
21 | 2645929.068 | 1164550.618 | 2645927.5078 | 1164544.325 | 2645924.1105 | 1164533.9158 | 2645923.5542 | 1164527.8434
22 | 2646004.5353 | 1164501.202 | 2646011.5161 | 1164501.6667 | 2646012.4013 | 1164493.069 | 2646014.9478 | 1164493.5554 | 2646017.0339 | 1164478.1521
23 | 2646017.0339 | 1164478.1521 | 2646017.4901 | 1164479.5877
24 | 2646017.0339 | 1164478.1521 | 2646011.6082 | 1164464.6146
25 | 2645852.0096 | 1164612.1409 | 2645853.6319 | 1164606.0975
26 | 2645952.4886 | 1164554.4093 | 2645951.0365 | 1164554.4136
27 | 2646144.2212 | 1164403.6427 | 2646146.9522 | 1164393.0692 | 2646150.0824 | 1164387.9921
28 | 2646150.0824 | 1164387.9921 | 2646161.4795 | 1164269.4602
29 | 2646144.2212 | 1164403.6427 | 2646140.943 | 1164403.6954 | 2646121.1131 | 1164403.9768 | 2646119.4787 | 1164404.0003
30 | 2646144.2212 | 1164403.6427 | 2646150.7832 | 1164403.1744
31 | 2646121.5315 | 1164271.5327 | 2646136.2735 | 1164269.6447 | 2646152.7727 | 1164269.3155 | 2646161.4795 | 1164269.4602
32 | 2646161.4795 | 1164269.4602 | 2646148.2638 | 1164255.0846 | 2646145.2122 | 1164252.1539
33 | 2646093.9095 | 1164404.3673 | 2646119.4787 | 1164404.0003
34 | 2646102.3817 | 1164211.0208 | 2646145.2122 | 1164252.1539
35 | 2646060.3136 | 1164161.884 | 2646062.6698 | 1164187.2264 | 2646090.23 | 1164201.6784 | 2646102.3817 | 1164211.0208
36 | 2646093.9095 | 1164404.3673 | 2646072.6904 | 1164404.6718
37 | 2646072.6904 | 1164404.6718 | 2646065.0701 | 1164404.7812 | 2646053.2774 | 1164408.6041 | 2646044.9205 | 1164417.7986
38 | 2646030.0968 | 1164434.4291 | 2646039.3597 | 1164423.9167 | 2646044.9205 | 1164417.7986
39 | 2646030.0968 | 1164434.4291 | 2646035.1394 | 1164447.9859 | 2646040.7097 | 1164461.8484
40 | 2646000.8145 | 1164432.9711 | 2646016.5675 | 1164437.027 | 2646030.0968 | 1164434.4291
41 | 2645907.5019 | 1164415.7019 | 2645909.101 | 1164416.5718
42 | 2645924.0835 | 1164421.1231 | 2645919.915 | 1164420.4243 | 2645912.5855 | 1164418.4673 | 2645909.101 | 1164416.5718
43 | 2645907.5019 | 1164415.7019 | 2645902.2834 | 1164412.8632
44 | 2645924.0835 | 1164421.1231 | 2645945.2173 | 1164419.5725 | 2645951.4767 | 1164420.1775
45 | 2645924.0835 | 1164421.1231 | 2645924.7855 | 1164441.3404
46 | 2645877.9268 | 1164399.5841 | 2645881.3081 | 1164401.4531 | 2645902.2834 | 1164412.8632
47 | 2645964.1439 | 1164422.2897 | 2645959.5815 | 1164420.9608 | 2645951.4767 | 1164420.1775
48 | 2645924.9982 | 1164447.4657 | 2645924.7855 | 1164441.3404
49 | 2645852.7126 | 1164386.2382 | 2645858.4674 | 1164388.8279 | 2645877.9268 | 1164399.5841
50 | 2645980.8242 | 1164427.1483 | 2645964.1439 | 1164422.2897
51 | 2645852.7126 | 1164386.2382 | 2645841.314 | 1164384.595
52 | 2645980.8242 | 1164427.1483 | 2645994.7994 | 1164431.219
53 | 2645841.314 | 1164384.595 | 2645830.7938 | 1164388.1061
54 | 2645805.8667 | 1164393.4776 | 2645812.0379 | 1164394.366 | 2645830.7938 | 1164388.1061
55 | 2645812.2098 | 1164439.1575 | 2645822.496 | 1164441.0368 | 2645833.4335 | 1164438.8523
56 | 2645783.4915 | 1164389.9638 | 2645795.5673 | 1164391.9949 | 2645805.8667 | 1164393.4776
57 | 2645812.2098 | 1164439.1575 | 2645795.8305 | 1164461.8799
58 | 2645773.3767 | 1164385.863 | 2645766.1791 | 1164382.2884 | 2645754.0691 | 1164373.4881
59 | 2645780.683 | 1164389.4914 | 2645773.3767 | 1164385.863
60 | 2645754.0691 | 1164373.4881 | 2645753.2084 | 1164372.8626 | 2645741.6386 | 1164361.3264
61 | 2645780.683 | 1164389.4914 | 2645783.4915 | 1164389.9638
62 | 2645738.8199 | 1164358.516 | 2645741.6386 | 1164361.3264
63 | 2645737.0186 | 1164356.72 | 2645738.8199 | 1164358.516
64 | 2645794.477 | 1164463.7576 | 2645795.8305 | 1164461.8799
65 | 2645737.0186 | 1164356.72 | 2645725.6122 | 1164344.8385
66 | 2645737.0186 | 1164356.72 | 2645734.1058 | 1164359.0768 | 2645718.7444 | 1164353.8351 | 2645714.5798 | 1164354.6261 | 2645711.9156 | 1164360.5423 | 2645711.7317 | 1164361.5343
67 | 2645725.6122 | 1164344.8385 | 2645723.1821 | 1164342.3072 | 2645715.2785 | 1164336.2551 | 2645712.3582 | 1164335.0765
68 | 2645705.3885 | 1164380.9701 | 2645710.0389 | 1164370.6667 | 2645711.7317 | 1164361.5343
69 | 2645666.9073 | 1164326.0095 | 2645708.0634 | 1164333.3432 | 2645712.3582 | 1164335.0765
70 | 2645689.4511 | 1164390.0649 | 2645707.5807 | 1164389.7914 | 2645708.8847 | 1164387.5001 | 2645705.3885 | 1164380.9701
71 | 2645705.3885 | 1164380.9701 | 2645688.1117 | 1164376.8478 | 2645662.6019 | 1164380.3169
72 | 2645653.5854 | 1164323.6356 | 2645666.9073 | 1164326.0095
73 | 2645665.9391 | 1164396.1785 | 2645679.2936 | 1164388.3536 | 2645689.4511 | 1164390.0649
74 | 2645712.6692 | 1164416.5552 | 2645689.0717 | 1164392.6189 | 2645689.4511 | 1164390.0649
75 | 2645612.9814 | 1164391.0741 | 2645614.8615 | 1164386.5305 | 2645637.9024 | 1164389.0065 | 2645651.4127 | 1164381.8385 | 2645662.6019 | 1164380.3169
76 | 2646047.6387 | 1164610.7868 | 2646049.0047 | 1164612.5229 | 2646067.4036 | 1164637.9993 | 2646069.9487 | 1164645.3634
77 | 2646044.1204 | 1164606.3155 | 2646047.6387 | 1164610.7868
78 | 2646069.9487 | 1164645.3634 | 2646096.5782 | 1164725.302
79 | 2646044.1204 | 1164606.3155 | 2646040.6596 | 1164611.225 | 2646038.0364 | 1164621.6695
80 | 2646096.5782 | 1164725.302 | 2646091.2964 | 1164731.9983 | 2646082.1992 | 1164739.9217 | 2646076.3904 | 1164747.4478 | 2646074.1415 | 1164756.1018 | 2646074.4905 | 1164765.5205 | 2646073.3289 | 1164772.2041 | 2646064.4561 | 1164776.8385 | 2646060.1276 | 1164777.4239
81 | 2646038.0364 | 1164621.6695 | 2646037.271 | 1164624.7172 | 2646034.521 | 1164630.8463
82 | 2646069.1957 | 1164515.0374 | 2646080.8012 | 1164520.618 | 2646098.8156 | 1164528.3379 | 2646109.4528 | 1164534.3559
83 | 2646069.1957 | 1164515.0374 | 2646073.6156 | 1164512.9034 | 2646074.6451 | 1164505.4741 | 2646073.9462 | 1164476.7536 | 2646075.6786 | 1164467.5398
84 | 2646069.1957 | 1164515.0374 | 2646063.4784 | 1164513.5928 | 2646058.7027 | 1164509.1873 | 2646057.3856 | 1164505.1439
85 | 2646026.0448 | 1164641.6291 | 2646032.8768 | 1164634.511 | 2646034.521 | 1164630.8463
86 | 2645970.275 | 1164554.3567 | 2645952.4886 | 1164554.4093
87 | 2645653.5854 | 1164323.6356 | 2645656.5509 | 1164299.2009 | 2645657.6906 | 1164297.3752 | 2645659.6473 | 1164296.8787 | 2645667.3338 | 1164297.3422
88 | 2645653.5854 | 1164323.6356 | 2645641.9681 | 1164321.513 | 2645637.9017 | 1164320.0486
89 | 2645667.3338 | 1164297.3422 | 2645670.8117 | 1164297.5519
90 | 2645682.8498 | 1164298.2778 | 2645670.8117 | 1164297.5519
91 | 2646040.7097 | 1164461.8484 | 2646050.3174 | 1164485.7588
92 | 2646000.8145 | 1164432.9711 | 2645994.7994 | 1164431.219
93 | 2646000.8145 | 1164432.9711 | 2646005.7139 | 1164447.2493
94 | 2646050.3174 | 1164485.7588 | 2646051.3421 | 1164488.3089 | 2646056.4954 | 1164502.4113 | 2646057.3856 | 1164505.1439
95 | 2645996.7193 | 1164448.7258 | 2646000.292 | 1164449.22 | 2646005.7139 | 1164447.2493
96 | 2646011.6082 | 1164464.6146 | 2646005.7139 | 1164447.2493
97 | 2646011.6082 | 1164464.6146 | 2646007.0701 | 1164465.1802 | 2645996.1099 | 1164475.3351 | 2645990.6479 | 1164474.5374 | 2645990.2555 | 1164476.4628
98 | 2646011.6082 | 1164464.6146 | 2646021.2356 | 1164461.8411
99 | 2646033.8073 | 1164503.0867 | 2646031.7875 | 1164493.6843 | 2646022.2537 | 1164494.5785 | 2646017.4901 | 1164479.5877
100 | 2646075.6786 | 1164467.5398 | 2646077.72 | 1164463.9869
101 | 2646096.529 | 1164478.9722 | 2646087.6002 | 1164474.8683 | 2646095.9778 | 1164469.9521 | 2646075.6786 | 1164467.5398
102 | 2646009.6957 | 1164110.1921 | 2646011.5397 | 1164122.2344 | 2646010.2138 | 1164131.5536
103 | 2646015.2625 | 1164166.186 | 2646015.3008 | 1164160.1831 | 2646013.4102 | 1164147.0284 | 2646010.3882 | 1164138.6009 | 2646010.0261 | 1164132.8729 | 2646010.2138 | 1164131.5536
104 | 2646031.4551 | 1164174.9366 | 2646023.1016 | 1164171.6488 | 2646015.2625 | 1164166.186
105 | 2645949.3119 | 1164201.4115 | 2646015.2625 | 1164166.186
106 | 2645951.6699 | 1164215.5592 | 2645949.3119 | 1164201.4115
107 | 2645951.6699 | 1164215.5592 | 2645936.407 | 1164196.3993
108 | 2645951.6699 | 1164215.5592 | 2645948.5336 | 1164223.0723
109 | 2646031.4551 | 1164174.9366 | 2646032.2201 | 1164185.0478
110 | 2646031.4551 | 1164174.9366 | 2646062.6698 | 1164187.2264 | 2646060.3136 | 1164161.884
111 | 2646060.3136 | 1164161.884 | 2646057.7043 | 1164156.5723 | 2646049.4189 | 1164118.0152
112 | 2645939.8052 | 1164256.8458 | 2645942.5961 | 1164246.4061 | 2645947.0671 | 1164226.5854 | 2645948.5336 | 1164223.0723
113 | 2645939.8052 | 1164256.8458 | 2645948.1255 | 1164247.4377 | 2645953.8118 | 1164238.9434 | 2645954.864 | 1164237.7629
114 | 2645939.8052 | 1164256.8458 | 2645934.5656 | 1164259.8073
115 | 2645954.864 | 1164237.7629 | 2645960.5634 | 1164231.3688 | 2645965.3408 | 1164224.7694
116 | 2645934.5656 | 1164259.8073 | 2645928.006 | 1164263.5148 | 2645916.8587 | 1164271.0559 | 2645904.9397 | 1164278.3688 | 2645897.5735 | 1164282.2035 | 2645888.0647 | 1164276.7614 | 2645882.0788 | 1164275.3484 | 2645875.2763 | 1164275.2325
117 | 2645869.0838 | 1164275.127 | 2645875.2763 | 1164275.2325
118 | 2645869.0838 | 1164275.127 | 2645845.1606 | 1164194.469
119 | 2645819.1296 | 1164158.0974 | 2645835.7625 | 1164181.3376
120 | 2645839.6744 | 1164186.8035 | 2645835.7625 | 1164181.3376
121 | 2645845.1606 | 1164194.469 | 2645840.1622 | 1164187.485
122 | 2645840.1622 | 1164187.485 | 2645839.6744 | 1164186.8035

## bus_geodata
| x | y | coords
0 | 2645761.5227 | 1165558.7697
1 | 2645914.9801 | 1164830.8863
2 | 2645912.768 | 1164816.8334
3 | 2646039.3298 | 1164517.8435
4 | 2646010.2288 | 1164568.8255
5 | 2646035.5553 | 1164511.2241
6 | 2645902.9826 | 1164561.4972
7 | 2645887.5638 | 1164567.6855
8 | 2645921.1498 | 1164552.5697
9 | 2645856.6727 | 1164594.7699
10 | 2645925.6375 | 1164570.6246
11 | 2645923.0133 | 1164547.2145
12 | 2645866.1966 | 1164454.9933
13 | 2645859.9024 | 1164440.666
14 | 2645854.1877 | 1164604.027
15 | 2645929.068 | 1164550.618
16 | 2646004.5353 | 1164501.202
17 | 2646017.0339 | 1164478.1521
18 | 2645853.6319 | 1164606.0975
19 | 2645951.0365 | 1164554.4136
20 | 2645923.5542 | 1164527.8434
21 | 2646150.0824 | 1164387.9921
22 | 2646144.2212 | 1164403.6427
23 | 2646161.4795 | 1164269.4602
24 | 2646119.4787 | 1164404.0003
25 | 2646150.7832 | 1164403.1744
26 | 2646145.2122 | 1164252.1539
27 | 2646102.3817 | 1164211.0208
28 | 2646121.5315 | 1164271.5327
29 | 2646093.9095 | 1164404.3673
30 | 2646072.6904 | 1164404.6718
31 | 2646044.9205 | 1164417.7986
32 | 2646030.0968 | 1164434.4291
33 | 2645852.0096 | 1164612.1409
34 | 2645909.101 | 1164416.5718
35 | 2645907.5019 | 1164415.7019
36 | 2645924.0835 | 1164421.1231
37 | 2645902.2834 | 1164412.8632
38 | 2645951.4767 | 1164420.1775
39 | 2645924.7855 | 1164441.3404
40 | 2645877.9268 | 1164399.5841
41 | 2645964.1439 | 1164422.2897
42 | 2645924.9982 | 1164447.4657
43 | 2645852.7126 | 1164386.2382
44 | 2645980.8242 | 1164427.1483
45 | 2645841.314 | 1164384.595
46 | 2645830.7938 | 1164388.1061
47 | 2645833.4335 | 1164438.8523
48 | 2645805.8667 | 1164393.4776
49 | 2645812.2098 | 1164439.1575
50 | 2645773.3767 | 1164385.863
51 | 2645754.0691 | 1164373.4881
52 | 2645780.683 | 1164389.4914
53 | 2645741.6386 | 1164361.3264
54 | 2645783.4915 | 1164389.9638
55 | 2645738.8199 | 1164358.516
56 | 2645795.8305 | 1164461.8799
57 | 2645737.0186 | 1164356.72
58 | 2645794.477 | 1164463.7576
59 | 2645725.6122 | 1164344.8385
60 | 2645711.7317 | 1164361.5343
61 | 2645712.3582 | 1164335.0765
62 | 2645705.3885 | 1164380.9701
63 | 2645666.9073 | 1164326.0095
64 | 2645689.4511 | 1164390.0649
65 | 2645662.6019 | 1164380.3169
66 | 2646047.6387 | 1164610.7868
67 | 2646069.9487 | 1164645.3634
68 | 2646044.1204 | 1164606.3155
69 | 2646096.5782 | 1164725.302
70 | 2646038.0364 | 1164621.6695
71 | 2646060.1276 | 1164777.4239
72 | 2646109.4528 | 1164534.3559
73 | 2646069.1957 | 1164515.0374
74 | 2646034.521 | 1164630.8463
75 | 2645987.2763 | 1164608.9711
76 | 2645970.275 | 1164554.3567
77 | 2646026.0448 | 1164641.6291
78 | 2645952.4886 | 1164554.4093
79 | 2645653.5854 | 1164323.6356
80 | 2645667.3338 | 1164297.3422
81 | 2645637.9017 | 1164320.0486
82 | 2645670.8117 | 1164297.5519
83 | 2645682.8498 | 1164298.2778
84 | 2645612.9814 | 1164391.0741
85 | 2645665.9391 | 1164396.1785
86 | 2645712.6692 | 1164416.5552
87 | 2646040.7097 | 1164461.8484
88 | 2646000.8145 | 1164432.9711
89 | 2646050.3174 | 1164485.7588
90 | 2645994.7994 | 1164431.219
91 | 2646005.7139 | 1164447.2493
92 | 2645990.2555 | 1164476.4628
93 | 2646011.6082 | 1164464.6146
94 | 2646021.2356 | 1164461.8411
95 | 2645996.7193 | 1164448.7258
96 | 2646017.4901 | 1164479.5877
97 | 2646033.8073 | 1164503.0867
98 | 2646057.3856 | 1164505.1439
99 | 2646075.6786 | 1164467.5398
100 | 2646077.72 | 1164463.9869
101 | 2646096.529 | 1164478.9722
102 | 2646009.6957 | 1164110.1921
103 | 2646010.2138 | 1164131.5536
104 | 2646015.2625 | 1164166.186
105 | 2645949.3119 | 1164201.4115
106 | 2645951.6699 | 1164215.5592
107 | 2646031.4551 | 1164174.9366
108 | 2646032.2201 | 1164185.0478
109 | 2646060.3136 | 1164161.884
110 | 2645948.5336 | 1164223.0723
111 | 2645939.8052 | 1164256.8458
112 | 2645954.864 | 1164237.7629
113 | 2645934.5656 | 1164259.8073
114 | 2645936.407 | 1164196.3993
115 | 2645965.3408 | 1164224.7694
116 | 2645875.2763 | 1164275.2325
117 | 2645869.0838 | 1164275.127
118 | 2646049.4189 | 1164118.0152
119 | 2645819.1296 | 1164158.0974
120 | 2645835.7625 | 1164181.3376
121 | 2645845.1606 | 1164194.469
122 | 2645840.1622 | 1164187.485
123 | 2645839.6744 | 1164186.8035
124 | 2645902.2834 | 1164412.8632

## line_std_types
| c_nf_per_km | r_ohm_per_km | x_ohm_per_km | max_i_ka | type | q_mm2 | alpha | voltage_rating
NAYY 4x50 SE | 210 | 0.642 | 0.083 | 0.142 | cs | 50 | 0.00403 | LV
NAYY 4x120 SE | 264 | 0.225 | 0.08 | 0.242 | cs | 120 | 0.00403 | LV
NAYY 4x150 SE | 261 | 0.208 | 0.08 | 0.27 | cs | 150 | 0.00403 | LV
NA2XS2Y 1x95 RM/25 12/20 kV | 216 | 0.313 | 0.132 | 0.252 | cs | 95 | 0.00403 | MV
NA2XS2Y 1x185 RM/25 12/20 kV | 273 | 0.161 | 0.117 | 0.362 | cs | 185 | 0.00403 | MV
NA2XS2Y 1x240 RM/25 12/20 kV | 304 | 0.122 | 0.112 | 0.421 | cs | 240 | 0.00403 | MV
NA2XS2Y 1x95 RM/25 6/10 kV | 315 | 0.313 | 0.123 | 0.249 | cs | 95 | 0.00403 | MV
NA2XS2Y 1x185 RM/25 6/10 kV | 406 | 0.161 | 0.11 | 0.358 | cs | 185 | 0.00403 | MV
NA2XS2Y 1x240 RM/25 6/10 kV | 456 | 0.122 | 0.105 | 0.416 | cs | 240 | 0.00403 | MV
NA2XS2Y 1x150 RM/25 12/20 kV | 250 | 0.206 | 0.116 | 0.319 | cs | 150 | 0.00403 | MV
NA2XS2Y 1x120 RM/25 12/20 kV | 230 | 0.253 | 0.119 | 0.283 | cs | 120 | 0.00403 | MV
NA2XS2Y 1x70 RM/25 12/20 kV | 190 | 0.443 | 0.132 | 0.22 | cs | 70 | 0.00403 | MV
NA2XS2Y 1x150 RM/25 6/10 kV | 360 | 0.206 | 0.11 | 0.315 | cs | 150 | 0.00403 | MV
NA2XS2Y 1x120 RM/25 6/10 kV | 340 | 0.253 | 0.113 | 0.28 | cs | 120 | 0.00403 | MV
NA2XS2Y 1x70 RM/25 6/10 kV | 280 | 0.443 | 0.123 | 0.217 | cs | 70 | 0.00403 | MV
N2XS(FL)2Y 1x120 RM/35 64/110 kV | 112 | 0.153 | 0.166 | 0.366 | cs | 120 | 0.00393 | HV
N2XS(FL)2Y 1x185 RM/35 64/110 kV | 125 | 0.099 | 0.156 | 0.457 | cs | 185 | 0.00393 | HV
N2XS(FL)2Y 1x240 RM/35 64/110 kV | 135 | 0.075 | 0.149 | 0.526 | cs | 240 | 0.00393 | HV
N2XS(FL)2Y 1x300 RM/35 64/110 kV | 144 | 0.06 | 0.144 | 0.588 | cs | 300 | 0.00393 | HV
15-AL1/3-ST1A 0.4 | 11 | 1.8769 | 0.35 | 0.105 | ol | 16 | 0.00403 | LV
24-AL1/4-ST1A 0.4 | 11.25 | 1.2012 | 0.335 | 0.14 | ol | 24 | 0.00403 | LV
48-AL1/8-ST1A 0.4 | 12.2 | 0.5939 | 0.3 | 0.21 | ol | 48 | 0.00403 | LV
94-AL1/15-ST1A 0.4 | 13.2 | 0.306 | 0.29 | 0.35 | ol | 94 | 0.00403 | LV
34-AL1/6-ST1A 10.0 | 9.7 | 0.8342 | 0.36 | 0.17 | ol | 34 | 0.00403 | MV
48-AL1/8-ST1A 10.0 | 10.1 | 0.5939 | 0.35 | 0.21 | ol | 48 | 0.00403 | MV
70-AL1/11-ST1A 10.0 | 10.4 | 0.4132 | 0.339 | 0.29 | ol | 70 | 0.00403 | MV
94-AL1/15-ST1A 10.0 | 10.75 | 0.306 | 0.33 | 0.35 | ol | 94 | 0.00403 | MV
122-AL1/20-ST1A 10.0 | 11.1 | 0.2376 | 0.323 | 0.41 | ol | 122 | 0.00403 | MV
149-AL1/24-ST1A 10.0 | 11.25 | 0.194 | 0.315 | 0.47 | ol | 149 | 0.00403 | MV
34-AL1/6-ST1A 20.0 | 9.15 | 0.8342 | 0.382 | 0.17 | ol | 34 | 0.00403 | MV
48-AL1/8-ST1A 20.0 | 9.5 | 0.5939 | 0.372 | 0.21 | ol | 48 | 0.00403 | MV
70-AL1/11-ST1A 20.0 | 9.7 | 0.4132 | 0.36 | 0.29 | ol | 70 | 0.00403 | MV
94-AL1/15-ST1A 20.0 | 10 | 0.306 | 0.35 | 0.35 | ol | 94 | 0.00403 | MV
122-AL1/20-ST1A 20.0 | 10.3 | 0.2376 | 0.344 | 0.41 | ol | 122 | 0.00403 | MV
149-AL1/24-ST1A 20.0 | 10.5 | 0.194 | 0.337 | 0.47 | ol | 149 | 0.00403 | MV
184-AL1/30-ST1A 20.0 | 10.75 | 0.1571 | 0.33 | 0.535 | ol | 184 | 0.00403 | MV
243-AL1/39-ST1A 20.0 | 11 | 0.1188 | 0.32 | 0.645 | ol | 243 | 0.00403 | MV
48-AL1/8-ST1A 110.0 | 8 | 0.5939 | 0.46 | 0.21 | ol | 48 | 0.00403 | HV
70-AL1/11-ST1A 110.0 | 8.4 | 0.4132 | 0.45 | 0.29 | ol | 70 | 0.00403 | HV
94-AL1/15-ST1A 110.0 | 8.65 | 0.306 | 0.44 | 0.35 | ol | 94 | 0.00403 | HV
122-AL1/20-ST1A 110.0 | 8.5 | 0.2376 | 0.43 | 0.41 | ol | 122 | 0.00403 | HV
149-AL1/24-ST1A 110.0 | 8.75 | 0.194 | 0.41 | 0.47 | ol | 149 | 0.00403 | HV
184-AL1/30-ST1A 110.0 | 8.8 | 0.1571 | 0.4 | 0.535 | ol | 184 | 0.00403 | HV
243-AL1/39-ST1A 110.0 | 9 | 0.1188 | 0.39 | 0.645 | ol | 243 | 0.00403 | HV
305-AL1/39-ST1A 110.0 | 9.2 | 0.0949 | 0.38 | 0.74 | ol | 305 | 0.00403 | HV
490-AL1/64-ST1A 110.0 | 9.75 | 0.059 | 0.37 | 0.96 | ol | 490 | 0.00403 | HV
679-AL1/86-ST1A 110.0 | 9.95 | 0.042 | 0.36 | 1.15 | ol | 679 | 0.00403 | HV
490-AL1/64-ST1A 220.0 | 10 | 0.059 | 0.285 | 0.96 | ol | 490 | 0.00403 | HV
679-AL1/86-ST1A 220.0 | 11.7 | 0.042 | 0.275 | 1.15 | ol | 679 | 0.00403 | HV
490-AL1/64-ST1A 380.0 | 11 | 0.059 | 0.253 | 0.96 | ol | 490 | 0.00403 | HV
679-AL1/86-ST1A 380.0 | 14.6 | 0.042 | 0.25 | 1.15 | ol | 679 | 0.00403 | HV

## trafo_std_types
| i0_percent | pfe_kw | vkr_percent | sn_mva | vn_lv_kv | vn_hv_kv | vk_percent | shift_degree | vector_group | tap_side | tap_neutral | tap_min | tap_max | tap_step_degree | tap_step_percent | tap_phase_shifter
160 MVA 380/110 kV | 0.06 | 60 | 0.25 | 160 | 110 | 380 | 12.2 | 0 | Yy0 | hv | 0 | -9 | 9 | 0 | 1.5 | FALSE
100 MVA 220/110 kV | 0.06 | 55 | 0.26 | 100 | 110 | 220 | 12 | 0 | Yy0 | hv | 0 | -9 | 9 | 0 | 1.5 | FALSE
63 MVA 110/20 kV | 0.04 | 22 | 0.32 | 63 | 20 | 110 | 18 | 150 | YNd5 | hv | 0 | -9 | 9 | 0 | 1.5 | FALSE
40 MVA 110/20 kV | 0.05 | 18 | 0.34 | 40 | 20 | 110 | 16.2 | 150 | YNd5 | hv | 0 | -9 | 9 | 0 | 1.5 | FALSE
25 MVA 110/20 kV | 0.07 | 14 | 0.41 | 25 | 20 | 110 | 12 | 150 | YNd5 | hv | 0 | -9 | 9 | 0 | 1.5 | FALSE
63 MVA 110/10 kV | 0.04 | 22 | 0.32 | 63 | 10 | 110 | 18 | 150 | YNd5 | hv | 0 | -9 | 9 | 0 | 1.5 | FALSE
40 MVA 110/10 kV | 0.05 | 18 | 0.34 | 40 | 10 | 110 | 16.2 | 150 | YNd5 | hv | 0 | -9 | 9 | 0 | 1.5 | FALSE
25 MVA 110/10 kV | 0.07 | 14 | 0.41 | 25 | 10 | 110 | 12 | 150 | YNd5 | hv | 0 | -9 | 9 | 0 | 1.5 | FALSE
0.25 MVA 20/0.4 kV | 0.32 | 0.8 | 1.44 | 0.25 | 0.4 | 20 | 6 | 150 | Yzn5 | hv | 0 | -2 | 2 | 0 | 2.5 | FALSE
0.4 MVA 20/0.4 kV | 0.3375 | 1.35 | 1.425 | 0.4 | 0.4 | 20 | 6 | 150 | Dyn5 | hv | 0 | -2 | 2 | 0 | 2.5 | FALSE
0.63 MVA 20/0.4 kV | 0.2619 | 1.65 | 1.206 | 0.63 | 0.4 | 20 | 6 | 150 | Dyn5 | hv | 0 | -2 | 2 | 0 | 2.5 | FALSE
0.25 MVA 10/0.4 kV | 0.24 | 0.6 | 1.2 | 0.25 | 0.4 | 10 | 4 | 150 | Dyn5 | hv | 0 | -2 | 2 | 0 | 2.5 | FALSE
0.4 MVA 10/0.4 kV | 0.2375 | 0.95 | 1.325 | 0.4 | 0.4 | 10 | 4 | 150 | Dyn5 | hv | 0 | -2 | 2 | 0 | 2.5 | FALSE
0.63 MVA 10/0.4 kV | 0.1873 | 1.18 | 1.0794 | 0.63 | 0.4 | 10 | 4 | 150 | Dyn5 | hv | 0 | -2 | 2 | 0 | 2.5 | FALSE

## trafo3w_std_types
| sn_hv_mva | sn_mv_mva | sn_lv_mva | vn_hv_kv | vn_mv_kv | vn_lv_kv | vk_hv_percent | vk_mv_percent | vk_lv_percent | vkr_hv_percent | vkr_mv_percent | vkr_lv_percent | pfe_kw | i0_percent | shift_mv_degree | shift_lv_degree | vector_group | tap_side | tap_neutral | tap_min | tap_max | tap_step_percent
63/25/38 MVA 110/20/10 kV | 63 | 25 | 38 | 110 | 20 | 10 | 10.4 | 10.4 | 10.4 | 0.28 | 0.32 | 0.35 | 35 | 0.89 | 0 | 0 | YN0yn0yn0 | hv | 0 | -10 | 10 | 1.2
63/25/38 MVA 110/10/10 kV | 63 | 25 | 38 | 110 | 10 | 10 | 10.4 | 10.4 | 10.4 | 0.28 | 0.32 | 0.35 | 35 | 0.89 | 0 | 0 | YN0yn0yn0 | hv | 0 | -10 | 10 | 1.2

## fuse_std_types
| fuse_type | i_rated_a | t_avg | t_min | t_total | x_avg | x_min | x_total
HV 100A | HV 100A | 100 | 0 | [10.0, 3.64, 0.854, 0.281, 0.1, 0.0531, 0.022, 0.01] | [10.0, 4.267, 1.21, 0.403, 0.1, 0.058, 0.022, 0.01] | 0 | [300.0, 350.0, 450.0, 550.0, 700.0, 850.0, 1200.0, 1752.0] | [600.0, 700.0, 900.0, 1150.0, 1665.0, 2000.0, 3000.0, 4313.0]
HV 10A | HV 10A | 10 | 0 | [10.0, 1675.0, 0.344, 0.156, 0.1, 0.0417, 0.0171, 0.01] | [10.0, 1.3, 0.3, 0.155, 0.1, 0.0555, 0.023, 0.01] | 0 | [30.0, 32.0, 35.0, 37.0, 39.0, 50.0, 70.0, 88.0] | [60.0, 70.0, 80.0, 87.0, 94.0, 110.0, 150.0, 216.0]
HV 125A | HV 125A | 125 | 0 | [10.0, 1.82, 0.344, 0.1, 0.0467, 0.0269, 0.01] | [10.0, 2.478, 0.426, 0.1, 0.0427, 0.0211, 0.01] | 0 | [375.0, 500.0, 700.0, 925.0, 1200.0, 1500.0, 2341.0] | [750.0, 1000.0, 1500.0, 2200.0, 3000.0, 4000.0, 5765.0]
HV 160A | HV 160A | 160 | 0 | [10.0, 4.15, 1.03, 0.198, 0.1, 0.051, 0.0172, 0.01] | [10.0, 2.3, 0.734, 0.274, 0.1, 0.046, 0.0177, 0.01] | 0 | [480.0, 550.0, 700.0, 1000.0, 1260.0, 1600.0, 2500.0, 3227.0] | [960.0, 1300.0, 1700.0, 2200.0, 2996.0, 4000.0, 6000.0, 7946.0]
HV 16A | HV 16A | 16 | 0 | [10.0, 0.352, 0.164, 0.1, 0.0649, 0.0342, 0.01] | [10.0, 2.34, 0.722, 0.181, 0.1, 0.055, 0.0296, 0.01] | 0 | [48.0, 60.0, 65.0, 71.0, 80.0, 100.0, 162.0] | [96.0, 110.0, 125.0, 150.0, 168.0, 200.0, 250.0, 398.0]
HV 200A | HV 200A | 200 | 0 | [10.0, 4.267, 1.21, 0.403, 0.1, 0.058, 0.022, 0.01] | [10.0, 3.73, 1.654, 0.328, 0.1, 0.0531, 0.019, 0.01] | 0 | [600.0, 700.0, 900.0, 1150.0, 1665.0, 2000.0, 3000.0, 4313.0] | [1200.0, 1500.0, 1800.0, 2700.0, 3960.0, 5000.0, 7500.0, 10620.0]
HV 20A | HV 20A | 20 | 0 | [10.0, 1.3, 0.3, 0.155, 0.1, 0.0555, 0.023, 0.01] | [10.0, 1.3, 0.161, 0.1, 0.0611, 0.0399, 0.0141, 0.01] | 0 | [60.0, 70.0, 80.0, 87.0, 94.0, 110.0, 150.0, 216.0] | [120.0, 150.0, 200.0, 223.0, 260.0, 300.0, 450.0, 532.0]
HV 25A | HV 25A | 25 | 0 | [10.0, 2.512, 0.833, 0.299, 0.1, 0.0372, 0.0223, 0.01] | [10.0, 3.125, 0.597, 0.198, 0.1, 0.0378, 0.022, 0.01] | 0 | [75.0, 82.0, 90.0, 100.0, 124.0, 170.0, 200.0, 289.0] | [150.0, 170.0, 210.0, 250.0, 294.0, 400.0, 500.0, 711.0]
HV 31.5A | HV 31.5A | 31.5 | 0 | [10.0, 2.34, 0.722, 0.181, 0.1, 0.055, 0.0296, 0.01] | [10.0, 2.84, 0.368, 0.164, 0.1, 0.0621, 0.0378, 0.0195, 0.01] | 0 | [95.0, 110.0, 125.0, 150.0, 165.0, 200.0, 250.0, 390.0] | [189.0, 220.0, 300.0, 350.0, 393.0, 450.0, 530.0, 700.0, 960.0]
HV 40A | HV 40A | 40 | 0 | [10.0, 1.3, 0.161, 0.1, 0.0611, 0.0399, 0.0141, 0.01] | [10.0, 2.05, 0.369, 0.198, 0.1, 0.051, 0.0298, 0.01] | 0 | [120.0, 150.0, 200.0, 223.0, 260.0, 300.0, 450.0, 532.0] | [240.0, 300.0, 400.0, 450.0, 530.0, 650.0, 800.0, 1311.0]
HV 50A | HV 50A | 50 | 0 | [10.0, 3.215, 0.597, 0.198, 0.1, 0.0378, 0.022, 0.01] | [10.0, 3.64, 0.854, 0.281, 0.1, 0.0531, 0.022, 0.01] | 0 | [150.0, 170.0, 210.0, 250.0, 294.0, 400.0, 500.0, 711.0] | [300.0, 350.0, 450.0, 550.0, 700.0, 850.0, 1200.0, 1752.0]
HV 6.3A | HV 6.3A | 6.3 | 0 | [10.0, 1.39, 0.344, 0.168, 0.1, 0.056, 0.0263, 0.01] | [10.0, 1.711, 0.516, 0.198, 0.1, 0.0634, 0.0303, 0.01] | 0 | [19.0, 19.5, 20.4, 20.8, 22.0, 25.0, 32.0, 48.0] | [38.0, 40.0, 43.0, 48.0, 53.0, 60.0, 75.0, 118.0]
HV 63A | HV 63A | 63 | 0 | [10.0, 2.84, 0.368, 0.164, 0.1, 0.0621, 0.0378, 0.0195, 0.01] | [10.0, 1.82, 0.344, 0.1, 0.0467, 0.0269, 0.01] | 0 | [189.0, 220.0, 300.0, 350.0, 393.0, 450.0, 530.0, 700.0, 961.0] | [378.0, 500.0, 700.0, 934.0, 1200.0, 1500.0, 2366.0]
HV 80A | HV 80A | 80 | 0 | [10.0, 2.05, 0.369, 0.198, 0.1, 0.051, 0.0298, 0.01] | [10.0, 4.15, 1.03, 0.198, 0.1, 0.051, 0.0172, 0.01] | 0 | [240.0, 300.0, 400.0, 450.0, 530.0, 650.0, 800.0, 1311.0] | [480.0, 550.0, 700.0, 1000.0, 1260.0, 1600.0, 2500.0, 3227.0]
Siemens NH-1-100 | Siemens NH-1-100 | 100 | [5400.0, 2000.0, 400.0, 20.0, 1.0, 0.2, 0.012, 0.004] | 0 | 0 | [150.0, 190.0, 250.0, 430.0, 900.0, 1250.0, 2700.0, 3600.0] | 0 | 0
Siemens NH-1-125 | Siemens NH-1-125 | 125 | [4800.0, 120.0, 7.0, 0.1, 0.004] | 0 | 0 | [180.0, 400.0, 740.0, 2000.0, 4250.0] | 0 | 0
Siemens NH-1-16 | Siemens NH-1-16 | 16 | [4000.0, 400.0, 2.0, 0.1, 0.04, 0.01] | 0 | 0 | [26.0, 35.0, 75.0, 150.0, 200.0, 300.0] | 0 | 0
Siemens NH-1-160 | Siemens NH-1-160 | 160 | [4800.0, 120.0, 7.0, 0.1, 0.004] | 0 | 0 | [210.0, 500.0, 900.0, 2300.0, 5000.0] | 0 | 0
Siemens NH-1-25 | Siemens NH-1-25 | 25 | [4000.0, 1000.0, 10.0, 0.2, 0.02, 0.01] | 0 | 0 | [40.0, 50.0, 100.0, 210.0, 400.0, 500.0] | 0 | 0
Siemens NH-1-50 | Siemens NH-1-50 | 50 | [4000.0, 40.0, 4.0, 1.0, 0.02, 0.01] | 0 | 0 | [86.0, 200.0, 300.0, 400.0, 1000.0, 1280.0] | 0 | 0
Siemens NH-1-63 | Siemens NH-1-63 | 63 | [4000.0, 100.0, 10.0, 2.0, 0.04, 0.01] | 0 | 0 | [100.0, 200.0, 300.0, 400.0, 1000.0, 1500.0] | 0 | 0
Siemens NH-1-80 | Siemens NH-1-80 | 80 | [4800.0, 120.0, 7.0, 0.1, 0.01] | 0 | 0 | [150.58, 250.0, 450.0, 1150.0, 2470.0] | 0 | 0
Siemens NH-2-1000 | Siemens NH-2-1000 | 1000 | [4800.0, 120.0, 7.0, 0.1, 0.004] | 0 | 0 | [1900.0, 3500.0, 8400.0, 24000.0, 52000.0] | 0 | 0
Siemens NH-2-200 | Siemens NH-2-200 | 200 | [4800.0, 120.0, 7.0, 0.1, 0.004] | 0 | 0 | [280.0, 650.0, 1200.0, 3000.0, 7000.0] | 0 | 0
Siemens NH-2-224 | Siemens NH-2-224 | 224 | [4800.0, 120.0, 7.0, 0.2, 0.04, 0.004] | 0 | 0 | [400.0, 750.0, 1453.0, 3025.0, 4315.0, 7600.0] | 0 | 0
Siemens NH-2-250 | Siemens NH-2-250 | 250 | [4800.0, 120.0, 7.0, 0.1, 0.004] | 0 | 0 | [450.0, 800.0, 1650.0, 4000.0, 8500.0] | 0 | 0
Siemens NH-2-315 | Siemens NH-2-315 | 315 | [4800.0, 120.0, 7.0, 0.1, 0.004] | 0 | 0 | [550.0, 920.0, 1900.0, 5000.0, 11000.0] | 0 | 0
Siemens NH-2-355 | Siemens NH-2-355 | 355 | [4800.0, 120.0, 6.0, 0.1, 0.004] | 0 | 0 | [650.0, 1116.27, 2350.0, 5840.0, 12790.0] | 0 | 0
Siemens NH-2-400 | Siemens NH-2-400 | 400 | [4800.0, 120.0, 7.0, 0.1, 0.004] | 0 | 0 | [720.0, 1350.0, 2800.0, 6500.0, 15000.0] | 0 | 0
Siemens NH-2-425 | Siemens NH-2-425 | 425 | [4800.0, 120.0, 7.0, 0.1, 0.004] | 0 | 0 | [850.0, 1500.0, 3050.0, 7500.0, 16500.0] | 0 | 0
Siemens NH-2-630 | Siemens NH-2-630 | 630 | [4800.0, 120.0, 7.0, 0.1, 0.004] | 0 | 0 | [1200.0, 2000.0, 4800.0, 12000.0, 26000.0] | 0 | 0

## dtypes
| element | column | dtype
0 | bus | name | object
1 | bus | vn_kv | float64
2 | bus | type | object
3 | bus | zone | object
4 | bus | in_service | bool
5 | load | name | object
6 | load | bus | uint32
7 | load | p_mw | float64
8 | load | q_mvar | float64
9 | load | const_z_percent | float64
10 | load | const_i_percent | float64
11 | load | sn_mva | float64
12 | load | scaling | float64
13 | load | in_service | bool
14 | load | type | object
15 | ext_grid | name | object
16 | ext_grid | bus | uint32
17 | ext_grid | vm_pu | float64
18 | ext_grid | va_degree | float64
19 | ext_grid | slack_weight | float64
20 | ext_grid | in_service | bool
21 | line | name | object
22 | line | std_type | object
23 | line | from_bus | uint32
24 | line | to_bus | uint32
25 | line | length_km | float64
26 | line | r_ohm_per_km | float64
27 | line | x_ohm_per_km | float64
28 | line | c_nf_per_km | float64
29 | line | g_us_per_km | float64
30 | line | max_i_ka | float64
31 | line | df | float64
32 | line | parallel | uint32
33 | line | type | object
34 | line | in_service | bool
35 | trafo | name | object
36 | trafo | std_type | object
37 | trafo | hv_bus | uint32
38 | trafo | lv_bus | uint32
39 | trafo | sn_mva | float64
40 | trafo | vn_hv_kv | float64
41 | trafo | vn_lv_kv | float64
42 | trafo | vk_percent | float64
43 | trafo | vkr_percent | float64
44 | trafo | pfe_kw | float64
45 | trafo | i0_percent | float64
46 | trafo | shift_degree | float64
47 | trafo | tap_side | object
48 | trafo | tap_neutral | int32
49 | trafo | tap_min | int32
50 | trafo | tap_max | int32
51 | trafo | tap_step_percent | float64
52 | trafo | tap_step_degree | float64
53 | trafo | tap_pos | int32
54 | trafo | tap_phase_shifter | bool
55 | trafo | parallel | uint32
56 | trafo | df | float64
57 | trafo | in_service | bool
58 | line_geodata | coords | object
59 | bus_geodata | x | float64
60 | bus_geodata | y | float64
61 | bus_geodata | coords | object

## parameters
| version | format_version | converged | OPF_converged | name | f_hz | sn_mva
0 | 2.14.6 | 2.14.0 | FALSE | FALSE |  | 50 | 1