## bus
| name | vn_kv | type | zone | in_service
0 | bus_LV_576-32_0_4_node_0 | 0.4 | n |  | TRUE
1 | bus_LV_576-32_0_4_node_1 | 0.4 | n |  | TRUE
2 | bus_LV_576-32_0_4_node_2 | 0.4 | n |  | TRUE
3 | bus_LV_576-32_0_4_node_3 | 0.4 | n |  | TRUE
4 | bus_LV_576-32_0_4_node_4 | 0.4 | n |  | TRUE
5 | bus_LV_576-32_0_4_node_132 | 0.4 | n |  | TRUE
6 | bus_LV_576-32_0_4_node_68 | 0.4 | n |  | TRUE
7 | bus_LV_576-32_0_4_node_85 | 0.4 | n |  | TRUE
8 | bus_LV_576-32_0_4_node_84 | 0.4 | n |  | TRUE
9 | bus_LV_576-32_0_4_node_69 | 0.4 | n |  | TRUE
10 | bus_LV_576-32_0_4_node_66 | 0.4 | n |  | TRUE
11 | bus_LV_576-32_0_4_node_5 | 0.4 | n |  | TRUE
12 | bus_LV_576-32_0_4_node_6 | 0.4 | n |  | TRUE
13 | bus_LV_576-32_0_4_node_8 | 0.4 | n |  | TRUE
14 | bus_LV_576-32_0_4_node_7 | 0.4 | n |  | TRUE
15 | bus_LV_576-32_0_4_node_9 | 0.4 | n |  | TRUE
16 | bus_LV_576-32_0_4_node_117 | 0.4 | n |  | TRUE
17 | bus_LV_576-32_0_4_node_116 | 0.4 | n |  | TRUE
18 | bus_LV_576-32_0_4_node_83 | 0.4 | n |  | TRUE
19 | bus_LV_576-32_0_4_node_10 | 0.4 | n |  | TRUE
20 | bus_LV_576-32_0_4_node_11 | 0.4 | n |  | TRUE
21 | bus_LV_576-32_0_4_node_12 | 0.4 | n |  | TRUE
22 | bus_LV_576-32_0_4_node_13 | 0.4 | n |  | TRUE
23 | bus_LV_576-32_0_4_node_14 | 0.4 | n |  | TRUE
24 | bus_LV_576-32_0_4_node_15 | 0.4 | n |  | TRUE
25 | bus_LV_576-32_0_4_node_100 | 0.4 | n |  | TRUE
26 | bus_LV_576-32_0_4_node_99 | 0.4 | n |  | TRUE
27 | bus_LV_576-32_0_4_node_16 | 0.4 | n |  | TRUE
28 | bus_LV_576-32_0_4_node_18 | 0.4 | n |  | TRUE
29 | bus_LV_576-32_0_4_node_17 | 0.4 | n |  | TRUE
30 | bus_LV_576-32_0_4_node_19 | 0.4 | n |  | TRUE
31 | bus_LV_576-32_0_4_node_20 | 0.4 | n |  | TRUE
32 | bus_LV_576-32_0_4_node_125 | 0.4 | n |  | TRUE
33 | bus_LV_576-32_0_4_node_46 | 0.4 | n |  | TRUE
34 | bus_LV_576-32_0_4_node_106 | 0.4 | n |  | TRUE
35 | bus_LV_576-32_0_4_node_109 | 0.4 | n |  | TRUE
36 | bus_LV_576-32_0_4_node_45 | 0.4 | n |  | TRUE
37 | bus_LV_576-32_0_4_node_105 | 0.4 | n |  | TRUE
38 | bus_LV_576-32_0_4_node_21 | 0.4 | n |  | TRUE
39 | bus_LV_576-32_0_4_node_23 | 0.4 | n |  | TRUE
40 | bus_LV_576-32_0_4_node_22 | 0.4 | n |  | TRUE
41 | bus_LV_576-32_0_4_node_24 | 0.4 | n |  | TRUE
42 | bus_LV_576-32_0_4_node_25 | 0.4 | n |  | TRUE
43 | bus_LV_576-32_0_4_node_26 | 0.4 | n |  | TRUE
44 | bus_LV_576-32_0_4_node_27 | 0.4 | n |  | TRUE
45 | bus_LV_576-32_0_4_node_50 | 0.4 | n |  | TRUE
46 | bus_LV_576-32_0_4_node_55 | 0.4 | n |  | TRUE
47 | bus_LV_576-32_0_4_node_44 | 0.4 | n |  | TRUE
48 | bus_LV_576-32_0_4_node_42 | 0.4 | n |  | TRUE
49 | bus_LV_576-32_0_4_node_51 | 0.4 | n |  | TRUE
50 | bus_LV_576-32_0_4_node_52 | 0.4 | n |  | TRUE
51 | bus_LV_576-32_0_4_node_53 | 0.4 | n |  | TRUE
52 | bus_LV_576-32_0_4_node_36 | 0.4 | n |  | TRUE
53 | bus_LV_576-32_0_4_node_59 | 0.4 | n |  | TRUE
54 | bus_LV_576-32_0_4_node_54 | 0.4 | n |  | TRUE
55 | bus_LV_576-32_0_4_node_30 | 0.4 | n |  | TRUE
56 | bus_LV_576-32_0_4_node_28 | 0.4 | n |  | TRUE
57 | bus_LV_576-32_0_4_node_29 | 0.4 | n |  | TRUE
58 | bus_LV_576-32_0_4_node_31 | 0.4 | n |  | TRUE
59 | bus_LV_576-32_0_4_node_43 | 0.4 | n |  | TRUE
60 | bus_LV_576-32_0_4_node_60 | 0.4 | n |  | TRUE
61 | bus_LV_576-32_0_4_node_49 | 0.4 | n |  | TRUE
62 | bus_LV_576-32_0_4_node_47 | 0.4 | n |  | TRUE
63 | bus_LV_576-32_0_4_node_32 | 0.4 | n |  | TRUE
64 | bus_LV_576-32_0_4_node_33 | 0.4 | n |  | TRUE
65 | bus_LV_576-32_0_4_node_34 | 0.4 | n |  | TRUE
66 | bus_LV_576-32_0_4_node_35 | 0.4 | n |  | TRUE
67 | bus_LV_576-32_0_4_node_37 | 0.4 | n |  | TRUE
68 | bus_LV_576-32_0_4_node_38 | 0.4 | n |  | TRUE
69 | bus_LV_576-32_0_4_node_39 | 0.4 | n |  | TRUE
70 | bus_LV_576-32_0_4_node_40 | 0.4 | n |  | TRUE
71 | bus_LV_576-32_0_4_node_41 | 0.4 | n |  | TRUE
72 | bus_LV_576-32_0_4_node_121 | 0.4 | n |  | TRUE
73 | bus_LV_576-32_0_4_node_87 | 0.4 | n |  | TRUE
74 | bus_LV_576-32_0_4_node_122 | 0.4 | n |  | TRUE
75 | bus_LV_576-32_0_4_node_98 | 0.4 | n |  | TRUE
76 | bus_LV_576-32_0_4_node_86 | 0.4 | n |  | TRUE
77 | bus_LV_576-32_0_4_node_113 | 0.4 | n |  | TRUE
78 | bus_LV_576-32_0_4_node_112 | 0.4 | n |  | TRUE
79 | bus_LV_576-32_0_4_node_48 | 0.4 | n |  | TRUE
80 | bus_LV_576-32_0_4_node_110 | 0.4 | n |  | TRUE
81 | bus_LV_576-32_0_4_node_64 | 0.4 | n |  | TRUE
82 | bus_LV_576-32_0_4_node_70 | 0.4 | n |  | TRUE
83 | bus_LV_576-32_0_4_node_62 | 0.4 | n |  | TRUE
84 | bus_LV_576-32_0_4_node_56 | 0.4 | n |  | TRUE
85 | bus_LV_576-32_0_4_node_57 | 0.4 | n |  | TRUE
86 | bus_LV_576-32_0_4_node_58 | 0.4 | n |  | TRUE
87 | bus_LV_576-32_0_4_node_61 | 0.4 | n |  | TRUE
88 | bus_LV_576-32_0_4_node_63 | 0.4 | n |  | TRUE
89 | bus_LV_576-32_0_4_node_65 | 0.4 | n |  | TRUE
90 | bus_LV_576-32_0_4_node_67 | 0.4 | n |  | TRUE
91 | bus_LV_576-32_0_4_node_126 | 0.4 | n |  | TRUE
92 | bus_LV_576-32_0_4_node_71 | 0.4 | n |  | TRUE
93 | bus_LV_576-32_0_4_node_72 | 0.4 | n |  | TRUE
94 | bus_LV_576-32_0_4_node_73 | 0.4 | n |  | TRUE
95 | bus_LV_576-32_0_4_node_74 | 0.4 | n |  | TRUE
96 | bus_LV_576-32_0_4_node_75 | 0.4 | n |  | TRUE
97 | bus_LV_576-32_0_4_node_76 | 0.4 | n |  | TRUE
98 | bus_LV_576-32_0_4_node_115 | 0.4 | n |  | TRUE
99 | bus_LV_576-32_0_4_node_78 | 0.4 | n |  | TRUE
100 | bus_LV_576-32_0_4_node_118 | 0.4 | n |  | TRUE
101 | bus_LV_576-32_0_4_node_80 | 0.4 | n |  | TRUE
102 | bus_LV_576-32_0_4_node_77 | 0.4 | n |  | TRUE
103 | bus_LV_576-32_0_4_node_119 | 0.4 | n |  | TRUE
104 | bus_LV_576-32_0_4_node_79 | 0.4 | n |  | TRUE
105 | bus_LV_576-32_0_4_node_81 | 0.4 | n |  | TRUE
106 | bus_LV_576-32_0_4_node_82 | 0.4 | n |  | TRUE
107 | bus_LV_576-32_0_4_node_90 | 0.4 | n |  | TRUE
108 | bus_LV_576-32_0_4_node_91 | 0.4 | n |  | TRUE
109 | bus_LV_576-32_0_4_node_88 | 0.4 | n |  | TRUE
110 | bus_LV_576-32_0_4_node_89 | 0.4 | n |  | TRUE
111 | bus_LV_576-32_0_4_node_92 | 0.4 | n |  | TRUE
112 | bus_LV_576-32_0_4_node_93 | 0.4 | n |  | TRUE
113 | bus_LV_576-32_0_4_node_94 | 0.4 | n |  | TRUE
114 | bus_LV_576-32_0_4_node_95 | 0.4 | n |  | TRUE
115 | bus_LV_576-32_0_4_node_96 | 0.4 | n |  | TRUE
116 | bus_LV_576-32_0_4_node_97 | 0.4 | n |  | TRUE
117 | bus_LV_576-32_0_4_node_128 | 0.4 | n |  | TRUE
118 | bus_LV_576-32_0_4_node_129 | 0.4 | n |  | TRUE
119 | bus_LV_576-32_0_4_node_127 | 0.4 | n |  | TRUE
120 | bus_LV_576-32_0_4_node_130 | 0.4 | n |  | TRUE
121 | bus_LV_576-32_0_4_node_131 | 0.4 | n |  | TRUE
122 | bus_LV_576-32_0_4_node_120 | 0.4 | n |  | TRUE
123 | bus_LV_576-32_0_4_node_101 | 0.4 | n |  | TRUE
124 | bus_LV_576-32_0_4_node_102 | 0.4 | n |  | TRUE
125 | bus_LV_576-32_0_4_node_103 | 0.4 | n |  | TRUE
126 | bus_LV_576-32_0_4_node_104 | 0.4 | n |  | TRUE
127 | bus_LV_576-32_0_4_node_107 | 0.4 | n |  | TRUE
128 | bus_LV_576-32_0_4_node_108 | 0.4 | n |  | TRUE
129 | bus_LV_576-32_0_4_node_111 | 0.4 | n |  | TRUE
130 | bus_LV_576-32_0_4_node_114 | 0.4 | n |  | TRUE
131 | bus_LV_576-32_0_4_node_123 | 0.4 | n |  | TRUE
132 | bus_LV_576-32_0_4_node_124 | 0.4 | n |  | TRUE
133 | bus_MV_195_0_node_54 | 20 | n |  | TRUE

## load
| name | bus | p_mw | q_mvar | const_z_percent | const_i_percent | sn_mva | scaling | in_service | type
0 | LV_576-32_0_4_load_0 | 0 | 0.0001968 | 4.9323e-05 | 0 | 0 |  | 1 | TRUE | wye
1 | LV_576-32_0_4_load_1 | 1 | 0.00075322 | 0.00018877 | 0 | 0 |  | 1 | TRUE | wye
2 | LV_576-32_0_4_load_132 | 5 | 0.0022475 | 0.00056327 | 0 | 0 |  | 1 | TRUE | wye
3 | LV_576-32_0_4_load_69 | 9 | 0.00047483 | 0.000119 | 0 | 0 |  | 1 | TRUE | wye
4 | LV_576-32_0_4_load_66 | 10 | 0.00019159 | 4.8016e-05 | 0 | 0 |  | 1 | TRUE | wye
5 | LV_576-32_0_4_load_5 | 11 | 0.012942 | 0.0032436 | 0 | 0 |  | 1 | TRUE | wye
6 | LV_576-32_0_4_load_6 | 12 | 0.0011685 | 0.00029286 | 0 | 0 |  | 1 | TRUE | wye
7 | LV_576-32_0_4_load_8 | 13 | 0.0024703 | 0.00061911 | 0 | 0 |  | 1 | TRUE | wye
8 | LV_576-32_0_4_load_9 | 15 | 0.00092579 | 0.00023202 | 0 | 0 |  | 1 | TRUE | wye
9 | LV_576-32_0_4_load_117 | 16 | 0.0033507 | 0.00083977 | 0 | 0 |  | 1 | TRUE | wye
10 | LV_576-32_0_4_load_83 | 18 | 0.0013909 | 0.00034859 | 0 | 0 |  | 1 | TRUE | wye
11 | LV_576-32_0_4_load_10 | 19 | 0.0060145 | 0.0015074 | 0 | 0 |  | 1 | TRUE | wye
12 | LV_576-32_0_4_load_14 | 23 | 0.0041553 | 0.0010414 | 0 | 0 |  | 1 | TRUE | wye
13 | LV_576-32_0_4_load_15 | 24 | 0.0084399 | 0.0021152 | 0 | 0 |  | 1 | TRUE | wye
14 | LV_576-32_0_4_load_100 | 25 | 0.0071697 | 0.0017969 | 0 | 0 |  | 1 | TRUE | wye
15 | LV_576-32_0_4_load_99 | 26 | 0.002815 | 0.0007055 | 0 | 0 |  | 1 | TRUE | wye
16 | LV_576-32_0_4_load_16 | 27 | 0.0021256 | 0.00053273 | 0 | 0 |  | 1 | TRUE | wye
17 | LV_576-32_0_4_load_17 | 29 | 0.0022723 | 0.00056949 | 0 | 0 |  | 1 | TRUE | wye
18 | LV_576-32_0_4_load_20 | 31 | 0.0019298 | 0.00048365 | 0 | 0 |  | 1 | TRUE | wye
19 | LV_576-32_0_4_load_125 | 32 | 0.0017113 | 0.00042889 | 0 | 0 |  | 1 | TRUE | wye
20 | LV_576-32_0_4_load_106 | 34 | 0.0024402 | 0.00061158 | 0 | 0 |  | 1 | TRUE | wye
21 | LV_576-32_0_4_load_109 | 35 | 0.0010666 | 0.00026731 | 0 | 0 |  | 1 | TRUE | wye
22 | LV_576-32_0_4_load_105 | 37 | 0.0042799 | 0.0010726 | 0 | 0 |  | 1 | TRUE | wye
23 | LV_576-32_0_4_load_21 | 38 | 0.0017189 | 0.0004308 | 0 | 0 |  | 1 | TRUE | wye
24 | LV_576-32_0_4_load_26 | 43 | 0.0022317 | 0.00055931 | 0 | 0 |  | 1 | TRUE | wye
25 | LV_576-32_0_4_load_27 | 44 | 0.0019095 | 0.00047857 | 0 | 0 |  | 1 | TRUE | wye
26 | LV_576-32_0_4_load_55 | 46 | 0.0015306 | 0.00038361 | 0 | 0 |  | 1 | TRUE | wye
27 | LV_576-32_0_4_load_44 | 47 | 0.0015538 | 0.00038941 | 0 | 0 |  | 1 | TRUE | wye
28 | LV_576-32_0_4_load_42 | 48 | 0.0019352 | 0.00048501 | 0 | 0 |  | 1 | TRUE | wye
29 | LV_576-32_0_4_load_51 | 49 | 0.00091243 | 0.00022868 | 0 | 0 |  | 1 | TRUE | wye
30 | LV_576-32_0_4_load_52 | 50 | 0.0017359 | 0.00043506 | 0 | 0 |  | 1 | TRUE | wye
31 | LV_576-32_0_4_load_36 | 52 | 0.0015896 | 0.0003984 | 0 | 0 |  | 1 | TRUE | wye
32 | LV_576-32_0_4_load_59 | 53 | 0.0021011 | 0.00052658 | 0 | 0 |  | 1 | TRUE | wye
33 | LV_576-32_0_4_load_54 | 54 | 0.0016137 | 0.00040442 | 0 | 0 |  | 1 | TRUE | wye
34 | LV_576-32_0_4_load_28 | 56 | 0.0056888 | 0.0014258 | 0 | 0 |  | 1 | TRUE | wye
35 | LV_576-32_0_4_load_31 | 58 | 0.0031762 | 0.00079604 | 0 | 0 |  | 1 | TRUE | wye
36 | LV_576-32_0_4_load_60 | 60 | 0.0030411 | 0.00076216 | 0 | 0 |  | 1 | TRUE | wye
37 | LV_576-32_0_4_load_47 | 62 | 0.0023443 | 0.00058754 | 0 | 0 |  | 1 | TRUE | wye
38 | LV_576-32_0_4_load_32 | 63 | 0.0017379 | 0.00043556 | 0 | 0 |  | 1 | TRUE | wye
39 | LV_576-32_0_4_load_33 | 64 | 0.0015558 | 0.00038991 | 0 | 0 |  | 1 | TRUE | wye
40 | LV_576-32_0_4_load_34 | 65 | 0.0017892 | 0.00044841 | 0 | 0 |  | 1 | TRUE | wye
41 | LV_576-32_0_4_load_35 | 66 | 0.0015458 | 0.00038741 | 0 | 0 |  | 1 | TRUE | wye
42 | LV_576-32_0_4_load_37 | 67 | 0.0037341 | 0.00093586 | 0 | 0 |  | 1 | TRUE | wye
43 | LV_576-32_0_4_load_38 | 68 | 0.0024843 | 0.00062262 | 0 | 0 |  | 1 | TRUE | wye
44 | LV_576-32_0_4_load_39 | 69 | 0.0032224 | 0.0008076 | 0 | 0 |  | 1 | TRUE | wye
45 | LV_576-32_0_4_load_40 | 70 | 0.0017595 | 0.00044098 | 0 | 0 |  | 1 | TRUE | wye
46 | LV_576-32_0_4_load_87 | 73 | 0.0042448 | 0.0010638 | 0 | 0 |  | 1 | TRUE | wye
47 | LV_576-32_0_4_load_122 | 74 | 0.003488 | 0.00087416 | 0 | 0 |  | 1 | TRUE | wye
48 | LV_576-32_0_4_load_86 | 76 | 0.0014282 | 0.00035795 | 0 | 0 |  | 1 | TRUE | wye
49 | LV_576-32_0_4_load_113 | 77 | 0.0028937 | 0.00072523 | 0 | 0 |  | 1 | TRUE | wye
50 | LV_576-32_0_4_load_112 | 78 | 0.0013162 | 0.00032988 | 0 | 0 |  | 1 | TRUE | wye
51 | LV_576-32_0_4_load_48 | 79 | 0.0027957 | 0.00070067 | 0 | 0 |  | 1 | TRUE | wye
52 | LV_576-32_0_4_load_110 | 80 | 0.0020999 | 0.00052629 | 0 | 0 |  | 1 | TRUE | wye
53 | LV_576-32_0_4_load_70 | 82 | 0.00023254 | 5.828e-05 | 0 | 0 |  | 1 | TRUE | wye
54 | LV_576-32_0_4_load_62 | 83 | 0.0013063 | 0.00032739 | 0 | 0 |  | 1 | TRUE | wye
55 | LV_576-32_0_4_load_57 | 85 | 0.001121 | 0.00028096 | 0 | 0 |  | 1 | TRUE | wye
56 | LV_576-32_0_4_load_58 | 86 | 0.0011967 | 0.00029991 | 0 | 0 |  | 1 | TRUE | wye
57 | LV_576-32_0_4_load_61 | 87 | 0.0001716 | 4.3007e-05 | 0 | 0 |  | 1 | TRUE | wye
58 | LV_576-32_0_4_load_65 | 89 | 0.00061276 | 0.00015357 | 0 | 0 |  | 1 | TRUE | wye
59 | LV_576-32_0_4_load_67 | 90 | 0.00034765 | 8.7129e-05 | 0 | 0 |  | 1 | TRUE | wye
60 | LV_576-32_0_4_load_126 | 91 | 0.00067048 | 0.00016804 | 0 | 0 |  | 1 | TRUE | wye
61 | LV_576-32_0_4_load_71 | 92 | 0.0013982 | 0.00035043 | 0 | 0 |  | 1 | TRUE | wye
62 | LV_576-32_0_4_load_72 | 93 | 0.0021144 | 0.00052993 | 0 | 0 |  | 1 | TRUE | wye
63 | LV_576-32_0_4_load_74 | 95 | 0.00098851 | 0.00024774 | 0 | 0 |  | 1 | TRUE | wye
64 | LV_576-32_0_4_load_75 | 96 | 0.0031737 | 0.00079539 | 0 | 0 |  | 1 | TRUE | wye
65 | LV_576-32_0_4_load_115 | 98 | 0.0023557 | 0.00059038 | 0 | 0 |  | 1 | TRUE | wye
66 | LV_576-32_0_4_load_118 | 100 | 0.0013234 | 0.00033168 | 0 | 0 |  | 1 | TRUE | wye
67 | LV_576-32_0_4_load_80 | 101 | 0.002503 | 0.00062732 | 0 | 0 |  | 1 | TRUE | wye
68 | LV_576-32_0_4_load_77 | 102 | 0.0032435 | 0.0008129 | 0 | 0 |  | 1 | TRUE | wye
69 | LV_576-32_0_4_load_81 | 105 | 0.0011248 | 0.00028191 | 0 | 0 |  | 1 | TRUE | wye
70 | LV_576-32_0_4_load_90 | 107 | 0.0014717 | 0.00036884 | 0 | 0 |  | 1 | TRUE | wye
71 | LV_576-32_0_4_load_91 | 108 | 0.00099993 | 0.00025061 | 0 | 0 |  | 1 | TRUE | wye
72 | LV_576-32_0_4_load_89 | 110 | 0.0022379 | 0.00056087 | 0 | 0 |  | 1 | TRUE | wye
73 | LV_576-32_0_4_load_92 | 111 | 0.0034887 | 0.00087435 | 0 | 0 |  | 1 | TRUE | wye
74 | LV_576-32_0_4_load_95 | 114 | 0.0033209 | 0.00083231 | 0 | 0 |  | 1 | TRUE | wye
75 | LV_576-32_0_4_load_97 | 116 | 0.0023759 | 0.00059546 | 0 | 0 |  | 1 | TRUE | wye
76 | LV_576-32_0_4_load_128 | 117 | 0.002577 | 0.00064585 | 0 | 0 |  | 1 | TRUE | wye
77 | LV_576-32_0_4_load_127 | 119 | 0.0037286 | 0.00093446 | 0 | 0 |  | 1 | TRUE | wye
78 | LV_576-32_0_4_load_130 | 120 | 0.0010883 | 0.00027276 | 0 | 0 |  | 1 | TRUE | wye
79 | LV_576-32_0_4_load_131 | 121 | 0.0019688 | 0.00049344 | 0 | 0 |  | 1 | TRUE | wye
80 | LV_576-32_0_4_load_120 | 122 | 0.0019915 | 0.00049911 | 0 | 0 |  | 1 | TRUE | wye
81 | LV_576-32_0_4_load_101 | 123 | 0.0061397 | 0.0015387 | 0 | 0 |  | 1 | TRUE | wye
82 | LV_576-32_0_4_load_102 | 124 | 0.0021966 | 0.00055052 | 0 | 0 |  | 1 | TRUE | wye
83 | LV_576-32_0_4_load_103 | 125 | 0.0029423 | 0.00073741 | 0 | 0 |  | 1 | TRUE | wye
84 | LV_576-32_0_4_load_107 | 127 | 0.0011149 | 0.00027942 | 0 | 0 |  | 1 | TRUE | wye
85 | LV_576-32_0_4_load_108 | 128 | 0.0040162 | 0.0010066 | 0 | 0 |  | 1 | TRUE | wye
86 | LV_576-32_0_4_load_111 | 129 | 0.0025363 | 0.00063567 | 0 | 0 |  | 1 | TRUE | wye
87 | LV_576-32_0_4_load_114 | 130 | 0.0017066 | 0.00042771 | 0 | 0 |  | 1 | TRUE | wye
88 | LV_576-32_0_4_load_123 | 131 | 0.0027551 | 0.0006905 | 0 | 0 |  | 1 | TRUE | wye
89 | LV_576-32_0_4_load_124 | 132 | 0.0026787 | 0.00067135 | 0 | 0 |  | 1 | TRUE | wye

## ext_grid
| name | bus | vm_pu | va_degree | slack_weight | in_service
0 |  | 73 | 1 | 0 | 1 | TRUE

## line
| name | std_type | from_bus | to_bus | length_km | r_ohm_per_km | x_ohm_per_km | c_nf_per_km | g_us_per_km | max_i_ka | df | parallel | type | in_service
0 | LV_576-32_0_4_line_0 | NAYY 4x150 SE | 0 | 1 | 0.022762 | 0.208 | 0.08 | 261 | 0 | 0.27 | 1 | 1 | cs | TRUE
1 | LV_576-32_0_4_line_1 | NAYY 4x150 SE | 0 | 2 | 0.032407 | 0.208 | 0.08 | 261 | 0 | 0.27 | 1 | 1 | cs | TRUE
2 | LV_576-32_0_4_line_2 | NAYY 4x150 SE | 1 | 3 | 0.013431 | 0.208 | 0.08 | 261 | 0 | 0.27 | 1 | 1 | cs | TRUE
3 | LV_576-32_0_4_line_3 | NAYY 4x150 SE | 2 | 4 | 0.068911 | 0.208 | 0.08 | 261 | 0 | 0.27 | 1 | 1 | cs | TRUE
4 | LV_576-32_0_4_line_4 | NAYY 4x150 SE | 3 | 5 | 0.084931 | 0.208 | 0.08 | 261 | 0 | 0.27 | 1 | 1 | cs | TRUE
5 | LV_576-32_0_4_line_5 | NAYY 4x150 SE | 4 | 6 | 0.004543 | 0.208 | 0.08 | 261 | 0 | 0.27 | 1 | 1 | cs | TRUE
6 | LV_576-32_0_4_line_6 | NAYY 4x150 SE | 5 | 7 | 0.015151 | 0.208 | 0.08 | 261 | 0 | 0.27 | 1 | 1 | cs | TRUE
7 | LV_576-32_0_4_line_7 | NAYY 4x150 SE | 6 | 9 | 0.057684 | 0.208 | 0.08 | 261 | 0 | 0.27 | 1 | 1 | cs | TRUE
8 | LV_576-32_0_4_line_8 | NAYY 4x150 SE | 6 | 10 | 0.055509 | 0.208 | 0.08 | 261 | 0 | 0.27 | 1 | 1 | cs | TRUE
9 | LV_576-32_0_4_line_9 | NAYY 4x150 SE | 7 | 8 | 0.022709 | 0.208 | 0.08 | 261 | 0 | 0.27 | 1 | 1 | cs | TRUE
10 | LV_576-32_0_4_line_10 | NAYY 4x150 SE | 8 | 18 | 0.092412 | 0.208 | 0.08 | 261 | 0 | 0.27 | 1 | 1 | cs | TRUE
11 | LV_576-32_0_4_line_11 | NAYY 4x150 SE | 10 | 90 | 0.026208 | 0.208 | 0.08 | 261 | 0 | 0.27 | 1 | 1 | cs | TRUE
12 | LV_576-32_0_4_line_12 | NAYY 4x150 SE | 10 | 91 | 0.05608 | 0.208 | 0.08 | 261 | 0 | 0.27 | 1 | 1 | cs | TRUE
13 | LV_576-32_0_4_line_13 | NAYY 4x150 SE | 11 | 12 | 0.019939 | 0.208 | 0.08 | 261 | 0 | 0.27 | 1 | 1 | cs | TRUE
14 | LV_576-32_0_4_line_14 | NAYY 4x150 SE | 11 | 13 | 0.081345 | 0.208 | 0.08 | 261 | 0 | 0.27 | 1 | 1 | cs | TRUE
15 | LV_576-32_0_4_line_15 | NAYY 4x150 SE | 12 | 14 | 0.023223 | 0.208 | 0.08 | 261 | 0 | 0.27 | 1 | 1 | cs | TRUE
16 | LV_576-32_0_4_line_16 | NAYY 4x150 SE | 13 | 15 | 0.013671 | 0.208 | 0.08 | 261 | 0 | 0.27 | 1 | 1 | cs | TRUE
17 | LV_576-32_0_4_line_17 | NAYY 4x150 SE | 14 | 16 | 0.098001 | 0.208 | 0.08 | 261 | 0 | 0.27 | 1 | 1 | cs | TRUE
18 | LV_576-32_0_4_line_18 | NAYY 4x150 SE | 15 | 18 | 0.013574 | 0.208 | 0.08 | 261 | 0 | 0.27 | 1 | 1 | cs | TRUE
19 | LV_576-32_0_4_line_19 | NAYY 4x150 SE | 16 | 17 | 0.010967 | 0.208 | 0.08 | 261 | 0 | 0.27 | 1 | 1 | cs | TRUE
20 | LV_576-32_0_4_line_20 | NAYY 4x150 SE | 17 | 98 | 0.017365 | 0.208 | 0.08 | 261 | 0 | 0.27 | 1 | 1 | cs | TRUE
21 | LV_576-32_0_4_line_21 | NAYY 4x150 SE | 19 | 20 | 0.052383 | 0.208 | 0.08 | 261 | 0 | 0.27 | 1 | 1 | cs | TRUE
22 | LV_576-32_0_4_line_22 | NAYY 4x150 SE | 19 | 21 | 0.007511 | 0.208 | 0.08 | 261 | 0 | 0.27 | 1 | 1 | cs | TRUE
23 | LV_576-32_0_4_line_23 | NAYY 4x150 SE | 20 | 22 | 0.012101 | 0.208 | 0.08 | 261 | 0 | 0.27 | 1 | 1 | cs | TRUE
24 | LV_576-32_0_4_line_24 | NAYY 4x150 SE | 21 | 23 | 0.023538 | 0.208 | 0.08 | 261 | 0 | 0.27 | 1 | 1 | cs | TRUE
25 | LV_576-32_0_4_line_25 | NAYY 4x150 SE | 21 | 24 | 0.033751 | 0.208 | 0.08 | 261 | 0 | 0.27 | 1 | 1 | cs | TRUE
26 | LV_576-32_0_4_line_26 | NAYY 4x150 SE | 22 | 25 | 0.019822 | 0.208 | 0.08 | 261 | 0 | 0.27 | 1 | 1 | cs | TRUE
27 | LV_576-32_0_4_line_27 | NAYY 4x150 SE | 22 | 26 | 0.054151 | 0.208 | 0.08 | 261 | 0 | 0.27 | 1 | 1 | cs | TRUE
28 | LV_576-32_0_4_line_28 | NAYY 4x150 SE | 23 | 27 | 0.00018827 | 0.208 | 0.08 | 261 | 0 | 0.27 | 1 | 1 | cs | TRUE
29 | LV_576-32_0_4_line_29 | NAYY 4x150 SE | 24 | 28 | 0.03 | 0.208 | 0.08 | 261 | 0 | 0.27 | 1 | 1 | cs | TRUE
30 | LV_576-32_0_4_line_30 | NAYY 4x150 SE | 27 | 29 | 0.010116 | 0.208 | 0.08 | 261 | 0 | 0.27 | 1 | 1 | cs | TRUE
31 | LV_576-32_0_4_line_31 | NAYY 4x150 SE | 28 | 30 | 0.022072 | 0.208 | 0.08 | 261 | 0 | 0.27 | 1 | 1 | cs | TRUE
32 | LV_576-32_0_4_line_32 | NAYY 4x150 SE | 28 | 31 | 0.026474 | 0.208 | 0.08 | 261 | 0 | 0.27 | 1 | 1 | cs | TRUE
33 | LV_576-32_0_4_line_33 | NAYY 4x150 SE | 30 | 32 | 0.015386 | 0.208 | 0.08 | 261 | 0 | 0.27 | 1 | 1 | cs | TRUE
34 | LV_576-32_0_4_line_34 | NAYY 4x150 SE | 30 | 33 | 0.005414 | 0.208 | 0.08 | 261 | 0 | 0.27 | 1 | 1 | cs | TRUE
35 | LV_576-32_0_4_line_35 | NAYY 4x150 SE | 31 | 34 | 0.031617 | 0.208 | 0.08 | 261 | 0 | 0.27 | 1 | 1 | cs | TRUE
36 | LV_576-32_0_4_line_36 | NAYY 4x150 SE | 33 | 35 | 0.018303 | 0.208 | 0.08 | 261 | 0 | 0.27 | 1 | 1 | cs | TRUE
37 | LV_576-32_0_4_line_37 | NAYY 4x150 SE | 33 | 36 | 0.028787 | 0.208 | 0.08 | 261 | 0 | 0.27 | 1 | 2 | cs | TRUE
38 | LV_576-32_0_4_line_38 | NAYY 4x150 SE | 34 | 37 | 0.011989 | 0.208 | 0.08 | 261 | 0 | 0.27 | 1 | 1 | cs | TRUE
39 | LV_576-32_0_4_line_39 | NAYY 4x150 SE | 35 | 80 | 0.028728 | 0.208 | 0.08 | 261 | 0 | 0.27 | 1 | 1 | cs | TRUE
40 | LV_576-32_0_4_line_40 | NAYY 4x150 SE | 36 | 70 | 0.0078276 | 0.208 | 0.08 | 261 | 0 | 0.27 | 1 | 3 | cs | TRUE
41 | LV_576-32_0_4_line_41 | NAYY 4x150 SE | 37 | 125 | 0.015796 | 0.208 | 0.08 | 261 | 0 | 0.27 | 1 | 1 | cs | TRUE
42 | LV_576-32_0_4_line_42 | NAYY 4x150 SE | 38 | 39 | 0.017702 | 0.208 | 0.08 | 261 | 0 | 0.27 | 1 | 1 | cs | TRUE
43 | LV_576-32_0_4_line_43 | NAYY 4x150 SE | 39 | 43 | 0.012347 | 0.208 | 0.08 | 261 | 0 | 0.27 | 1 | 1 | cs | TRUE
44 | LV_576-32_0_4_line_44 | NAYY 4x150 SE | 39 | 44 | 0.017791 | 0.208 | 0.08 | 261 | 0 | 0.27 | 1 | 1 | cs | TRUE
45 | LV_576-32_0_4_line_45 | NAYY 4x150 SE | 40 | 41 | 0.034832 | 0.208 | 0.08 | 261 | 0 | 0.27 | 1 | 1 | cs | TRUE
46 | LV_576-32_0_4_line_46 | NAYY 4x150 SE | 40 | 42 | 0.02208 | 0.208 | 0.08 | 261 | 0 | 0.27 | 1 | 1 | cs | TRUE
47 | LV_576-32_0_4_line_47 | NAYY 4x150 SE | 41 | 45 | 0.048242 | 0.208 | 0.08 | 261 | 0 | 0.27 | 1 | 1 | cs | TRUE
48 | LV_576-32_0_4_line_48 | NAYY 4x150 SE | 41 | 46 | 0.011192 | 0.208 | 0.08 | 261 | 0 | 0.27 | 1 | 1 | cs | TRUE
49 | LV_576-32_0_4_line_49 | NAYY 4x150 SE | 42 | 47 | 0.012053 | 0.208 | 0.08 | 261 | 0 | 0.27 | 1 | 1 | cs | TRUE
50 | LV_576-32_0_4_line_50 | NAYY 4x150 SE | 42 | 48 | 0.036759 | 0.208 | 0.08 | 261 | 0 | 0.27 | 1 | 1 | cs | TRUE
51 | LV_576-32_0_4_line_51 | NAYY 4x150 SE | 44 | 47 | 0.011576 | 0.208 | 0.08 | 261 | 0 | 0.27 | 1 | 1 | cs | TRUE
52 | LV_576-32_0_4_line_52 | NAYY 4x150 SE | 45 | 49 | 0.050138 | 0.208 | 0.08 | 261 | 0 | 0.27 | 1 | 1 | cs | TRUE
53 | LV_576-32_0_4_line_53 | NAYY 4x150 SE | 45 | 50 | 0.030728 | 0.208 | 0.08 | 261 | 0 | 0.27 | 1 | 1 | cs | TRUE
54 | LV_576-32_0_4_line_54 | NAYY 4x150 SE | 45 | 51 | 0.043871 | 0.208 | 0.08 | 261 | 0 | 0.27 | 1 | 1 | cs | TRUE
55 | LV_576-32_0_4_line_55 | NAYY 4x150 SE | 45 | 52 | 0.014115 | 0.208 | 0.08 | 261 | 0 | 0.27 | 1 | 1 | cs | TRUE
56 | LV_576-32_0_4_line_56 | NAYY 4x150 SE | 46 | 54 | 0.0042714 | 0.208 | 0.08 | 261 | 0 | 0.27 | 1 | 1 | cs | TRUE
57 | LV_576-32_0_4_line_57 | NAYY 4x150 SE | 48 | 55 | 0.028861 | 0.208 | 0.08 | 261 | 0 | 0.27 | 1 | 1 | cs | TRUE
58 | LV_576-32_0_4_line_58 | NAYY 4x150 SE | 50 | 81 | 0.004339 | 0.208 | 0.08 | 261 | 0 | 0.27 | 1 | 1 | cs | TRUE
59 | LV_576-32_0_4_line_59 | NAYY 4x150 SE | 51 | 53 | 0.011508 | 0.208 | 0.08 | 261 | 0 | 0.27 | 1 | 1 | cs | TRUE
60 | LV_576-32_0_4_line_60 | NAYY 4x150 SE | 52 | 66 | 0.0099309 | 0.208 | 0.08 | 261 | 0 | 0.27 | 1 | 1 | cs | TRUE
61 | LV_576-32_0_4_line_61 | NAYY 4x150 SE | 54 | 84 | 0.019128 | 0.208 | 0.08 | 261 | 0 | 0.27 | 1 | 1 | cs | TRUE
62 | LV_576-32_0_4_line_62 | NAYY 4x150 SE | 55 | 59 | 0.005895 | 0.208 | 0.08 | 261 | 0 | 0.27 | 1 | 1 | cs | TRUE
63 | LV_576-32_0_4_line_63 | NAYY 4x150 SE | 55 | 57 | 0.012073 | 0.208 | 0.08 | 261 | 0 | 0.27 | 1 | 1 | cs | TRUE
64 | LV_576-32_0_4_line_64 | NAYY 4x150 SE | 56 | 57 | 0.016936 | 0.208 | 0.08 | 261 | 0 | 0.27 | 1 | 1 | cs | TRUE
65 | LV_576-32_0_4_line_65 | NAYY 4x150 SE | 57 | 58 | 0.051706 | 0.208 | 0.08 | 261 | 0 | 0.27 | 1 | 1 | cs | TRUE
66 | LV_576-32_0_4_line_66 | NAYY 4x150 SE | 58 | 60 | 0.010223 | 0.208 | 0.08 | 261 | 0 | 0.27 | 1 | 1 | cs | TRUE
67 | LV_576-32_0_4_line_67 | NAYY 4x150 SE | 59 | 61 | 0.027205 | 0.208 | 0.08 | 261 | 0 | 0.27 | 1 | 1 | cs | TRUE
68 | LV_576-32_0_4_line_68 | NAYY 4x150 SE | 59 | 62 | 0.026339 | 0.208 | 0.08 | 261 | 0 | 0.27 | 1 | 1 | cs | TRUE
69 | LV_576-32_0_4_line_69 | NAYY 4x150 SE | 61 | 77 | 0.020336 | 0.208 | 0.08 | 261 | 0 | 0.27 | 1 | 1 | cs | TRUE
70 | LV_576-32_0_4_line_70 | NAYY 4x150 SE | 61 | 78 | 0.017547 | 0.208 | 0.08 | 261 | 0 | 0.27 | 1 | 1 | cs | TRUE
71 | LV_576-32_0_4_line_71 | NAYY 4x150 SE | 62 | 79 | 0.0058157 | 0.208 | 0.08 | 261 | 0 | 0.27 | 1 | 1 | cs | TRUE
72 | LV_576-32_0_4_line_72 | NAYY 4x150 SE | 63 | 64 | 0.0013403 | 0.208 | 0.08 | 261 | 0 | 0.27 | 1 | 1 | cs | TRUE
73 | LV_576-32_0_4_line_73 | NAYY 4x150 SE | 64 | 65 | 0.017482 | 0.208 | 0.08 | 261 | 0 | 0.27 | 1 | 1 | cs | TRUE
74 | LV_576-32_0_4_line_74 | NAYY 4x150 SE | 65 | 66 | 0.0085118 | 0.208 | 0.08 | 261 | 0 | 0.27 | 1 | 1 | cs | TRUE
75 | LV_576-32_0_4_line_75 | NAYY 4x150 SE | 67 | 68 | 0.010515 | 0.208 | 0.08 | 261 | 0 | 0.27 | 1 | 3 | cs | TRUE
76 | LV_576-32_0_4_line_76 | NAYY 4x150 SE | 67 | 69 | 0.021113 | 0.208 | 0.08 | 261 | 0 | 0.27 | 1 | 3 | cs | TRUE
77 | LV_576-32_0_4_line_77 | NAYY 4x150 SE | 68 | 70 | 0.015444 | 0.208 | 0.08 | 261 | 0 | 0.27 | 1 | 3 | cs | TRUE
78 | LV_576-32_0_4_line_78 | NAYY 4x150 SE | 69 | 71 | 0.022008 | 0.208 | 0.08 | 261 | 0 | 0.27 | 1 | 3 | cs | TRUE
79 | LV_576-32_0_4_line_79 | NAYY 4x150 SE | 71 | 72 | 0.018447 | 0.208 | 0.08 | 261 | 0 | 0.27 | 1 | 1 | cs | TRUE
80 | LV_576-32_0_4_line_80 | NAYY 4x150 SE | 71 | 73 | 0.028761 | 0.208 | 0.08 | 261 | 0 | 0.27 | 1 | 3 | cs | TRUE
81 | LV_576-32_0_4_line_81 | NAYY 4x150 SE | 72 | 74 | 0.017364 | 0.208 | 0.08 | 261 | 0 | 0.27 | 1 | 1 | cs | TRUE
82 | LV_576-32_0_4_line_82 | NAYY 4x150 SE | 72 | 75 | 0.005883 | 0.208 | 0.08 | 261 | 0 | 0.27 | 1 | 1 | cs | TRUE
83 | LV_576-32_0_4_line_83 | NAYY 4x150 SE | 73 | 76 | 0.060095 | 0.208 | 0.08 | 261 | 0 | 0.27 | 1 | 1 | cs | TRUE
84 | LV_576-32_0_4_line_84 | NAYY 4x150 SE | 74 | 131 | 0.014886 | 0.208 | 0.08 | 261 | 0 | 0.27 | 1 | 1 | cs | TRUE
85 | LV_576-32_0_4_line_85 | NAYY 4x150 SE | 75 | 119 | 0.010998 | 0.208 | 0.08 | 261 | 0 | 0.27 | 1 | 1 | cs | TRUE
86 | LV_576-32_0_4_line_86 | NAYY 4x150 SE | 75 | 113 | 0.02337 | 0.208 | 0.08 | 261 | 0 | 0.27 | 1 | 1 | cs | TRUE
87 | LV_576-32_0_4_line_87 | NAYY 4x150 SE | 76 | 109 | 0.019386 | 0.208 | 0.08 | 261 | 0 | 0.27 | 1 | 1 | cs | TRUE
88 | LV_576-32_0_4_line_88 | NAYY 4x150 SE | 78 | 80 | 0.0097703 | 0.208 | 0.08 | 261 | 0 | 0.27 | 1 | 1 | cs | TRUE
89 | LV_576-32_0_4_line_89 | NAYY 4x150 SE | 80 | 129 | 0.033132 | 0.208 | 0.08 | 261 | 0 | 0.27 | 1 | 1 | cs | TRUE
90 | LV_576-32_0_4_line_90 | NAYY 4x150 SE | 81 | 82 | 0.043481 | 0.208 | 0.08 | 261 | 0 | 0.27 | 1 | 1 | cs | TRUE
91 | LV_576-32_0_4_line_91 | NAYY 4x150 SE | 81 | 83 | 0.011639 | 0.208 | 0.08 | 261 | 0 | 0.27 | 1 | 1 | cs | TRUE
92 | LV_576-32_0_4_line_92 | NAYY 4x150 SE | 83 | 87 | 0.0051085 | 0.208 | 0.08 | 261 | 0 | 0.27 | 1 | 1 | cs | TRUE
93 | LV_576-32_0_4_line_93 | NAYY 4x150 SE | 84 | 85 | 0.013632 | 0.208 | 0.08 | 261 | 0 | 0.27 | 1 | 1 | cs | TRUE
94 | LV_576-32_0_4_line_94 | NAYY 4x150 SE | 84 | 86 | 0.010005 | 0.208 | 0.08 | 261 | 0 | 0.27 | 1 | 1 | cs | TRUE
95 | LV_576-32_0_4_line_95 | NAYY 4x150 SE | 87 | 88 | 0.022228 | 0.208 | 0.08 | 261 | 0 | 0.27 | 1 | 1 | cs | TRUE
96 | LV_576-32_0_4_line_96 | NAYY 4x150 SE | 88 | 89 | 0.006978 | 0.208 | 0.08 | 261 | 0 | 0.27 | 1 | 1 | cs | TRUE
97 | LV_576-32_0_4_line_97 | NAYY 4x150 SE | 92 | 93 | 0.029865 | 0.208 | 0.08 | 261 | 0 | 0.27 | 1 | 1 | cs | TRUE
98 | LV_576-32_0_4_line_98 | NAYY 4x150 SE | 92 | 94 | 0.031007 | 0.208 | 0.08 | 261 | 0 | 0.27 | 1 | 1 | cs | TRUE
99 | LV_576-32_0_4_line_99 | NAYY 4x150 SE | 93 | 95 | 0.0088401 | 0.208 | 0.08 | 261 | 0 | 0.27 | 1 | 1 | cs | TRUE
100 | LV_576-32_0_4_line_100 | NAYY 4x150 SE | 94 | 96 | 0.012552 | 0.208 | 0.08 | 261 | 0 | 0.27 | 1 | 1 | cs | TRUE
101 | LV_576-32_0_4_line_101 | NAYY 4x150 SE | 94 | 97 | 0.008868 | 0.208 | 0.08 | 261 | 0 | 0.27 | 1 | 1 | cs | TRUE
102 | LV_576-32_0_4_line_102 | NAYY 4x150 SE | 96 | 98 | 0.036937 | 0.208 | 0.08 | 261 | 0 | 0.27 | 1 | 1 | cs | TRUE
103 | LV_576-32_0_4_line_103 | NAYY 4x150 SE | 97 | 99 | 0.043834 | 0.208 | 0.08 | 261 | 0 | 0.27 | 1 | 1 | cs | TRUE
104 | LV_576-32_0_4_line_104 | NAYY 4x150 SE | 97 | 100 | 0.01137 | 0.208 | 0.08 | 261 | 0 | 0.27 | 1 | 1 | cs | TRUE
105 | LV_576-32_0_4_line_105 | NAYY 4x150 SE | 99 | 101 | 0.020316 | 0.208 | 0.08 | 261 | 0 | 0.27 | 1 | 1 | cs | TRUE
106 | LV_576-32_0_4_line_106 | NAYY 4x150 SE | 99 | 102 | 0.02132 | 0.208 | 0.08 | 261 | 0 | 0.27 | 1 | 1 | cs | TRUE
107 | LV_576-32_0_4_line_107 | NAYY 4x150 SE | 100 | 103 | 0.0045511 | 0.208 | 0.08 | 261 | 0 | 0.27 | 1 | 1 | cs | TRUE
108 | LV_576-32_0_4_line_108 | NAYY 4x150 SE | 102 | 104 | 0.011715 | 0.208 | 0.08 | 261 | 0 | 0.27 | 1 | 1 | cs | TRUE
109 | LV_576-32_0_4_line_109 | NAYY 4x150 SE | 103 | 122 | 0.009131 | 0.208 | 0.08 | 261 | 0 | 0.27 | 1 | 1 | cs | TRUE
110 | LV_576-32_0_4_line_110 | NAYY 4x150 SE | 103 | 115 | 0.025786 | 0.208 | 0.08 | 261 | 0 | 0.27 | 1 | 1 | cs | TRUE
111 | LV_576-32_0_4_line_111 | NAYY 4x150 SE | 104 | 105 | 0.040664 | 0.208 | 0.08 | 261 | 0 | 0.27 | 1 | 1 | cs | TRUE
112 | LV_576-32_0_4_line_112 | NAYY 4x150 SE | 104 | 106 | 0.060982 | 0.208 | 0.08 | 261 | 0 | 0.27 | 1 | 1 | cs | TRUE
113 | LV_576-32_0_4_line_113 | NAYY 4x150 SE | 106 | 107 | 0.063506 | 0.208 | 0.08 | 261 | 0 | 0.27 | 1 | 1 | cs | TRUE
114 | LV_576-32_0_4_line_114 | NAYY 4x150 SE | 107 | 108 | 0.014667 | 0.208 | 0.08 | 261 | 0 | 0.27 | 1 | 1 | cs | TRUE
115 | LV_576-32_0_4_line_115 | NAYY 4x150 SE | 109 | 110 | 0.019984 | 0.208 | 0.08 | 261 | 0 | 0.27 | 1 | 1 | cs | TRUE
116 | LV_576-32_0_4_line_116 | NAYY 4x150 SE | 111 | 112 | 0.0082029 | 0.208 | 0.08 | 261 | 0 | 0.27 | 1 | 1 | cs | TRUE
117 | LV_576-32_0_4_line_117 | NAYY 4x150 SE | 111 | 113 | 0.0045228 | 0.208 | 0.08 | 261 | 0 | 0.27 | 1 | 1 | cs | TRUE
118 | LV_576-32_0_4_line_118 | NAYY 4x150 SE | 112 | 114 | 0.02921 | 0.208 | 0.08 | 261 | 0 | 0.27 | 1 | 1 | cs | TRUE
119 | LV_576-32_0_4_line_119 | NAYY 4x150 SE | 112 | 115 | 0.026904 | 0.208 | 0.08 | 261 | 0 | 0.27 | 1 | 1 | cs | TRUE
120 | LV_576-32_0_4_line_120 | NAYY 4x150 SE | 113 | 116 | 0.031249 | 0.208 | 0.08 | 261 | 0 | 0.27 | 1 | 1 | cs | TRUE
121 | LV_576-32_0_4_line_121 | NAYY 4x150 SE | 115 | 117 | 0.009601 | 0.208 | 0.08 | 261 | 0 | 0.27 | 1 | 1 | cs | TRUE
122 | LV_576-32_0_4_line_122 | NAYY 4x150 SE | 115 | 118 | 0.024913 | 0.208 | 0.08 | 261 | 0 | 0.27 | 1 | 1 | cs | TRUE
123 | LV_576-32_0_4_line_123 | NAYY 4x150 SE | 118 | 120 | 0.020425 | 0.208 | 0.08 | 261 | 0 | 0.27 | 1 | 1 | cs | TRUE
124 | LV_576-32_0_4_line_124 | NAYY 4x150 SE | 118 | 121 | 0.003578 | 0.208 | 0.08 | 261 | 0 | 0.27 | 1 | 1 | cs | TRUE
125 | LV_576-32_0_4_line_125 | NAYY 4x150 SE | 123 | 124 | 0.013087 | 0.208 | 0.08 | 261 | 0 | 0.27 | 1 | 1 | cs | TRUE
126 | LV_576-32_0_4_line_126 | NAYY 4x150 SE | 123 | 125 | 0.0062126 | 0.208 | 0.08 | 261 | 0 | 0.27 | 1 | 1 | cs | TRUE
127 | LV_576-32_0_4_line_127 | NAYY 4x150 SE | 126 | 127 | 0.032171 | 0.208 | 0.08 | 261 | 0 | 0.27 | 1 | 1 | cs | TRUE
128 | LV_576-32_0_4_line_128 | NAYY 4x150 SE | 126 | 128 | 0.018217 | 0.208 | 0.08 | 261 | 0 | 0.27 | 1 | 1 | cs | TRUE
129 | LV_576-32_0_4_line_129 | NAYY 4x150 SE | 127 | 129 | 0.0019186 | 0.208 | 0.08 | 261 | 0 | 0.27 | 1 | 1 | cs | TRUE
130 | LV_576-32_0_4_line_130 | NAYY 4x150 SE | 128 | 130 | 0.01518 | 0.208 | 0.08 | 261 | 0 | 0.27 | 1 | 1 | cs | TRUE
131 | LV_576-32_0_4_line_131 | NAYY 4x150 SE | 131 | 132 | 0.011252 | 0.208 | 0.08 | 261 | 0 | 0.27 | 1 | 1 | cs | TRUE

## trafo
| name | std_type | hv_bus | lv_bus | sn_mva | vn_hv_kv | vn_lv_kv | vk_percent | vkr_percent | pfe_kw | i0_percent | shift_degree | tap_side | tap_neutral | tap_min | tap_max | tap_step_percent | tap_step_degree | tap_pos | tap_phase_shifter | parallel | df | in_service
0 | LV_576-32_0_4_trafo_87 | 0.25 MVA 20/0.4 kV | 133 | 73 | 0.25 | 20 | 0.4 | 6 | 1.44 | 0.8 | 0.32 | 150 | hv | 0 | -2 | 2 | 2.5 | 0 | 0 | FALSE | 1 | 1 | TRUE

## line_geodata
| x0 | y0 | x1 | y1 | x2 | y2 | x3 | y3 | x4 | y4 | x5 | y5 | x6 | y6 | x7 | y7 | x8 | y8
0 | 2647243.8179 | 1165113.9032 | 2647249.1225 | 1165115.0709 | 2647266.128 | 1165118.4087
1 | 2647211.7132 | 1165112.4091 | 2647223.8906 | 1165111.1929 | 2647234.667 | 1165111.889 | 2647243.8179 | 1165113.9032
2 | 2647279.4873 | 1165119.6118 | 2647268.7109 | 1165118.9157 | 2647266.128 | 1165118.4087
3 | 2647159.4795 | 1165073.5344 | 2647174.7336 | 1165079.3793 | 2647181.1792 | 1165086.4781 | 2647185.8183 | 1165098.3652 | 2647192.2801 | 1165104.3746 | 2647205.3738 | 1165107.39 | 2647211.7132 | 1165112.4091
4 | 2647279.4873 | 1165119.6118 | 2647299.3497 | 1165037.0355
5 | 2647159.4795 | 1165073.5344 | 2647158.7643 | 1165069.0487
6 | 2647313.8058 | 1165032.369 | 2647299.3497 | 1165037.0355
7 | 2647158.7643 | 1165069.0487 | 2647163.9911 | 1165063.6201 | 2647171.6656 | 1165059.5115 | 2647178.4502 | 1165058.542 | 2647185.1848 | 1165059.0728 | 2647197.8801 | 1165064.0862 | 2647207.3598 | 1165065.1167 | 2647212.0088 | 1165065.1835
8 | 2647158.7643 | 1165069.0487 | 2647156.1215 | 1165052.5637 | 2647150.521 | 1165033.3875 | 2647145.4109 | 1165022.9531 | 2647140.9102 | 1165017.3105
9 | 2647336.5164 | 1165033.6039 | 2647330.8102 | 1165032.7807 | 2647319.3107 | 1165032.4901 | 2647313.8058 | 1165032.369
10 | 2647412.6654 | 1164981.2472 | 2647336.5164 | 1165033.6039
11 | 2647140.9102 | 1165017.3105 | 2647133.8466 | 1165008.4548 | 2647128.2635 | 1164998.7726 | 2647127.9861 | 1164995.0796
12 | 2647140.9102 | 1165017.3105 | 2647092.0493 | 1165044.8355
13 | 2647476.3912 | 1164893.3929 | 2647483.5622 | 1164882.8944 | 2647485.4513 | 1164877.3842 | 2647485.6989 | 1164876.0058
14 | 2647429.7096 | 1164960.0094 | 2647476.3912 | 1164893.3929
15 | 2647490.4124 | 1164853.2995 | 2647488.0399 | 1164861.8409 | 2647486.9572 | 1164869.0028 | 2647485.6989 | 1164876.0058
16 | 2647429.7096 | 1164960.0094 | 2647421.3765 | 1164970.8476
17 | 2647415.0704 | 1164790.6278 | 2647490.4124 | 1164853.2995
18 | 2647412.6654 | 1164981.2472 | 2647417.9251 | 1164975.3365 | 2647421.3765 | 1164970.8476
19 | 2647412.4511 | 1164779.9793 | 2647415.0704 | 1164790.6278
20 | 2647412.4511 | 1164779.9793 | 2647397.8581 | 1164789.3919
21 | 2647301.5996 | 1164647.8482 | 2647287.6539 | 1164642.0244 | 2647270.5085 | 1164634.0743 | 2647252.6084 | 1164629.9409
22 | 2647245.2899 | 1164628.251 | 2647252.6084 | 1164629.9409
23 | 2647301.5996 | 1164647.8482 | 2647299.6853 | 1164655.6039 | 2647299.2472 | 1164659.6915
24 | 2647245.2899 | 1164628.251 | 2647242.2734 | 1164640.8228 | 2647242.7107 | 1164651.4229
25 | 2647245.2899 | 1164628.251 | 2647216.8147 | 1164622.6689 | 2647212.1562 | 1164621.8303
26 | 2647299.2472 | 1164659.6915 | 2647297.9644 | 1164666.0292 | 2647299.9848 | 1164669.1245 | 2647301.5975 | 1164673.4283 | 2647300.3259 | 1164678.332
27 | 2647299.2472 | 1164659.6915 | 2647303.5042 | 1164665.6614 | 2647311.6822 | 1164670.6395 | 2647321.5065 | 1164675.6416 | 2647336.8593 | 1164681.6989 | 2647344.4077 | 1164687.8157
28 | 2647242.7184 | 1164651.611 | 2647242.7107 | 1164651.4229
29 | 2647182.9323 | 1164615.188 | 2647197.4439 | 1164619.1817 | 2647212.1562 | 1164621.8303
30 | 2647243.1354 | 1164661.7183 | 2647242.7184 | 1164651.611
31 | 2647182.9323 | 1164615.188 | 2647183.0696 | 1164621.1145 | 2647183.4331 | 1164637.248
32 | 2647182.9323 | 1164615.188 | 2647172.9948 | 1164608.9624 | 2647164.8458 | 1164600.2606 | 2647163.0898 | 1164598.0464
33 | 2647169.3465 | 1164643.5186 | 2647178.0012 | 1164639.4955 | 2647183.4331 | 1164637.248
34 | 2647184.7244 | 1164642.5054 | 2647183.4331 | 1164637.248
35 | 2647163.0898 | 1164598.0464 | 2647149.8083 | 1164581.2994 | 2647141.3452 | 1164575.53 | 2647141.3452 | 1164575.53
36 | 2647184.7244 | 1164642.5054 | 2647178.1707 | 1164649.1241 | 2647172.96 | 1164651.4734 | 2647169.7245 | 1164651.9644
37 | 2647184.7244 | 1164642.5054 | 2647192.9395 | 1164670.0954
38 | 2647129.8949 | 1164573.7283 | 2647133.3785 | 1164572.8662 | 2647141.3452 | 1164575.53
39 | 2647141.3034 | 1164649.2352 | 2647149.119 | 1164650.6416 | 2647156.7582 | 1164652.0911 | 2647166.4121 | 1164652.467 | 2647169.7245 | 1164651.9644
40 | 2647192.9395 | 1164670.0954 | 2647195.8127 | 1164677.3766
41 | 2647129.8949 | 1164573.7283 | 2647129.8949 | 1164573.7283 | 2647124.2905 | 1164575.5075 | 2647116.8413 | 1164582.0526 | 2647116.8413 | 1164582.0526
42 | 2647092.2129 | 1164772.6601 | 2647099.0561 | 1164784.7868 | 2647102.7981 | 1164785.3032
43 | 2647092.2129 | 1164772.6601 | 2647080.593 | 1164776.927
44 | 2647092.2129 | 1164772.6601 | 2647093.2827 | 1164770.0227 | 2647098.3891 | 1164765.3269 | 2647106.3683 | 1164766.0012
45 | 2647126.7595 | 1164791.0515 | 2647115.428 | 1164823.9912
46 | 2647129.5272 | 1164769.1505 | 2647126.7595 | 1164791.0515
47 | 2647115.428 | 1164823.9912 | 2647116.4273 | 1164850.8687 | 2647115.6743 | 1164855.0984 | 2647107.6535 | 1164870.1435
48 | 2647115.428 | 1164823.9912 | 2647104.313 | 1164822.6775
49 | 2647129.5272 | 1164769.1505 | 2647121.7289 | 1164769.4674 | 2647117.6616 | 1164768.2419
50 | 2647129.5272 | 1164769.1505 | 2647126.2008 | 1164732.5421
51 | 2647106.3683 | 1164766.0012 | 2647111.7282 | 1164766.4541 | 2647117.6616 | 1164768.2419
52 | 2647107.6535 | 1164870.1435 | 2647119.8484 | 1164873.5964 | 2647132.9638 | 1164874.8998 | 2647145.8457 | 1164875.7011 | 2647156.9758 | 1164873.3427
53 | 2647107.6535 | 1164870.1435 | 2647095.6617 | 1164876.9309 | 2647087.1744 | 1164887.9926 | 2647085.8465 | 1164890.6891
54 | 2647107.6535 | 1164870.1435 | 2647115.6743 | 1164855.0984 | 2647116.4273 | 1164850.8687 | 2647137.1724 | 1164842.0933
55 | 2647107.6535 | 1164870.1435 | 2647094.1627 | 1164865.9918
56 | 2647100.0711 | 1164822.1762 | 2647104.313 | 1164822.6775
57 | 2647119.8019 | 1164704.607 | 2647122.3712 | 1164709.9855 | 2647125.7132 | 1164727.1763 | 2647126.2008 | 1164732.5421
58 | 2647083.9295 | 1164894.5817 | 2647085.8465 | 1164890.6891
59 | 2647137.1724 | 1164842.0933 | 2647125.6868 | 1164840.9582
60 | 2647094.1627 | 1164865.9918 | 2647093.8643 | 1164865.8999 | 2647084.379 | 1164864.304
61 | 2647081.0757 | 1164819.9312 | 2647100.0711 | 1164822.1762
62 | 2647122.447 | 1164699.3361 | 2647119.8019 | 1164704.607
63 | 2647119.8019 | 1164704.607 | 2647115.7841 | 1164715.9926
64 | 2647115.7841 | 1164715.9926 | 2647120.8416 | 1164722.4245 | 2647119.2586 | 1164731.0342
65 | 2647115.7841 | 1164715.9926 | 2647106.2552 | 1164714.3283 | 2647101.9868 | 1164719.5754 | 2647098.7321 | 1164742.0729 | 2647086.2 | 1164741.7324
66 | 2647079.439 | 1164745.3236 | 2647079.7595 | 1164741.5574 | 2647086.2 | 1164741.7324
67 | 2647122.447 | 1164699.3361 | 2647128.5101 | 1164692.7579 | 2647132.1917 | 1164686.1721 | 2647134.8387 | 1164675.7763
68 | 2647122.447 | 1164699.3361 | 2647103.2303 | 1164697.7069 | 2647096.2092 | 1164697.0304
69 | 2647114.4489 | 1164676.2613 | 2647134.8387 | 1164675.7763
70 | 2647134.8387 | 1164675.7763 | 2647138.9912 | 1164658.728
71 | 2647090.4203 | 1164696.4727 | 2647096.2092 | 1164697.0304
72 | 2647057.4241 | 1164859.7686 | 2647058.7458 | 1164859.991
73 | 2647075.9852 | 1164862.8917 | 2647058.7458 | 1164859.991
74 | 2647075.9852 | 1164862.8917 | 2647084.379 | 1164864.304
75 | 2647212.0598 | 1164697.2612 | 2647204.6551 | 1164689.7949
76 | 2647212.0598 | 1164697.2612 | 2647215.4364 | 1164700.6658 | 2647230.407 | 1164707.1592
77 | 2647195.8127 | 1164677.3766 | 2647197.5424 | 1164681.7599 | 2647204.4802 | 1164689.6185 | 2647204.6551 | 1164689.7949
78 | 2647250.5974 | 1164715.9166 | 2647230.407 | 1164707.1592
79 | 2647250.5974 | 1164715.9166 | 2647268.4643 | 1164720.7039
80 | 2647250.5974 | 1164715.9166 | 2647243.8291 | 1164743.8698
81 | 2647268.4643 | 1164720.7039 | 2647270.6807 | 1164712.5059 | 2647271.5572 | 1164703.6777
82 | 2647268.4643 | 1164720.7039 | 2647273.8365 | 1164723.1363
83 | 2647237.8705 | 1164803.4089 | 2647238.1094 | 1164778.9851 | 2647239.3655 | 1164763.3645 | 2647243.1178 | 1164746.8075 | 2647243.8291 | 1164743.8698
84 | 2647271.5572 | 1164703.6777 | 2647272.2941 | 1164696.2545 | 2647273.7403 | 1164689.5956 | 2647274.0925 | 1164689.0949
85 | 2647283.569 | 1164719.3552 | 2647278.8443 | 1164719.3181 | 2647273.8365 | 1164723.1363
86 | 2647291.758 | 1164737.5292 | 2647287.1393 | 1164731.801 | 2647280.8951 | 1164726.3268 | 2647273.8365 | 1164723.1363
87 | 2647237.681 | 1164822.7937 | 2647237.8705 | 1164803.4089
88 | 2647141.3034 | 1164649.2352 | 2647138.9912 | 1164658.728
89 | 2647141.3034 | 1164649.2352 | 2647133.969 | 1164647.9882 | 2647123.3886 | 1164646.6157 | 2647113.5085 | 1164641.858 | 2647110.1016 | 1164639.6545
90 | 2647083.9295 | 1164894.5817 | 2647104.1059 | 1164900.7096 | 2647123.0714 | 1164912.8089
91 | 2647083.9295 | 1164894.5817 | 2647081.475 | 1164905.9589
92 | 2647080.3976 | 1164910.9526 | 2647081.475 | 1164905.9589
93 | 2647073.7683 | 1164808.4124 | 2647081.0757 | 1164819.9312
94 | 2647073.6256 | 1164826.632 | 2647081.0757 | 1164819.9312
95 | 2647082.0671 | 1164932.9207 | 2647079.567 | 1164914.8027 | 2647080.3976 | 1164910.9526
96 | 2647082.0671 | 1164932.9207 | 2647079.7259 | 1164939.4947
97 | 2647356.4545 | 1164827.3065 | 2647357.4351 | 1164833.5742 | 2647359.6421 | 1164841.1622 | 2647364.5062 | 1164848.7712 | 2647366.3858 | 1164855.0855
98 | 2647350.2872 | 1164797.0098 | 2647352.9439 | 1164804.8682 | 2647356.4545 | 1164827.3065
99 | 2647368.9079 | 1164863.5581 | 2647366.3858 | 1164855.0855
100 | 2647350.2872 | 1164797.0098 | 2647362.8362 | 1164797.298
101 | 2647341.4336 | 1164796.1619 | 2647350.2872 | 1164797.0098
102 | 2647397.8581 | 1164789.3919 | 2647394.232 | 1164791.7308 | 2647385.7732 | 1164796.1665 | 2647377.5447 | 1164797.6358 | 2647362.8362 | 1164797.298
103 | 2647341.4336 | 1164796.1619 | 2647339.7102 | 1164803.0186 | 2647335.0397 | 1164807.7732 | 2647328.1178 | 1164811.5541 | 2647318.915 | 1164818.1074 | 2647312.055 | 1164826.6691
104 | 2647341.4336 | 1164796.1619 | 2647330.7114 | 1164792.3778
105 | 2647312.055 | 1164826.6691 | 2647319.4775 | 1164828.3617 | 2647332.2183 | 1164827.6393
106 | 2647312.055 | 1164826.6691 | 2647308.6413 | 1164833.2568 | 2647302.9844 | 1164845.954
107 | 2647326.4198 | 1164790.8632 | 2647330.7114 | 1164792.3778
108 | 2647297.2885 | 1164856.1351 | 2647300.5963 | 1164851.3142 | 2647302.9844 | 1164845.954
109 | 2647326.4198 | 1164790.8632 | 2647324.6878 | 1164792.9729 | 2647319.7241 | 1164797.036
110 | 2647308.1939 | 1164773.3217 | 2647312.7988 | 1164780.8063 | 2647319.4821 | 1164786.9065 | 2647326.4198 | 1164790.8632
111 | 2647297.2885 | 1164856.1351 | 2647337.1456 | 1164864.1973
112 | 2647239.1042 | 1164859.0017 | 2647262.8002 | 1164864.5352 | 2647273.7862 | 1164864.9217 | 2647284.0653 | 1164863.6685 | 2647290.6562 | 1164861.0634 | 2647296.3357 | 1164857.5173 | 2647297.2885 | 1164856.1351
113 | 2647239.1042 | 1164859.0017 | 2647240.5258 | 1164865.205 | 2647245.0196 | 1164868.3086 | 2647254.0684 | 1164871.5814 | 2647262.2266 | 1164874.1802 | 2647268.7613 | 1164878.7339 | 2647276.9084 | 1164887.6026 | 2647283.6175 | 1164896.2599 | 2647284.3708 | 1164898.6812
114 | 2647289.6578 | 1164912.0713 | 2647286.0027 | 1164906.5174 | 2647285.0217 | 1164900.7733 | 2647284.3708 | 1164898.6812
115 | 2647237.681 | 1164822.7937 | 2647253.6989 | 1164834.8036
116 | 2647298.8736 | 1164748.0796 | 2647294.2869 | 1164741.2788
117 | 2647291.758 | 1164737.5292 | 2647294.2869 | 1164741.2788
118 | 2647327.1508 | 1164740.7981 | 2647318.9085 | 1164744.0016 | 2647298.8736 | 1164748.0796
119 | 2647308.1939 | 1164773.3217 | 2647298.8736 | 1164748.0796
120 | 2647291.758 | 1164737.5292 | 2647300.2772 | 1164737.0959 | 2647306.437 | 1164736.7442 | 2647322.096 | 1164731.131
121 | 2647308.1939 | 1164773.3217 | 2647316.6614 | 1164768.7525
122 | 2647308.1939 | 1164773.3217 | 2647287.5525 | 1164787.3557
123 | 2647287.5525 | 1164787.3557 | 2647278.664 | 1164799.7034 | 2647278.8174 | 1164801.6279 | 2647280.4336 | 1164804.4977
124 | 2647285.7311 | 1164784.2731 | 2647287.5525 | 1164787.3557
125 | 2647113.5436 | 1164587.3177 | 2647106.5971 | 1164598.4085
126 | 2647113.5436 | 1164587.3177 | 2647116.8413 | 1164582.0526
127 | 2647081.6449 | 1164623.0209 | 2647085.4429 | 1164627.9643 | 2647093.7434 | 1164629.0743 | 2647108.4906 | 1164638.6125
128 | 2647081.6449 | 1164623.0209 | 2647066.8219 | 1164633.6104
129 | 2647108.4906 | 1164638.6125 | 2647110.1016 | 1164639.6545
130 | 2647053.8164 | 1164640.9509 | 2647057.7094 | 1164640.1204 | 2647066.8219 | 1164633.6104
131 | 2647279.1598 | 1164679.1883 | 2647277.5197 | 1164684.2225 | 2647274.0925 | 1164689.0949

## bus_geodata
| x | y | coords
0 | 2647243.8179 | 1165113.9032
1 | 2647266.128 | 1165118.4087
2 | 2647211.7132 | 1165112.4091
3 | 2647279.4873 | 1165119.6118
4 | 2647159.4795 | 1165073.5344
5 | 2647299.3497 | 1165037.0355
6 | 2647158.7643 | 1165069.0487
7 | 2647313.8058 | 1165032.369
8 | 2647336.5164 | 1165033.6039
9 | 2647212.0088 | 1165065.1835
10 | 2647140.9102 | 1165017.3105
11 | 2647476.3912 | 1164893.3929
12 | 2647485.6989 | 1164876.0058
13 | 2647429.7096 | 1164960.0094
14 | 2647490.4124 | 1164853.2995
15 | 2647421.3765 | 1164970.8476
16 | 2647415.0704 | 1164790.6278
17 | 2647412.4511 | 1164779.9793
18 | 2647412.6654 | 1164981.2472
19 | 2647252.6084 | 1164629.9409
20 | 2647301.5996 | 1164647.8482
21 | 2647245.2899 | 1164628.251
22 | 2647299.2472 | 1164659.6915
23 | 2647242.7107 | 1164651.4229
24 | 2647212.1562 | 1164621.8303
25 | 2647300.3259 | 1164678.332
26 | 2647344.4077 | 1164687.8157
27 | 2647242.7184 | 1164651.611
28 | 2647182.9323 | 1164615.188
29 | 2647243.1354 | 1164661.7183
30 | 2647183.4331 | 1164637.248
31 | 2647163.0898 | 1164598.0464
32 | 2647169.3465 | 1164643.5186
33 | 2647184.7244 | 1164642.5054
34 | 2647141.3452 | 1164575.53
35 | 2647169.7245 | 1164651.9644
36 | 2647192.9395 | 1164670.0954
37 | 2647129.8949 | 1164573.7283
38 | 2647102.7981 | 1164785.3032
39 | 2647092.2129 | 1164772.6601
40 | 2647126.7595 | 1164791.0515
41 | 2647115.428 | 1164823.9912
42 | 2647129.5272 | 1164769.1505
43 | 2647080.593 | 1164776.927
44 | 2647106.3683 | 1164766.0012
45 | 2647107.6535 | 1164870.1435
46 | 2647104.313 | 1164822.6775
47 | 2647117.6616 | 1164768.2419
48 | 2647126.2008 | 1164732.5421
49 | 2647156.9758 | 1164873.3427
50 | 2647085.8465 | 1164890.6891
51 | 2647137.1724 | 1164842.0933
52 | 2647094.1627 | 1164865.9918
53 | 2647125.6868 | 1164840.9582
54 | 2647100.0711 | 1164822.1762
55 | 2647119.8019 | 1164704.607
56 | 2647119.2586 | 1164731.0342
57 | 2647115.7841 | 1164715.9926
58 | 2647086.2 | 1164741.7324
59 | 2647122.447 | 1164699.3361
60 | 2647079.439 | 1164745.3236
61 | 2647134.8387 | 1164675.7763
62 | 2647096.2092 | 1164697.0304
63 | 2647057.4241 | 1164859.7686
64 | 2647058.7458 | 1164859.991
65 | 2647075.9852 | 1164862.8917
66 | 2647084.379 | 1164864.304
67 | 2647212.0598 | 1164697.2612
68 | 2647204.6551 | 1164689.7949
69 | 2647230.407 | 1164707.1592
70 | 2647195.8127 | 1164677.3766
71 | 2647250.5974 | 1164715.9166
72 | 2647268.4643 | 1164720.7039
73 | 2647243.8291 | 1164743.8698
74 | 2647271.5572 | 1164703.6777
75 | 2647273.8365 | 1164723.1363
76 | 2647237.8705 | 1164803.4089
77 | 2647114.4489 | 1164676.2613
78 | 2647138.9912 | 1164658.728
79 | 2647090.4203 | 1164696.4727
80 | 2647141.3034 | 1164649.2352
81 | 2647083.9295 | 1164894.5817
82 | 2647123.0714 | 1164912.8089
83 | 2647081.475 | 1164905.959
84 | 2647081.0757 | 1164819.9312
85 | 2647073.7683 | 1164808.4124
86 | 2647073.6256 | 1164826.632
87 | 2647080.3976 | 1164910.9526
88 | 2647082.0671 | 1164932.9207
89 | 2647079.7259 | 1164939.4947
90 | 2647127.9861 | 1164995.0796
91 | 2647092.0493 | 1165044.8355
92 | 2647356.4545 | 1164827.3065
93 | 2647366.3858 | 1164855.0855
94 | 2647350.2872 | 1164797.0098
95 | 2647368.9079 | 1164863.5581
96 | 2647362.8362 | 1164797.298
97 | 2647341.4336 | 1164796.1619
98 | 2647397.8581 | 1164789.3919
99 | 2647312.055 | 1164826.6691
100 | 2647330.7114 | 1164792.3778
101 | 2647332.2183 | 1164827.6393
102 | 2647302.9844 | 1164845.954
103 | 2647326.4198 | 1164790.8632
104 | 2647297.2885 | 1164856.1351
105 | 2647337.1456 | 1164864.1973
106 | 2647239.1042 | 1164859.0017
107 | 2647284.3708 | 1164898.6812
108 | 2647289.6578 | 1164912.0713
109 | 2647237.681 | 1164822.7937
110 | 2647253.6989 | 1164834.8036
111 | 2647294.2869 | 1164741.2788
112 | 2647298.8736 | 1164748.0796
113 | 2647291.758 | 1164737.5292
114 | 2647327.1508 | 1164740.7981
115 | 2647308.1939 | 1164773.3217
116 | 2647322.096 | 1164731.131
117 | 2647316.6614 | 1164768.7525
118 | 2647287.5525 | 1164787.3557
119 | 2647283.569 | 1164719.3552
120 | 2647280.4336 | 1164804.4977
121 | 2647285.7311 | 1164784.2731
122 | 2647319.7241 | 1164797.036
123 | 2647113.5436 | 1164587.3177
124 | 2647106.5971 | 1164598.4085
125 | 2647116.8413 | 1164582.0526
126 | 2647081.6449 | 1164623.0209
127 | 2647108.4906 | 1164638.6125
128 | 2647066.8219 | 1164633.6104
129 | 2647110.1016 | 1164639.6545
130 | 2647053.8164 | 1164640.9509
131 | 2647274.0925 | 1164689.0949
132 | 2647279.1598 | 1164679.1883
133 | 2647250.5974 | 1164715.9166

## line_std_types
| c_nf_per_km | r_ohm_per_km | x_ohm_per_km | max_i_ka | type | q_mm2 | alpha | voltage_rating
NAYY 4x50 SE | 210 | 0.642 | 0.083 | 0.142 | cs | 50 | 0.00403 | LV
NAYY 4x120 SE | 264 | 0.225 | 0.08 | 0.242 | cs | 120 | 0.00403 | LV
NAYY 4x150 SE | 261 | 0.208 | 0.08 | 0.27 | cs | 150 | 0.00403 | LV
NA2XS2Y 1x95 RM/25 12/20 kV | 216 | 0.313 | 0.132 | 0.252 | cs | 95 | 0.00403 | MV
NA2XS2Y 1x185 RM/25 12/20 kV | 273 | 0.161 | 0.117 | 0.362 | cs | 185 | 0.00403 | MV
NA2XS2Y 1x240 RM/25 12/20 kV | 304 | 0.122 | 0.112 | 0.421 | cs | 240 | 0.00403 | MV
NA2XS2Y 1x95 RM/25 6/10 kV | 315 | 0.313 | 0.123 | 0.249 | cs | 95 | 0.00403 | MV
NA2XS2Y 1x185 RM/25 6/10 kV | 406 | 0.161 | 0.11 | 0.358 | cs | 185 | 0.00403 | MV
NA2XS2Y 1x240 RM/25 6/10 kV | 456 | 0.122 | 0.105 | 0.416 | cs | 240 | 0.00403 | MV
NA2XS2Y 1x150 RM/25 12/20 kV | 250 | 0.206 | 0.116 | 0.319 | cs | 150 | 0.00403 | MV
NA2XS2Y 1x120 RM/25 12/20 kV | 230 | 0.253 | 0.119 | 0.283 | cs | 120 | 0.00403 | MV
NA2XS2Y 1x70 RM/25 12/20 kV | 190 | 0.443 | 0.132 | 0.22 | cs | 70 | 0.00403 | MV
NA2XS2Y 1x150 RM/25 6/10 kV | 360 | 0.206 | 0.11 | 0.315 | cs | 150 | 0.00403 | MV
NA2XS2Y 1x120 RM/25 6/10 kV | 340 | 0.253 | 0.113 | 0.28 | cs | 120 | 0.00403 | MV
NA2XS2Y 1x70 RM/25 6/10 kV | 280 | 0.443 | 0.123 | 0.217 | cs | 70 | 0.00403 | MV
N2XS(FL)2Y 1x120 RM/35 64/110 kV | 112 | 0.153 | 0.166 | 0.366 | cs | 120 | 0.00393 | HV
N2XS(FL)2Y 1x185 RM/35 64/110 kV | 125 | 0.099 | 0.156 | 0.457 | cs | 185 | 0.00393 | HV
N2XS(FL)2Y 1x240 RM/35 64/110 kV | 135 | 0.075 | 0.149 | 0.526 | cs | 240 | 0.00393 | HV
N2XS(FL)2Y 1x300 RM/35 64/110 kV | 144 | 0.06 | 0.144 | 0.588 | cs | 300 | 0.00393 | HV
15-AL1/3-ST1A 0.4 | 11 | 1.8769 | 0.35 | 0.105 | ol | 16 | 0.00403 | LV
24-AL1/4-ST1A 0.4 | 11.25 | 1.2012 | 0.335 | 0.14 | ol | 24 | 0.00403 | LV
48-AL1/8-ST1A 0.4 | 12.2 | 0.5939 | 0.3 | 0.21 | ol | 48 | 0.00403 | LV
94-AL1/15-ST1A 0.4 | 13.2 | 0.306 | 0.29 | 0.35 | ol | 94 | 0.00403 | LV
34-AL1/6-ST1A 10.0 | 9.7 | 0.8342 | 0.36 | 0.17 | ol | 34 | 0.00403 | MV
48-AL1/8-ST1A 10.0 | 10.1 | 0.5939 | 0.35 | 0.21 | ol | 48 | 0.00403 | MV
70-AL1/11-ST1A 10.0 | 10.4 | 0.4132 | 0.339 | 0.29 | ol | 70 | 0.00403 | MV
94-AL1/15-ST1A 10.0 | 10.75 | 0.306 | 0.33 | 0.35 | ol | 94 | 0.00403 | MV
122-AL1/20-ST1A 10.0 | 11.1 | 0.2376 | 0.323 | 0.41 | ol | 122 | 0.00403 | MV
149-AL1/24-ST1A 10.0 | 11.25 | 0.194 | 0.315 | 0.47 | ol | 149 | 0.00403 | MV
34-AL1/6-ST1A 20.0 | 9.15 | 0.8342 | 0.382 | 0.17 | ol | 34 | 0.00403 | MV
48-AL1/8-ST1A 20.0 | 9.5 | 0.5939 | 0.372 | 0.21 | ol | 48 | 0.00403 | MV
70-AL1/11-ST1A 20.0 | 9.7 | 0.4132 | 0.36 | 0.29 | ol | 70 | 0.00403 | MV
94-AL1/15-ST1A 20.0 | 10 | 0.306 | 0.35 | 0.35 | ol | 94 | 0.00403 | MV
122-AL1/20-ST1A 20.0 | 10.3 | 0.2376 | 0.344 | 0.41 | ol | 122 | 0.00403 | MV
149-AL1/24-ST1A 20.0 | 10.5 | 0.194 | 0.337 | 0.47 | ol | 149 | 0.00403 | MV
184-AL1/30-ST1A 20.0 | 10.75 | 0.1571 | 0.33 | 0.535 | ol | 184 | 0.00403 | MV
243-AL1/39-ST1A 20.0 | 11 | 0.1188 | 0.32 | 0.645 | ol | 243 | 0.00403 | MV
48-AL1/8-ST1A 110.0 | 8 | 0.5939 | 0.46 | 0.21 | ol | 48 | 0.00403 | HV
70-AL1/11-ST1A 110.0 | 8.4 | 0.4132 | 0.45 | 0.29 | ol | 70 | 0.00403 | HV
94-AL1/15-ST1A 110.0 | 8.65 | 0.306 | 0.44 | 0.35 | ol | 94 | 0.00403 | HV
122-AL1/20-ST1A 110.0 | 8.5 | 0.2376 | 0.43 | 0.41 | ol | 122 | 0.00403 | HV
149-AL1/24-ST1A 110.0 | 8.75 | 0.194 | 0.41 | 0.47 | ol | 149 | 0.00403 | HV
184-AL1/30-ST1A 110.0 | 8.8 | 0.1571 | 0.4 | 0.535 | ol | 184 | 0.00403 | HV
243-AL1/39-ST1A 110.0 | 9 | 0.1188 | 0.39 | 0.645 | ol | 243 | 0.00403 | HV
305-AL1/39-ST1A 110.0 | 9.2 | 0.0949 | 0.38 | 0.74 | ol | 305 | 0.00403 | HV
490-AL1/64-ST1A 110.0 | 9.75 | 0.059 | 0.37 | 0.96 | ol | 490 | 0.00403 | HV
679-AL1/86-ST1A 110.0 | 9.95 | 0.042 | 0.36 | 1.15 | ol | 679 | 0.00403 | HV
490-AL1/64-ST1A 220.0 | 10 | 0.059 | 0.285 | 0.96 | ol | 490 | 0.00403 | HV
679-AL1/86-ST1A 220.0 | 11.7 | 0.042 | 0.275 | 1.15 | ol | 679 | 0.00403 | HV
490-AL1/64-ST1A 380.0 | 11 | 0.059 | 0.253 | 0.96 | ol | 490 | 0.00403 | HV
679-AL1/86-ST1A 380.0 | 14.6 | 0.042 | 0.25 | 1.15 | ol | 679 | 0.00403 | HV

## trafo_std_types
| i0_percent | pfe_kw | vkr_percent | sn_mva | vn_lv_kv | vn_hv_kv | vk_percent | shift_degree | vector_group | tap_side | tap_neutral | tap_min | tap_max | tap_step_degree | tap_step_percent | tap_phase_shifter
160 MVA 380/110 kV | 0.06 | 60 | 0.25 | 160 | 110 | 380 | 12.2 | 0 | Yy0 | hv | 0 | -9 | 9 | 0 | 1.5 | FALSE
100 MVA 220/110 kV | 0.06 | 55 | 0.26 | 100 | 110 | 220 | 12 | 0 | Yy0 | hv | 0 | -9 | 9 | 0 | 1.5 | FALSE
63 MVA 110/20 kV | 0.04 | 22 | 0.32 | 63 | 20 | 110 | 18 | 150 | YNd5 | hv | 0 | -9 | 9 | 0 | 1.5 | FALSE
40 MVA 110/20 kV | 0.05 | 18 | 0.34 | 40 | 20 | 110 | 16.2 | 150 | YNd5 | hv | 0 | -9 | 9 | 0 | 1.5 | FALSE
25 MVA 110/20 kV | 0.07 | 14 | 0.41 | 25 | 20 | 110 | 12 | 150 | YNd5 | hv | 0 | -9 | 9 | 0 | 1.5 | FALSE
63 MVA 110/10 kV | 0.04 | 22 | 0.32 | 63 | 10 | 110 | 18 | 150 | YNd5 | hv | 0 | -9 | 9 | 0 | 1.5 | FALSE
40 MVA 110/10 kV | 0.05 | 18 | 0.34 | 40 | 10 | 110 | 16.2 | 150 | YNd5 | hv | 0 | -9 | 9 | 0 | 1.5 | FALSE
25 MVA 110/10 kV | 0.07 | 14 | 0.41 | 25 | 10 | 110 | 12 | 150 | YNd5 | hv | 0 | -9 | 9 | 0 | 1.5 | FALSE
0.25 MVA 20/0.4 kV | 0.32 | 0.8 | 1.44 | 0.25 | 0.4 | 20 | 6 | 150 | Yzn5 | hv | 0 | -2 | 2 | 0 | 2.5 | FALSE
0.4 MVA 20/0.4 kV | 0.3375 | 1.35 | 1.425 | 0.4 | 0.4 | 20 | 6 | 150 | Dyn5 | hv | 0 | -2 | 2 | 0 | 2.5 | FALSE
0.63 MVA 20/0.4 kV | 0.2619 | 1.65 | 1.206 | 0.63 | 0.4 | 20 | 6 | 150 | Dyn5 | hv | 0 | -2 | 2 | 0 | 2.5 | FALSE
0.25 MVA 10/0.4 kV | 0.24 | 0.6 | 1.2 | 0.25 | 0.4 | 10 | 4 | 150 | Dyn5 | hv | 0 | -2 | 2 | 0 | 2.5 | FALSE
0.4 MVA 10/0.4 kV | 0.2375 | 0.95 | 1.325 | 0.4 | 0.4 | 10 | 4 | 150 | Dyn5 | hv | 0 | -2 | 2 | 0 | 2.5 | FALSE
0.63 MVA 10/0.4 kV | 0.1873 | 1.18 | 1.0794 | 0.63 | 0.4 | 10 | 4 | 150 | Dyn5 | hv | 0 | -2 | 2 | 0 | 2.5 | FALSE

## trafo3w_std_types
| sn_hv_mva | sn_mv_mva | sn_lv_mva | vn_hv_kv | vn_mv_kv | vn_lv_kv | vk_hv_percent | vk_mv_percent | vk_lv_percent | vkr_hv_percent | vkr_mv_percent | vkr_lv_percent | pfe_kw | i0_percent | shift_mv_degree | shift_lv_degree | vector_group | tap_side | tap_neutral | tap_min | tap_max | tap_step_percent
63/25/38 MVA 110/20/10 kV | 63 | 25 | 38 | 110 | 20 | 10 | 10.4 | 10.4 | 10.4 | 0.28 | 0.32 | 0.35 | 35 | 0.89 | 0 | 0 | YN0yn0yn0 | hv | 0 | -10 | 10 | 1.2
63/25/38 MVA 110/10/10 kV | 63 | 25 | 38 | 110 | 10 | 10 | 10.4 | 10.4 | 10.4 | 0.28 | 0.32 | 0.35 | 35 | 0.89 | 0 | 0 | YN0yn0yn0 | hv | 0 | -10 | 10 | 1.2

## fuse_std_types
| fuse_type | i_rated_a | t_avg | t_min | t_total | x_avg | x_min | x_total
HV 100A | HV 100A | 100 | 0 | [10.0, 3.64, 0.854, 0.281, 0.1, 0.0531, 0.022, 0.01] | [10.0, 4.267, 1.21, 0.403, 0.1, 0.058, 0.022, 0.01] | 0 | [300.0, 350.0, 450.0, 550.0, 700.0, 850.0, 1200.0, 1752.0] | [600.0, 700.0, 900.0, 1150.0, 1665.0, 2000.0, 3000.0, 4313.0]
HV 10A | HV 10A | 10 | 0 | [10.0, 1675.0, 0.344, 0.156, 0.1, 0.0417, 0.0171, 0.01] | [10.0, 1.3, 0.3, 0.155, 0.1, 0.0555, 0.023, 0.01] | 0 | [30.0, 32.0, 35.0, 37.0, 39.0, 50.0, 70.0, 88.0] | [60.0, 70.0, 80.0, 87.0, 94.0, 110.0, 150.0, 216.0]
HV 125A | HV 125A | 125 | 0 | [10.0, 1.82, 0.344, 0.1, 0.0467, 0.0269, 0.01] | [10.0, 2.478, 0.426, 0.1, 0.0427, 0.0211, 0.01] | 0 | [375.0, 500.0, 700.0, 925.0, 1200.0, 1500.0, 2341.0] | [750.0, 1000.0, 1500.0, 2200.0, 3000.0, 4000.0, 5765.0]
HV 160A | HV 160A | 160 | 0 | [10.0, 4.15, 1.03, 0.198, 0.1, 0.051, 0.0172, 0.01] | [10.0, 2.3, 0.734, 0.274, 0.1, 0.046, 0.0177, 0.01] | 0 | [480.0, 550.0, 700.0, 1000.0, 1260.0, 1600.0, 2500.0, 3227.0] | [960.0, 1300.0, 1700.0, 2200.0, 2996.0, 4000.0, 6000.0, 7946.0]
HV 16A | HV 16A | 16 | 0 | [10.0, 0.352, 0.164, 0.1, 0.0649, 0.0342, 0.01] | [10.0, 2.34, 0.722, 0.181, 0.1, 0.055, 0.0296, 0.01] | 0 | [48.0, 60.0, 65.0, 71.0, 80.0, 100.0, 162.0] | [96.0, 110.0, 125.0, 150.0, 168.0, 200.0, 250.0, 398.0]
HV 200A | HV 200A | 200 | 0 | [10.0, 4.267, 1.21, 0.403, 0.1, 0.058, 0.022, 0.01] | [10.0, 3.73, 1.654, 0.328, 0.1, 0.0531, 0.019, 0.01] | 0 | [600.0, 700.0, 900.0, 1150.0, 1665.0, 2000.0, 3000.0, 4313.0] | [1200.0, 1500.0, 1800.0, 2700.0, 3960.0, 5000.0, 7500.0, 10620.0]
HV 20A | HV 20A | 20 | 0 | [10.0, 1.3, 0.3, 0.155, 0.1, 0.0555, 0.023, 0.01] | [10.0, 1.3, 0.161, 0.1, 0.0611, 0.0399, 0.0141, 0.01] | 0 | [60.0, 70.0, 80.0, 87.0, 94.0, 110.0, 150.0, 216.0] | [120.0, 150.0, 200.0, 223.0, 260.0, 300.0, 450.0, 532.0]
HV 25A | HV 25A | 25 | 0 | [10.0, 2.512, 0.833, 0.299, 0.1, 0.0372, 0.0223, 0.01] | [10.0, 3.125, 0.597, 0.198, 0.1, 0.0378, 0.022, 0.01] | 0 | [75.0, 82.0, 90.0, 100.0, 124.0, 170.0, 200.0, 289.0] | [150.0, 170.0, 210.0, 250.0, 294.0, 400.0, 500.0, 711.0]
HV 31.5A | HV 31.5A | 31.5 | 0 | [10.0, 2.34, 0.722, 0.181, 0.1, 0.055, 0.0296, 0.01] | [10.0, 2.84, 0.368, 0.164, 0.1, 0.0621, 0.0378, 0.0195, 0.01] | 0 | [95.0, 110.0, 125.0, 150.0, 165.0, 200.0, 250.0, 390.0] | [189.0, 220.0, 300.0, 350.0, 393.0, 450.0, 530.0, 700.0, 960.0]
HV 40A | HV 40A | 40 | 0 | [10.0, 1.3, 0.161, 0.1, 0.0611, 0.0399, 0.0141, 0.01] | [10.0, 2.05, 0.369, 0.198, 0.1, 0.051, 0.0298, 0.01] | 0 | [120.0, 150.0, 200.0, 223.0, 260.0, 300.0, 450.0, 532.0] | [240.0, 300.0, 400.0, 450.0, 530.0, 650.0, 800.0, 1311.0]
HV 50A | HV 50A | 50 | 0 | [10.0, 3.215, 0.597, 0.198, 0.1, 0.0378, 0.022, 0.01] | [10.0, 3.64, 0.854, 0.281, 0.1, 0.0531, 0.022, 0.01] | 0 | [150.0, 170.0, 210.0, 250.0, 294.0, 400.0, 500.0, 711.0] | [300.0, 350.0, 450.0, 550.0, 700.0, 850.0, 1200.0, 1752.0]
HV 6.3A | HV 6.3A | 6.3 | 0 | [10.0, 1.39, 0.344, 0.168, 0.1, 0.056, 0.0263, 0.01] | [10.0, 1.711, 0.516, 0.198, 0.1, 0.0634, 0.0303, 0.01] | 0 | [19.0, 19.5, 20.4, 20.8, 22.0, 25.0, 32.0, 48.0] | [38.0, 40.0, 43.0, 48.0, 53.0, 60.0, 75.0, 118.0]
HV 63A | HV 63A | 63 | 0 | [10.0, 2.84, 0.368, 0.164, 0.1, 0.0621, 0.0378, 0.0195, 0.01] | [10.0, 1.82, 0.344, 0.1, 0.0467, 0.0269, 0.01] | 0 | [189.0, 220.0, 300.0, 350.0, 393.0, 450.0, 530.0, 700.0, 961.0] | [378.0, 500.0, 700.0, 934.0, 1200.0, 1500.0, 2366.0]
HV 80A | HV 80A | 80 | 0 | [10.0, 2.05, 0.369, 0.198, 0.1, 0.051, 0.0298, 0.01] | [10.0, 4.15, 1.03, 0.198, 0.1, 0.051, 0.0172, 0.01] | 0 | [240.0, 300.0, 400.0, 450.0, 530.0, 650.0, 800.0, 1311.0] | [480.0, 550.0, 700.0, 1000.0, 1260.0, 1600.0, 2500.0, 3227.0]
Siemens NH-1-100 | Siemens NH-1-100 | 100 | [5400.0, 2000.0, 400.0, 20.0, 1.0, 0.2, 0.012, 0.004] | 0 | 0 | [150.0, 190.0, 250.0, 430.0, 900.0, 1250.0, 2700.0, 3600.0] | 0 | 0
Siemens NH-1-125 | Siemens NH-1-125 | 125 | [4800.0, 120.0, 7.0, 0.1, 0.004] | 0 | 0 | [180.0, 400.0, 740.0, 2000.0, 4250.0] | 0 | 0
Siemens NH-1-16 | Siemens NH-1-16 | 16 | [4000.0, 400.0, 2.0, 0.1, 0.04, 0.01] | 0 | 0 | [26.0, 35.0, 75.0, 150.0, 200.0, 300.0] | 0 | 0
Siemens NH-1-160 | Siemens NH-1-160 | 160 | [4800.0, 120.0, 7.0, 0.1, 0.004] | 0 | 0 | [210.0, 500.0, 900.0, 2300.0, 5000.0] | 0 | 0
Siemens NH-1-25 | Siemens NH-1-25 | 25 | [4000.0, 1000.0, 10.0, 0.2, 0.02, 0.01] | 0 | 0 | [40.0, 50.0, 100.0, 210.0, 400.0, 500.0] | 0 | 0
Siemens NH-1-50 | Siemens NH-1-50 | 50 | [4000.0, 40.0, 4.0, 1.0, 0.02, 0.01] | 0 | 0 | [86.0, 200.0, 300.0, 400.0, 1000.0, 1280.0] | 0 | 0
Siemens NH-1-63 | Siemens NH-1-63 | 63 | [4000.0, 100.0, 10.0, 2.0, 0.04, 0.01] | 0 | 0 | [100.0, 200.0, 300.0, 400.0, 1000.0, 1500.0] | 0 | 0
Siemens NH-1-80 | Siemens NH-1-80 | 80 | [4800.0, 120.0, 7.0, 0.1, 0.01] | 0 | 0 | [150.58, 250.0, 450.0, 1150.0, 2470.0] | 0 | 0
Siemens NH-2-1000 | Siemens NH-2-1000 | 1000 | [4800.0, 120.0, 7.0, 0.1, 0.004] | 0 | 0 | [1900.0, 3500.0, 8400.0, 24000.0, 52000.0] | 0 | 0
Siemens NH-2-200 | Siemens NH-2-200 | 200 | [4800.0, 120.0, 7.0, 0.1, 0.004] | 0 | 0 | [280.0, 650.0, 1200.0, 3000.0, 7000.0] | 0 | 0
Siemens NH-2-224 | Siemens NH-2-224 | 224 | [4800.0, 120.0, 7.0, 0.2, 0.04, 0.004] | 0 | 0 | [400.0, 750.0, 1453.0, 3025.0, 4315.0, 7600.0] | 0 | 0
Siemens NH-2-250 | Siemens NH-2-250 | 250 | [4800.0, 120.0, 7.0, 0.1, 0.004] | 0 | 0 | [450.0, 800.0, 1650.0, 4000.0, 8500.0] | 0 | 0
Siemens NH-2-315 | Siemens NH-2-315 | 315 | [4800.0, 120.0, 7.0, 0.1, 0.004] | 0 | 0 | [550.0, 920.0, 1900.0, 5000.0, 11000.0] | 0 | 0
Siemens NH-2-355 | Siemens NH-2-355 | 355 | [4800.0, 120.0, 6.0, 0.1, 0.004] | 0 | 0 | [650.0, 1116.27, 2350.0, 5840.0, 12790.0] | 0 | 0
Siemens NH-2-400 | Siemens NH-2-400 | 400 | [4800.0, 120.0, 7.0, 0.1, 0.004] | 0 | 0 | [720.0, 1350.0, 2800.0, 6500.0, 15000.0] | 0 | 0
Siemens NH-2-425 | Siemens NH-2-425 | 425 | [4800.0, 120.0, 7.0, 0.1, 0.004] | 0 | 0 | [850.0, 1500.0, 3050.0, 7500.0, 16500.0] | 0 | 0
Siemens NH-2-630 | Siemens NH-2-630 | 630 | [4800.0, 120.0, 7.0, 0.1, 0.004] | 0 | 0 | [1200.0, 2000.0, 4800.0, 12000.0, 26000.0] | 0 | 0

## dtypes
| element | column | dtype
0 | bus | name | object
1 | bus | vn_kv | float64
2 | bus | type | object
3 | bus | zone | object
4 | bus | in_service | bool
5 | load | name | object
6 | load | bus | uint32
7 | load | p_mw | float64
8 | load | q_mvar | float64
9 | load | const_z_percent | float64
10 | load | const_i_percent | float64
11 | load | sn_mva | float64
12 | load | scaling | float64
13 | load | in_service | bool
14 | load | type | object
15 | ext_grid | name | object
16 | ext_grid | bus | uint32
17 | ext_grid | vm_pu | float64
18 | ext_grid | va_degree | float64
19 | ext_grid | slack_weight | float64
20 | ext_grid | in_service | bool
21 | line | name | object
22 | line | std_type | object
23 | line | from_bus | uint32
24 | line | to_bus | uint32
25 | line | length_km | float64
26 | line | r_ohm_per_km | float64
27 | line | x_ohm_per_km | float64
28 | line | c_nf_per_km | float64
29 | line | g_us_per_km | float64
30 | line | max_i_ka | float64
31 | line | df | float64
32 | line | parallel | uint32
33 | line | type | object
34 | line | in_service | bool
35 | trafo | name | object
36 | trafo | std_type | object
37 | trafo | hv_bus | uint32
38 | trafo | lv_bus | uint32
39 | trafo | sn_mva | float64
40 | trafo | vn_hv_kv | float64
41 | trafo | vn_lv_kv | float64
42 | trafo | vk_percent | float64
43 | trafo | vkr_percent | float64
44 | trafo | pfe_kw | float64
45 | trafo | i0_percent | float64
46 | trafo | shift_degree | float64
47 | trafo | tap_side | object
48 | trafo | tap_neutral | int32
49 | trafo | tap_min | int32
50 | trafo | tap_max | int32
51 | trafo | tap_step_percent | float64
52 | trafo | tap_step_degree | float64
53 | trafo | tap_pos | int32
54 | trafo | tap_phase_shifter | bool
55 | trafo | parallel | uint32
56 | trafo | df | float64
57 | trafo | in_service | bool
58 | line_geodata | coords | object
59 | bus_geodata | x | float64
60 | bus_geodata | y | float64
61 | bus_geodata | coords | object

## parameters
| version | format_version | converged | OPF_converged | name | f_hz | sn_mva
0 | 2.14.6 | 2.14.0 | FALSE | FALSE |  | 50 | 1