## bus
| name | vn_kv | type | zone | in_service
0 | bus_LV_577-3_0_4_node_0 | 0.4 | n |  | TRUE
1 | bus_LV_577-3_0_4_node_1 | 0.4 | n |  | TRUE
2 | bus_LV_577-3_0_4_node_2 | 0.4 | n |  | TRUE
3 | bus_LV_577-3_0_4_node_4 | 0.4 | n |  | TRUE
4 | bus_LV_577-3_0_4_node_10 | 0.4 | n |  | TRUE
5 | bus_LV_577-3_0_4_node_31 | 0.4 | n |  | TRUE
6 | bus_LV_577-3_0_4_node_5 | 0.4 | n |  | TRUE
7 | bus_LV_577-3_0_4_node_6 | 0.4 | n |  | TRUE
8 | bus_LV_577-3_0_4_node_7 | 0.4 | n |  | TRUE
9 | bus_LV_577-3_0_4_node_8 | 0.4 | n |  | TRUE
10 | bus_LV_577-3_0_4_node_9 | 0.4 | n |  | TRUE
11 | bus_LV_577-3_0_4_node_13 | 0.4 | n |  | TRUE
12 | bus_LV_577-3_0_4_node_28 | 0.4 | n |  | TRUE
13 | bus_LV_577-3_0_4_node_133 | 0.4 | n |  | TRUE
14 | bus_LV_577-3_0_4_node_11 | 0.4 | n |  | TRUE
15 | bus_LV_577-3_0_4_node_138 | 0.4 | n |  | TRUE
16 | bus_LV_577-3_0_4_node_26 | 0.4 | n |  | TRUE
17 | bus_LV_577-3_0_4_node_131 | 0.4 | n |  | TRUE
18 | bus_LV_577-3_0_4_node_29 | 0.4 | n |  | TRUE
19 | bus_LV_577-3_0_4_node_12 | 0.4 | n |  | TRUE
20 | bus_LV_577-3_0_4_node_14 | 0.4 | n |  | TRUE
21 | bus_LV_577-3_0_4_node_15 | 0.4 | n |  | TRUE
22 | bus_LV_577-3_0_4_node_16 | 0.4 | n |  | TRUE
23 | bus_LV_577-3_0_4_node_17 | 0.4 | n |  | TRUE
24 | bus_LV_577-3_0_4_node_18 | 0.4 | n |  | TRUE
25 | bus_LV_577-3_0_4_node_75 | 0.4 | n |  | TRUE
26 | bus_LV_577-3_0_4_node_76 | 0.4 | n |  | TRUE
27 | bus_LV_577-3_0_4_node_19 | 0.4 | n |  | TRUE
28 | bus_LV_577-3_0_4_node_20 | 0.4 | n |  | TRUE
29 | bus_LV_577-3_0_4_node_21 | 0.4 | n |  | TRUE
30 | bus_LV_577-3_0_4_node_22 | 0.4 | n |  | TRUE
31 | bus_LV_577-3_0_4_node_23 | 0.4 | n |  | TRUE
32 | bus_LV_577-3_0_4_node_24 | 0.4 | n |  | TRUE
33 | bus_LV_577-3_0_4_node_39 | 0.4 | n |  | TRUE
34 | bus_LV_577-3_0_4_node_41 | 0.4 | n |  | TRUE
35 | bus_LV_577-3_0_4_node_40 | 0.4 | n |  | TRUE
36 | bus_LV_577-3_0_4_node_74 | 0.4 | n |  | TRUE
37 | bus_LV_577-3_0_4_node_35 | 0.4 | n |  | TRUE
38 | bus_LV_577-3_0_4_node_42 | 0.4 | n |  | TRUE
39 | bus_LV_577-3_0_4_node_43 | 0.4 | n |  | TRUE
40 | bus_LV_577-3_0_4_node_78 | 0.4 | n |  | TRUE
41 | bus_LV_577-3_0_4_node_72 | 0.4 | n |  | TRUE
42 | bus_LV_577-3_0_4_node_25 | 0.4 | n |  | TRUE
43 | bus_LV_577-3_0_4_node_27 | 0.4 | n |  | TRUE
44 | bus_LV_577-3_0_4_node_30 | 0.4 | n |  | TRUE
45 | bus_LV_577-3_0_4_node_37 | 0.4 | n |  | TRUE
46 | bus_LV_577-3_0_4_node_136 | 0.4 | n |  | TRUE
47 | bus_LV_577-3_0_4_node_32 | 0.4 | n |  | TRUE
48 | bus_LV_577-3_0_4_node_33 | 0.4 | n |  | TRUE
49 | bus_LV_577-3_0_4_node_34 | 0.4 | n |  | TRUE
50 | bus_LV_577-3_0_4_node_36 | 0.4 | n |  | TRUE
51 | bus_LV_577-3_0_4_node_63 | 0.4 | n |  | TRUE
52 | bus_LV_577-3_0_4_node_64 | 0.4 | n |  | TRUE
53 | bus_LV_577-3_0_4_node_65 | 0.4 | n |  | TRUE
54 | bus_LV_577-3_0_4_node_116 | 0.4 | n |  | TRUE
55 | bus_LV_577-3_0_4_node_117 | 0.4 | n |  | TRUE
56 | bus_LV_577-3_0_4_node_100 | 0.4 | n |  | TRUE
57 | bus_LV_577-3_0_4_node_118 | 0.4 | n |  | TRUE
58 | bus_LV_577-3_0_4_node_44 | 0.4 | n |  | TRUE
59 | bus_LV_577-3_0_4_node_45 | 0.4 | n |  | TRUE
60 | bus_LV_577-3_0_4_node_46 | 0.4 | n |  | TRUE
61 | bus_LV_577-3_0_4_node_70 | 0.4 | n |  | TRUE
62 | bus_LV_577-3_0_4_node_69 | 0.4 | n |  | TRUE
63 | bus_LV_577-3_0_4_node_85 | 0.4 | n |  | TRUE
64 | bus_LV_577-3_0_4_node_124 | 0.4 | n |  | TRUE
65 | bus_LV_577-3_0_4_node_62 | 0.4 | n |  | TRUE
66 | bus_LV_577-3_0_4_node_47 | 0.4 | n |  | TRUE
67 | bus_LV_577-3_0_4_node_48 | 0.4 | n |  | TRUE
68 | bus_LV_577-3_0_4_node_49 | 0.4 | n |  | TRUE
69 | bus_LV_577-3_0_4_node_50 | 0.4 | n |  | TRUE
70 | bus_LV_577-3_0_4_node_51 | 0.4 | n |  | TRUE
71 | bus_LV_577-3_0_4_node_68 | 0.4 | n |  | TRUE
72 | bus_LV_577-3_0_4_node_77 | 0.4 | n |  | TRUE
73 | bus_LV_577-3_0_4_node_56 | 0.4 | n |  | TRUE
74 | bus_LV_577-3_0_4_node_52 | 0.4 | n |  | TRUE
75 | bus_LV_577-3_0_4_node_53 | 0.4 | n |  | TRUE
76 | bus_LV_577-3_0_4_node_54 | 0.4 | n |  | TRUE
77 | bus_LV_577-3_0_4_node_55 | 0.4 | n |  | TRUE
78 | bus_LV_577-3_0_4_node_61 | 0.4 | n |  | TRUE
79 | bus_LV_577-3_0_4_node_59 | 0.4 | n |  | TRUE
80 | bus_LV_577-3_0_4_node_57 | 0.4 | n |  | TRUE
81 | bus_LV_577-3_0_4_node_58 | 0.4 | n |  | TRUE
82 | bus_LV_577-3_0_4_node_60 | 0.4 | n |  | TRUE
83 | bus_LV_577-3_0_4_node_66 | 0.4 | n |  | TRUE
84 | bus_LV_577-3_0_4_node_67 | 0.4 | n |  | TRUE
85 | bus_LV_577-3_0_4_node_120 | 0.4 | n |  | TRUE
86 | bus_LV_577-3_0_4_node_86 | 0.4 | n |  | TRUE
87 | bus_LV_577-3_0_4_node_71 | 0.4 | n |  | TRUE
88 | bus_LV_577-3_0_4_node_73 | 0.4 | n |  | TRUE
89 | bus_LV_577-3_0_4_node_121 | 0.4 | n |  | TRUE
90 | bus_LV_577-3_0_4_node_122 | 0.4 | n |  | TRUE
91 | bus_LV_577-3_0_4_node_79 | 0.4 | n |  | TRUE
92 | bus_LV_577-3_0_4_node_80 | 0.4 | n |  | TRUE
93 | bus_LV_577-3_0_4_node_81 | 0.4 | n |  | TRUE
94 | bus_LV_577-3_0_4_node_82 | 0.4 | n |  | TRUE
95 | bus_LV_577-3_0_4_node_83 | 0.4 | n |  | TRUE
96 | bus_LV_577-3_0_4_node_84 | 0.4 | n |  | TRUE
97 | bus_LV_577-3_0_4_node_89 | 0.4 | n |  | TRUE
98 | bus_LV_577-3_0_4_node_109 | 0.4 | n |  | TRUE
99 | bus_LV_577-3_0_4_node_96 | 0.4 | n |  | TRUE
100 | bus_LV_577-3_0_4_node_92 | 0.4 | n |  | TRUE
101 | bus_LV_577-3_0_4_node_115 | 0.4 | n |  | TRUE
102 | bus_LV_577-3_0_4_node_88 | 0.4 | n |  | TRUE
103 | bus_LV_577-3_0_4_node_110 | 0.4 | n |  | TRUE
104 | bus_LV_577-3_0_4_node_142 | 0.4 | n |  | TRUE
105 | bus_LV_577-3_0_4_node_123 | 0.4 | n |  | TRUE
106 | bus_LV_577-3_0_4_node_94 | 0.4 | n |  | TRUE
107 | bus_LV_577-3_0_4_node_114 | 0.4 | n |  | TRUE
108 | bus_LV_577-3_0_4_node_87 | 0.4 | n |  | TRUE
109 | bus_LV_577-3_0_4_node_102 | 0.4 | n |  | TRUE
110 | bus_LV_577-3_0_4_node_104 | 0.4 | n |  | TRUE
111 | bus_LV_577-3_0_4_node_101 | 0.4 | n |  | TRUE
112 | bus_LV_577-3_0_4_node_90 | 0.4 | n |  | TRUE
113 | bus_LV_577-3_0_4_node_91 | 0.4 | n |  | TRUE
114 | bus_LV_577-3_0_4_node_103 | 0.4 | n |  | TRUE
115 | bus_LV_577-3_0_4_node_93 | 0.4 | n |  | TRUE
116 | bus_LV_577-3_0_4_node_95 | 0.4 | n |  | TRUE
117 | bus_LV_577-3_0_4_node_97 | 0.4 | n |  | TRUE
118 | bus_LV_577-3_0_4_node_98 | 0.4 | n |  | TRUE
119 | bus_LV_577-3_0_4_node_99 | 0.4 | n |  | TRUE
120 | bus_LV_577-3_0_4_node_106 | 0.4 | n |  | TRUE
121 | bus_LV_577-3_0_4_node_126 | 0.4 | n |  | TRUE
122 | bus_LV_577-3_0_4_node_127 | 0.4 | n |  | TRUE
123 | bus_LV_577-3_0_4_node_112 | 0.4 | n |  | TRUE
124 | bus_LV_577-3_0_4_node_113 | 0.4 | n |  | TRUE
125 | bus_LV_577-3_0_4_node_140 | 0.4 | n |  | TRUE
126 | bus_LV_577-3_0_4_node_119 | 0.4 | n |  | TRUE
127 | bus_LV_577-3_0_4_node_130 | 0.4 | n |  | TRUE
128 | bus_LV_577-3_0_4_node_129 | 0.4 | n |  | TRUE
129 | bus_LV_577-3_0_4_node_132 | 0.4 | n |  | TRUE
130 | bus_LV_577-3_0_4_node_137 | 0.4 | n |  | TRUE
131 | bus_LV_577-3_0_4_node_135 | 0.4 | n |  | TRUE
132 | bus_LV_577-3_0_4_node_134 | 0.4 | n |  | TRUE
133 | bus_MV_83_0_node_52 | 20 | n |  | TRUE

## load
| name | bus | p_mw | q_mvar | const_z_percent | const_i_percent | sn_mva | scaling | in_service | type
0 | LV_577-3_0_4_load_0 | 0 | 0.0074141 | 0.0018581 | 0 | 0 |  | 1 | TRUE | wye
1 | LV_577-3_0_4_load_1 | 1 | 0.0010667 | 0.00026734 | 0 | 0 |  | 1 | TRUE | wye
2 | LV_577-3_0_4_load_2 | 2 | 0.0028955 | 0.00072569 | 0 | 0 |  | 1 | TRUE | wye
3 | LV_577-3_0_4_load_4 | 3 | 0.00096286 | 0.00024132 | 0 | 0 |  | 1 | TRUE | wye
4 | LV_577-3_0_4_load_10 | 4 | 0.0030579 | 0.00076639 | 0 | 0 |  | 1 | TRUE | wye
5 | LV_577-3_0_4_load_31 | 5 | 0.0011006 | 0.00027584 | 0 | 0 |  | 1 | TRUE | wye
6 | LV_577-3_0_4_load_5 | 6 | 0.0022298 | 0.00055885 | 0 | 0 |  | 1 | TRUE | wye
7 | LV_577-3_0_4_load_6 | 7 | 0.0017685 | 0.00044324 | 0 | 0 |  | 1 | TRUE | wye
8 | LV_577-3_0_4_load_7 | 8 | 0.0019 | 0.00047619 | 0 | 0 |  | 1 | TRUE | wye
9 | LV_577-3_0_4_load_8 | 9 | 0.0036332 | 0.00091057 | 0 | 0 |  | 1 | TRUE | wye
10 | LV_577-3_0_4_load_13 | 11 | 0.0069462 | 0.0017409 | 0 | 0 |  | 1 | TRUE | wye
11 | LV_577-3_0_4_load_133 | 13 | 0.0018564 | 0.00046526 | 0 | 0 |  | 1 | TRUE | wye
12 | LV_577-3_0_4_load_11 | 14 | 0.006748 | 0.0016912 | 0 | 0 |  | 1 | TRUE | wye
13 | LV_577-3_0_4_load_138 | 15 | 0.0021838 | 0.0005473 | 0 | 0 |  | 1 | TRUE | wye
14 | LV_577-3_0_4_load_26 | 16 | 0.0015495 | 0.00038835 | 0 | 0 |  | 1 | TRUE | wye
15 | LV_577-3_0_4_load_29 | 18 | 0.0017754 | 0.00044495 | 0 | 0 |  | 1 | TRUE | wye
16 | LV_577-3_0_4_load_12 | 19 | 0.0060503 | 0.0015164 | 0 | 0 |  | 1 | TRUE | wye
17 | LV_577-3_0_4_load_14 | 20 | 0.0045602 | 0.0011429 | 0 | 0 |  | 1 | TRUE | wye
18 | LV_577-3_0_4_load_15 | 21 | 0.0012171 | 0.00030504 | 0 | 0 |  | 1 | TRUE | wye
19 | LV_577-3_0_4_load_16 | 22 | 0.0016813 | 0.00042136 | 0 | 0 |  | 1 | TRUE | wye
20 | LV_577-3_0_4_load_17 | 23 | 0.0013483 | 0.00033791 | 0 | 0 |  | 1 | TRUE | wye
21 | LV_577-3_0_4_load_18 | 24 | 0.0010106 | 0.00025327 | 0 | 0 |  | 1 | TRUE | wye
22 | LV_577-3_0_4_load_75 | 25 | 0.0010244 | 0.00025673 | 0 | 0 |  | 1 | TRUE | wye
23 | LV_577-3_0_4_load_76 | 26 | 0.00112 | 0.00028071 | 0 | 0 |  | 1 | TRUE | wye
24 | LV_577-3_0_4_load_19 | 27 | 0.002023 | 0.00050702 | 0 | 0 |  | 1 | TRUE | wye
25 | LV_577-3_0_4_load_20 | 28 | 0.0020117 | 0.00050417 | 0 | 0 |  | 1 | TRUE | wye
26 | LV_577-3_0_4_load_21 | 29 | 0.0020656 | 0.00051769 | 0 | 0 |  | 1 | TRUE | wye
27 | LV_577-3_0_4_load_23 | 31 | 0.0019329 | 0.00048444 | 0 | 0 |  | 1 | TRUE | wye
28 | LV_577-3_0_4_load_24 | 32 | 0.0010009 | 0.00025084 | 0 | 0 |  | 1 | TRUE | wye
29 | LV_577-3_0_4_load_39 | 33 | 0.0033451 | 0.00083836 | 0 | 0 |  | 1 | TRUE | wye
30 | LV_577-3_0_4_load_40 | 35 | 0.0010132 | 0.00025394 | 0 | 0 |  | 1 | TRUE | wye
31 | LV_577-3_0_4_load_35 | 37 | 0.0091265 | 0.0022873 | 0 | 0 |  | 1 | TRUE | wye
32 | LV_577-3_0_4_load_42 | 38 | 0.0039373 | 0.00098677 | 0 | 0 |  | 1 | TRUE | wye
33 | LV_577-3_0_4_load_43 | 39 | 0.0028026 | 0.00070239 | 0 | 0 |  | 1 | TRUE | wye
34 | LV_577-3_0_4_load_78 | 40 | 0.00063008 | 0.00015791 | 0 | 0 |  | 1 | TRUE | wye
35 | LV_577-3_0_4_load_72 | 41 | 0.002328 | 0.00058346 | 0 | 0 |  | 1 | TRUE | wye
36 | LV_577-3_0_4_load_25 | 42 | 0.0026807 | 0.00067184 | 0 | 0 |  | 1 | TRUE | wye
37 | LV_577-3_0_4_load_30 | 44 | 0.0014504 | 0.00036351 | 0 | 0 |  | 1 | TRUE | wye
38 | LV_577-3_0_4_load_37 | 45 | 0.0016944 | 0.00042466 | 0 | 0 |  | 1 | TRUE | wye
39 | LV_577-3_0_4_load_136 | 46 | 0.0019899 | 0.00049872 | 0 | 0 |  | 1 | TRUE | wye
40 | LV_577-3_0_4_load_32 | 47 | 0.0037097 | 0.00092974 | 0 | 0 |  | 1 | TRUE | wye
41 | LV_577-3_0_4_load_33 | 48 | 0.0031516 | 0.00078987 | 0 | 0 |  | 1 | TRUE | wye
42 | LV_577-3_0_4_load_34 | 49 | 0.00091266 | 0.00022873 | 0 | 0 |  | 1 | TRUE | wye
43 | LV_577-3_0_4_load_36 | 50 | 0.0011805 | 0.00029585 | 0 | 0 |  | 1 | TRUE | wye
44 | LV_577-3_0_4_load_64 | 52 | 0.001405 | 0.00035213 | 0 | 0 |  | 1 | TRUE | wye
45 | LV_577-3_0_4_load_65 | 53 | 0.0008366 | 0.00020967 | 0 | 0 |  | 1 | TRUE | wye
46 | LV_577-3_0_4_load_116 | 54 | 0.0021802 | 0.0005464 | 0 | 0 |  | 1 | TRUE | wye
47 | LV_577-3_0_4_load_117 | 55 | 0.0034083 | 0.00085421 | 0 | 0 |  | 1 | TRUE | wye
48 | LV_577-3_0_4_load_100 | 56 | 0.0010936 | 0.00027409 | 0 | 0 |  | 1 | TRUE | wye
49 | LV_577-3_0_4_load_118 | 57 | 0.002335 | 0.0005852 | 0 | 0 |  | 1 | TRUE | wye
50 | LV_577-3_0_4_load_44 | 58 | 0.00085029 | 0.0002131 | 0 | 0 |  | 1 | TRUE | wye
51 | LV_577-3_0_4_load_45 | 59 | 0.0012542 | 0.00031434 | 0 | 0 |  | 1 | TRUE | wye
52 | LV_577-3_0_4_load_70 | 61 | 0.0020035 | 0.00050212 | 0 | 0 |  | 1 | TRUE | wye
53 | LV_577-3_0_4_load_69 | 62 | 0.0010562 | 0.0002647 | 0 | 0 |  | 1 | TRUE | wye
54 | LV_577-3_0_4_load_85 | 63 | 0.0017358 | 0.00043504 | 0 | 0 |  | 1 | TRUE | wye
55 | LV_577-3_0_4_load_124 | 64 | 0.001305 | 0.00032705 | 0 | 0 |  | 1 | TRUE | wye
56 | LV_577-3_0_4_load_62 | 65 | 0.0021744 | 0.00054497 | 0 | 0 |  | 1 | TRUE | wye
57 | LV_577-3_0_4_load_47 | 66 | 0.0011874 | 0.00029758 | 0 | 0 |  | 1 | TRUE | wye
58 | LV_577-3_0_4_load_48 | 67 | 0.0014427 | 0.00036159 | 0 | 0 |  | 1 | TRUE | wye
59 | LV_577-3_0_4_load_49 | 68 | 0.0017209 | 0.00043129 | 0 | 0 |  | 1 | TRUE | wye
60 | LV_577-3_0_4_load_50 | 69 | 0.0010566 | 0.00026482 | 0 | 0 |  | 1 | TRUE | wye
61 | LV_577-3_0_4_load_51 | 70 | 0.0010608 | 0.00026587 | 0 | 0 |  | 1 | TRUE | wye
62 | LV_577-3_0_4_load_77 | 72 | 0.0018406 | 0.0004613 | 0 | 0 |  | 1 | TRUE | wye
63 | LV_577-3_0_4_load_56 | 73 | 0.0016943 | 0.00042463 | 0 | 0 |  | 1 | TRUE | wye
64 | LV_577-3_0_4_load_52 | 74 | 0.0021387 | 0.000536 | 0 | 0 |  | 1 | TRUE | wye
65 | LV_577-3_0_4_load_53 | 75 | 0.0010601 | 0.0002657 | 0 | 0 |  | 1 | TRUE | wye
66 | LV_577-3_0_4_load_54 | 76 | 0.0011236 | 0.0002816 | 0 | 0 |  | 1 | TRUE | wye
67 | LV_577-3_0_4_load_55 | 77 | 0.0011667 | 0.00029241 | 0 | 0 |  | 1 | TRUE | wye
68 | LV_577-3_0_4_load_61 | 78 | 0.00074084 | 0.00018567 | 0 | 0 |  | 1 | TRUE | wye
69 | LV_577-3_0_4_load_59 | 79 | 0.0011064 | 0.0002773 | 0 | 0 |  | 1 | TRUE | wye
70 | LV_577-3_0_4_load_57 | 80 | 0.0018504 | 0.00046376 | 0 | 0 |  | 1 | TRUE | wye
71 | LV_577-3_0_4_load_58 | 81 | 0.0010298 | 0.00025809 | 0 | 0 |  | 1 | TRUE | wye
72 | LV_577-3_0_4_load_60 | 82 | 0.0017959 | 0.00045009 | 0 | 0 |  | 1 | TRUE | wye
73 | LV_577-3_0_4_load_66 | 83 | 0.0010272 | 0.00025745 | 0 | 0 |  | 1 | TRUE | wye
74 | LV_577-3_0_4_load_67 | 84 | 0.0023791 | 0.00059626 | 0 | 0 |  | 1 | TRUE | wye
75 | LV_577-3_0_4_load_120 | 85 | 0.0010654 | 0.00026702 | 0 | 0 |  | 1 | TRUE | wye
76 | LV_577-3_0_4_load_86 | 86 | 0.00039091 | 9.7972e-05 | 0 | 0 |  | 1 | TRUE | wye
77 | LV_577-3_0_4_load_71 | 87 | 0.001397 | 0.00035011 | 0 | 0 |  | 1 | TRUE | wye
78 | LV_577-3_0_4_load_73 | 88 | 0.00071244 | 0.00017855 | 0 | 0 |  | 1 | TRUE | wye
79 | LV_577-3_0_4_load_122 | 90 | 0.00072601 | 0.00018196 | 0 | 0 |  | 1 | TRUE | wye
80 | LV_577-3_0_4_load_79 | 91 | 0.00092006 | 0.00023059 | 0 | 0 |  | 1 | TRUE | wye
81 | LV_577-3_0_4_load_80 | 92 | 0.0010265 | 0.00025726 | 0 | 0 |  | 1 | TRUE | wye
82 | LV_577-3_0_4_load_84 | 96 | 0.00079211 | 0.00019852 | 0 | 0 |  | 1 | TRUE | wye
83 | LV_577-3_0_4_load_89 | 97 | 0.0016095 | 0.00040337 | 0 | 0 |  | 1 | TRUE | wye
84 | LV_577-3_0_4_load_109 | 98 | 0.00086313 | 0.00021632 | 0 | 0 |  | 1 | TRUE | wye
85 | LV_577-3_0_4_load_92 | 100 | 0.0016075 | 0.00040289 | 0 | 0 |  | 1 | TRUE | wye
86 | LV_577-3_0_4_load_88 | 102 | 0.00027261 | 6.8321e-05 | 0 | 0 |  | 1 | TRUE | wye
87 | LV_577-3_0_4_load_110 | 103 | 0.00068249 | 0.00017105 | 0 | 0 |  | 1 | TRUE | wye
88 | LV_577-3_0_4_load_142 | 104 | 0.00065714 | 0.00016469 | 0 | 0 |  | 1 | TRUE | wye
89 | LV_577-3_0_4_load_123 | 105 | 0.0011002 | 0.00027574 | 0 | 0 |  | 1 | TRUE | wye
90 | LV_577-3_0_4_load_94 | 106 | 0.0004217 | 0.00010569 | 0 | 0 |  | 1 | TRUE | wye
91 | LV_577-3_0_4_load_102 | 109 | 0.0009062 | 0.00022712 | 0 | 0 |  | 1 | TRUE | wye
92 | LV_577-3_0_4_load_104 | 110 | 0.00022141 | 5.5491e-05 | 0 | 0 |  | 1 | TRUE | wye
93 | LV_577-3_0_4_load_101 | 111 | 0.00059726 | 0.00014969 | 0 | 0 |  | 1 | TRUE | wye
94 | LV_577-3_0_4_load_90 | 112 | 0.00058157 | 0.00014575 | 0 | 0 |  | 1 | TRUE | wye
95 | LV_577-3_0_4_load_91 | 113 | 0.00022878 | 5.7339e-05 | 0 | 0 |  | 1 | TRUE | wye
96 | LV_577-3_0_4_load_103 | 114 | 0.0003621 | 9.0751e-05 | 0 | 0 |  | 1 | TRUE | wye
97 | LV_577-3_0_4_load_93 | 115 | 0.0013416 | 0.00033625 | 0 | 0 |  | 1 | TRUE | wye
98 | LV_577-3_0_4_load_95 | 116 | 0.00035959 | 9.0122e-05 | 0 | 0 |  | 1 | TRUE | wye
99 | LV_577-3_0_4_load_97 | 117 | 0.0021085 | 0.00052844 | 0 | 0 |  | 1 | TRUE | wye
100 | LV_577-3_0_4_load_99 | 119 | 0.0035126 | 0.00088035 | 0 | 0 |  | 1 | TRUE | wye
101 | LV_577-3_0_4_load_106 | 120 | 0.0020452 | 0.00051258 | 0 | 0 |  | 1 | TRUE | wye
102 | LV_577-3_0_4_load_126 | 121 | 0.0028533 | 0.0007151 | 0 | 0 |  | 1 | TRUE | wye
103 | LV_577-3_0_4_load_112 | 123 | 0.021025 | 0.0052695 | 0 | 0 |  | 1 | TRUE | wye
104 | LV_577-3_0_4_load_113 | 124 | 0.0023548 | 0.00059016 | 0 | 0 |  | 1 | TRUE | wye
105 | LV_577-3_0_4_load_140 | 125 | 0.0017051 | 0.00042733 | 0 | 0 |  | 1 | TRUE | wye
106 | LV_577-3_0_4_load_119 | 126 | 0.002529 | 0.00063383 | 0 | 0 |  | 1 | TRUE | wye
107 | LV_577-3_0_4_load_130 | 127 | 0.0027768 | 0.00069592 | 0 | 0 |  | 1 | TRUE | wye
108 | LV_577-3_0_4_load_129 | 128 | 0.0020366 | 0.00051043 | 0 | 0 |  | 1 | TRUE | wye
109 | LV_577-3_0_4_load_132 | 129 | 0.0017885 | 0.00044823 | 0 | 0 |  | 1 | TRUE | wye
110 | LV_577-3_0_4_load_137 | 130 | 0.002321 | 0.0005817 | 0 | 0 |  | 1 | TRUE | wye
111 | LV_577-3_0_4_load_135 | 131 | 0.0013604 | 0.00034095 | 0 | 0 |  | 1 | TRUE | wye
112 | LV_577-3_0_4_load_134 | 132 | 0.0011275 | 0.00028257 | 0 | 0 |  | 1 | TRUE | wye

## ext_grid
| name | bus | vm_pu | va_degree | slack_weight | in_service
0 |  | 75 | 1 | 0 | 1 | TRUE

## line
| name | std_type | from_bus | to_bus | length_km | r_ohm_per_km | x_ohm_per_km | c_nf_per_km | g_us_per_km | max_i_ka | df | parallel | type | in_service
0 | LV_577-3_0_4_line_0 | NAYY 4x150 SE | 0 | 1 | 0.012509 | 0.208 | 0.08 | 261 | 0 | 0.27 | 1 | 1 | cs | TRUE
1 | LV_577-3_0_4_line_1 | NAYY 4x150 SE | 0 | 2 | 0.022338 | 0.208 | 0.08 | 261 | 0 | 0.27 | 1 | 1 | cs | TRUE
2 | LV_577-3_0_4_line_2 | NAYY 4x150 SE | 2 | 3 | 0.0046537 | 0.208 | 0.08 | 261 | 0 | 0.27 | 1 | 1 | cs | TRUE
3 | LV_577-3_0_4_line_3 | NAYY 4x150 SE | 3 | 4 | 0.0019429 | 0.208 | 0.08 | 261 | 0 | 0.27 | 1 | 1 | cs | TRUE
4 | LV_577-3_0_4_line_4 | NAYY 4x150 SE | 4 | 5 | 0.0055307 | 0.208 | 0.08 | 261 | 0 | 0.27 | 1 | 1 | cs | TRUE
5 | LV_577-3_0_4_line_5 | NAYY 4x150 SE | 5 | 18 | 0.019071 | 0.208 | 0.08 | 261 | 0 | 0.27 | 1 | 1 | cs | TRUE
6 | LV_577-3_0_4_line_6 | NAYY 4x150 SE | 6 | 7 | 0.0021758 | 0.208 | 0.08 | 261 | 0 | 0.27 | 1 | 2 | cs | TRUE
7 | LV_577-3_0_4_line_7 | NAYY 4x150 SE | 6 | 8 | 0.0055778 | 0.208 | 0.08 | 261 | 0 | 0.27 | 1 | 2 | cs | TRUE
8 | LV_577-3_0_4_line_8 | NAYY 4x150 SE | 7 | 9 | 0.037945 | 0.208 | 0.08 | 261 | 0 | 0.27 | 1 | 2 | cs | TRUE
9 | LV_577-3_0_4_line_9 | NAYY 4x150 SE | 8 | 10 | 0.0091222 | 0.208 | 0.08 | 261 | 0 | 0.27 | 1 | 2 | cs | TRUE
10 | LV_577-3_0_4_line_10 | NAYY 4x150 SE | 9 | 11 | 0.0031134 | 0.208 | 0.08 | 261 | 0 | 0.27 | 1 | 2 | cs | TRUE
11 | LV_577-3_0_4_line_11 | NAYY 4x150 SE | 10 | 12 | 0.018124 | 0.208 | 0.08 | 261 | 0 | 0.27 | 1 | 1 | cs | TRUE
12 | LV_577-3_0_4_line_12 | NAYY 4x150 SE | 10 | 13 | 0.0066685 | 0.208 | 0.08 | 261 | 0 | 0.27 | 1 | 2 | cs | TRUE
13 | LV_577-3_0_4_line_13 | NAYY 4x150 SE | 11 | 14 | 0.019642 | 0.208 | 0.08 | 261 | 0 | 0.27 | 1 | 2 | cs | TRUE
14 | LV_577-3_0_4_line_14 | NAYY 4x150 SE | 12 | 15 | 0.010373 | 0.208 | 0.08 | 261 | 0 | 0.27 | 1 | 1 | cs | TRUE
15 | LV_577-3_0_4_line_15 | NAYY 4x150 SE | 12 | 16 | 0.010473 | 0.208 | 0.08 | 261 | 0 | 0.27 | 1 | 1 | cs | TRUE
16 | LV_577-3_0_4_line_16 | NAYY 4x150 SE | 13 | 17 | 0.007863 | 0.208 | 0.08 | 261 | 0 | 0.27 | 1 | 2 | cs | TRUE
17 | LV_577-3_0_4_line_17 | NAYY 4x150 SE | 14 | 19 | 0.011111 | 0.208 | 0.08 | 261 | 0 | 0.27 | 1 | 2 | cs | TRUE
18 | LV_577-3_0_4_line_18 | NAYY 4x150 SE | 15 | 46 | 0.0042793 | 0.208 | 0.08 | 261 | 0 | 0.27 | 1 | 1 | cs | TRUE
19 | LV_577-3_0_4_line_19 | NAYY 4x150 SE | 16 | 42 | 0.003769 | 0.208 | 0.08 | 261 | 0 | 0.27 | 1 | 1 | cs | TRUE
20 | LV_577-3_0_4_line_20 | NAYY 4x150 SE | 17 | 127 | 0.010783 | 0.208 | 0.08 | 261 | 0 | 0.27 | 1 | 2 | cs | TRUE
21 | LV_577-3_0_4_line_21 | NAYY 4x150 SE | 17 | 129 | 0.023725 | 0.208 | 0.08 | 261 | 0 | 0.27 | 1 | 1 | cs | TRUE
22 | LV_577-3_0_4_line_22 | NAYY 4x150 SE | 18 | 43 | 0.016022 | 0.208 | 0.08 | 261 | 0 | 0.27 | 1 | 1 | cs | TRUE
23 | LV_577-3_0_4_line_23 | NAYY 4x150 SE | 19 | 20 | 0.010912 | 0.208 | 0.08 | 261 | 0 | 0.27 | 1 | 2 | cs | TRUE
24 | LV_577-3_0_4_line_24 | NAYY 4x150 SE | 20 | 21 | 0.013701 | 0.208 | 0.08 | 261 | 0 | 0.27 | 1 | 2 | cs | TRUE
25 | LV_577-3_0_4_line_25 | NAYY 4x150 SE | 21 | 22 | 0.00061967 | 0.208 | 0.08 | 261 | 0 | 0.27 | 1 | 2 | cs | TRUE
26 | LV_577-3_0_4_line_26 | NAYY 4x150 SE | 22 | 23 | 0.0066019 | 0.208 | 0.08 | 261 | 0 | 0.27 | 1 | 2 | cs | TRUE
27 | LV_577-3_0_4_line_27 | NAYY 4x150 SE | 23 | 24 | 0.0085189 | 0.208 | 0.08 | 261 | 0 | 0.27 | 1 | 2 | cs | TRUE
28 | LV_577-3_0_4_line_28 | NAYY 4x150 SE | 24 | 25 | 0.0060356 | 0.208 | 0.08 | 261 | 0 | 0.27 | 1 | 2 | cs | TRUE
29 | LV_577-3_0_4_line_29 | NAYY 4x150 SE | 25 | 26 | 0.00099094 | 0.208 | 0.08 | 261 | 0 | 0.27 | 1 | 2 | cs | TRUE
30 | LV_577-3_0_4_line_30 | NAYY 4x150 SE | 26 | 53 | 0.0066437 | 0.208 | 0.08 | 261 | 0 | 0.27 | 1 | 2 | cs | TRUE
31 | LV_577-3_0_4_line_31 | NAYY 4x150 SE | 27 | 28 | 0.0058378 | 0.208 | 0.08 | 261 | 0 | 0.27 | 1 | 1 | cs | TRUE
32 | LV_577-3_0_4_line_32 | NAYY 4x150 SE | 27 | 29 | 0.017643 | 0.208 | 0.08 | 261 | 0 | 0.27 | 1 | 1 | cs | TRUE
33 | LV_577-3_0_4_line_33 | NAYY 4x150 SE | 28 | 30 | 0.020881 | 0.208 | 0.08 | 261 | 0 | 0.27 | 1 | 1 | cs | TRUE
34 | LV_577-3_0_4_line_34 | NAYY 4x150 SE | 29 | 31 | 0.014772 | 0.208 | 0.08 | 261 | 0 | 0.27 | 1 | 1 | cs | TRUE
35 | LV_577-3_0_4_line_35 | NAYY 4x150 SE | 29 | 32 | 0.051493 | 0.208 | 0.08 | 261 | 0 | 0.27 | 1 | 1 | cs | TRUE
36 | LV_577-3_0_4_line_36 | NAYY 4x150 SE | 30 | 33 | 0.017372 | 0.208 | 0.08 | 261 | 0 | 0.27 | 1 | 1 | cs | TRUE
37 | LV_577-3_0_4_line_37 | NAYY 4x150 SE | 30 | 34 | 0.013586 | 0.208 | 0.08 | 261 | 0 | 0.27 | 1 | 1 | cs | TRUE
38 | LV_577-3_0_4_line_38 | NAYY 4x150 SE | 31 | 35 | 0.009389 | 0.208 | 0.08 | 261 | 0 | 0.27 | 1 | 1 | cs | TRUE
39 | LV_577-3_0_4_line_39 | NAYY 4x150 SE | 32 | 36 | 0.064694 | 0.208 | 0.08 | 261 | 0 | 0.27 | 1 | 1 | cs | TRUE
40 | LV_577-3_0_4_line_40 | NAYY 4x150 SE | 33 | 37 | 0.027753 | 0.208 | 0.08 | 261 | 0 | 0.27 | 1 | 1 | cs | TRUE
41 | LV_577-3_0_4_line_41 | NAYY 4x150 SE | 34 | 38 | 0.014367 | 0.208 | 0.08 | 261 | 0 | 0.27 | 1 | 1 | cs | TRUE
42 | LV_577-3_0_4_line_42 | NAYY 4x150 SE | 34 | 39 | 0.010077 | 0.208 | 0.08 | 261 | 0 | 0.27 | 1 | 1 | cs | TRUE
43 | LV_577-3_0_4_line_43 | NAYY 4x150 SE | 36 | 40 | 0.058791 | 0.208 | 0.08 | 261 | 0 | 0.27 | 1 | 1 | cs | TRUE
44 | LV_577-3_0_4_line_44 | NAYY 4x150 SE | 36 | 41 | 0.012785 | 0.208 | 0.08 | 261 | 0 | 0.27 | 1 | 1 | cs | TRUE
45 | LV_577-3_0_4_line_45 | NAYY 4x150 SE | 37 | 48 | 0.0067067 | 0.208 | 0.08 | 261 | 0 | 0.27 | 1 | 1 | cs | TRUE
46 | LV_577-3_0_4_line_46 | NAYY 4x150 SE | 38 | 54 | 0.010986 | 0.208 | 0.08 | 261 | 0 | 0.27 | 1 | 1 | cs | TRUE
47 | LV_577-3_0_4_line_47 | NAYY 4x150 SE | 39 | 55 | 0.0036508 | 0.208 | 0.08 | 261 | 0 | 0.27 | 1 | 1 | cs | TRUE
48 | LV_577-3_0_4_line_48 | NAYY 4x150 SE | 40 | 89 | 0.014586 | 0.208 | 0.08 | 261 | 0 | 0.27 | 1 | 1 | cs | TRUE
49 | LV_577-3_0_4_line_49 | NAYY 4x150 SE | 41 | 87 | 0.02008 | 0.208 | 0.08 | 261 | 0 | 0.27 | 1 | 1 | cs | TRUE
50 | LV_577-3_0_4_line_50 | NAYY 4x150 SE | 42 | 43 | 0.0062239 | 0.208 | 0.08 | 261 | 0 | 0.27 | 1 | 1 | cs | TRUE
51 | LV_577-3_0_4_line_51 | NAYY 4x150 SE | 43 | 44 | 0.015693 | 0.208 | 0.08 | 261 | 0 | 0.27 | 1 | 1 | cs | TRUE
52 | LV_577-3_0_4_line_52 | NAYY 4x150 SE | 44 | 45 | 0.017461 | 0.208 | 0.08 | 261 | 0 | 0.27 | 1 | 1 | cs | TRUE
53 | LV_577-3_0_4_line_53 | NAYY 4x150 SE | 46 | 132 | 0.018037 | 0.208 | 0.08 | 261 | 0 | 0.27 | 1 | 1 | cs | TRUE
54 | LV_577-3_0_4_line_54 | NAYY 4x150 SE | 47 | 48 | 0.0051651 | 0.208 | 0.08 | 261 | 0 | 0.27 | 1 | 1 | cs | TRUE
55 | LV_577-3_0_4_line_55 | NAYY 4x150 SE | 49 | 50 | 0.0081625 | 0.208 | 0.08 | 261 | 0 | 0.27 | 1 | 1 | cs | TRUE
56 | LV_577-3_0_4_line_56 | NAYY 4x150 SE | 50 | 51 | 0.019623 | 0.208 | 0.08 | 261 | 0 | 0.27 | 1 | 1 | cs | TRUE
57 | LV_577-3_0_4_line_57 | NAYY 4x150 SE | 51 | 52 | 0.0058602 | 0.208 | 0.08 | 261 | 0 | 0.27 | 1 | 2 | cs | TRUE
58 | LV_577-3_0_4_line_58 | NAYY 4x150 SE | 51 | 53 | 0.013224 | 0.208 | 0.08 | 261 | 0 | 0.27 | 1 | 2 | cs | TRUE
59 | LV_577-3_0_4_line_59 | NAYY 4x150 SE | 52 | 84 | 0.0035337 | 0.208 | 0.08 | 261 | 0 | 0.27 | 1 | 2 | cs | TRUE
60 | LV_577-3_0_4_line_60 | NAYY 4x150 SE | 54 | 56 | 0.0060898 | 0.208 | 0.08 | 261 | 0 | 0.27 | 1 | 1 | cs | TRUE
61 | LV_577-3_0_4_line_61 | NAYY 4x150 SE | 55 | 57 | 0.00032526 | 0.208 | 0.08 | 261 | 0 | 0.27 | 1 | 1 | cs | TRUE
62 | LV_577-3_0_4_line_62 | NAYY 4x150 SE | 56 | 118 | 0.0016726 | 0.208 | 0.08 | 261 | 0 | 0.27 | 1 | 1 | cs | TRUE
63 | LV_577-3_0_4_line_63 | NAYY 4x150 SE | 57 | 126 | 0.028114 | 0.208 | 0.08 | 261 | 0 | 0.27 | 1 | 1 | cs | TRUE
64 | LV_577-3_0_4_line_64 | NAYY 4x150 SE | 58 | 59 | 0.0023346 | 0.208 | 0.08 | 261 | 0 | 0.27 | 1 | 1 | cs | TRUE
65 | LV_577-3_0_4_line_65 | NAYY 4x150 SE | 59 | 60 | 0.011733 | 0.208 | 0.08 | 261 | 0 | 0.27 | 1 | 1 | cs | TRUE
66 | LV_577-3_0_4_line_66 | NAYY 4x150 SE | 60 | 61 | 0.011783 | 0.208 | 0.08 | 261 | 0 | 0.27 | 1 | 2 | cs | TRUE
67 | LV_577-3_0_4_line_67 | NAYY 4x150 SE | 60 | 62 | 0.040383 | 0.208 | 0.08 | 261 | 0 | 0.27 | 1 | 2 | cs | TRUE
68 | LV_577-3_0_4_line_68 | NAYY 4x150 SE | 61 | 63 | 0.083001 | 0.208 | 0.08 | 261 | 0 | 0.27 | 1 | 2 | cs | TRUE
69 | LV_577-3_0_4_line_69 | NAYY 4x150 SE | 61 | 64 | 0.11793 | 0.208 | 0.08 | 261 | 0 | 0.27 | 1 | 1 | cs | TRUE
70 | LV_577-3_0_4_line_70 | NAYY 4x150 SE | 62 | 65 | 0.018583 | 0.208 | 0.08 | 261 | 0 | 0.27 | 1 | 2 | cs | TRUE
71 | LV_577-3_0_4_line_71 | NAYY 4x150 SE | 63 | 86 | 0.008301 | 0.208 | 0.08 | 261 | 0 | 0.27 | 1 | 2 | cs | TRUE
72 | LV_577-3_0_4_line_72 | NAYY 4x150 SE | 65 | 69 | 0.021971 | 0.208 | 0.08 | 261 | 0 | 0.27 | 1 | 2 | cs | TRUE
73 | LV_577-3_0_4_line_73 | NAYY 4x150 SE | 66 | 67 | 0.011336 | 0.208 | 0.08 | 261 | 0 | 0.27 | 1 | 2 | cs | TRUE
74 | LV_577-3_0_4_line_74 | NAYY 4x150 SE | 66 | 68 | 0.013326 | 0.208 | 0.08 | 261 | 0 | 0.27 | 1 | 2 | cs | TRUE
75 | LV_577-3_0_4_line_75 | NAYY 4x150 SE | 67 | 69 | 0.0067581 | 0.208 | 0.08 | 261 | 0 | 0.27 | 1 | 2 | cs | TRUE
76 | LV_577-3_0_4_line_76 | NAYY 4x150 SE | 68 | 70 | 0.0036447 | 0.208 | 0.08 | 261 | 0 | 0.27 | 1 | 2 | cs | TRUE
77 | LV_577-3_0_4_line_77 | NAYY 4x150 SE | 70 | 71 | 0.0016185 | 0.208 | 0.08 | 261 | 0 | 0.27 | 1 | 2 | cs | TRUE
78 | LV_577-3_0_4_line_78 | NAYY 4x150 SE | 71 | 72 | 0.014329 | 0.208 | 0.08 | 261 | 0 | 0.27 | 1 | 1 | cs | TRUE
79 | LV_577-3_0_4_line_79 | NAYY 4x150 SE | 71 | 73 | 0.0089266 | 0.208 | 0.08 | 261 | 0 | 0.27 | 1 | 2 | cs | TRUE
80 | LV_577-3_0_4_line_80 | NAYY 4x150 SE | 72 | 85 | 0.052813 | 0.208 | 0.08 | 261 | 0 | 0.27 | 1 | 1 | cs | TRUE
81 | LV_577-3_0_4_line_81 | NAYY 4x150 SE | 73 | 76 | 0.00019196 | 0.208 | 0.08 | 261 | 0 | 0.27 | 1 | 2 | cs | TRUE
82 | LV_577-3_0_4_line_82 | NAYY 4x150 SE | 74 | 75 | 0.0032161 | 0.208 | 0.08 | 261 | 0 | 0.27 | 1 | 2 | cs | TRUE
83 | LV_577-3_0_4_line_83 | NAYY 4x150 SE | 74 | 76 | 0.0076822 | 0.208 | 0.08 | 261 | 0 | 0.27 | 1 | 2 | cs | TRUE
84 | LV_577-3_0_4_line_84 | NAYY 4x150 SE | 75 | 77 | 0.0076869 | 0.208 | 0.08 | 261 | 0 | 0.27 | 1 | 2 | cs | TRUE
85 | LV_577-3_0_4_line_85 | NAYY 4x150 SE | 77 | 78 | 0.0077822 | 0.208 | 0.08 | 261 | 0 | 0.27 | 1 | 2 | cs | TRUE
86 | LV_577-3_0_4_line_86 | NAYY 4x150 SE | 78 | 79 | 0.0055216 | 0.208 | 0.08 | 261 | 0 | 0.27 | 1 | 2 | cs | TRUE
87 | LV_577-3_0_4_line_87 | NAYY 4x150 SE | 79 | 80 | 0.0020312 | 0.208 | 0.08 | 261 | 0 | 0.27 | 1 | 2 | cs | TRUE
88 | LV_577-3_0_4_line_88 | NAYY 4x150 SE | 80 | 81 | 0.0013307 | 0.208 | 0.08 | 261 | 0 | 0.27 | 1 | 2 | cs | TRUE
89 | LV_577-3_0_4_line_89 | NAYY 4x150 SE | 81 | 82 | 0.0074121 | 0.208 | 0.08 | 261 | 0 | 0.27 | 1 | 2 | cs | TRUE
90 | LV_577-3_0_4_line_90 | NAYY 4x150 SE | 82 | 83 | 0.01022 | 0.208 | 0.08 | 261 | 0 | 0.27 | 1 | 2 | cs | TRUE
91 | LV_577-3_0_4_line_91 | NAYY 4x150 SE | 83 | 84 | 0.0054522 | 0.208 | 0.08 | 261 | 0 | 0.27 | 1 | 2 | cs | TRUE
92 | LV_577-3_0_4_line_92 | NAYY 4x150 SE | 86 | 108 | 0.0077375 | 0.208 | 0.08 | 261 | 0 | 0.27 | 1 | 2 | cs | TRUE
93 | LV_577-3_0_4_line_93 | NAYY 4x150 SE | 87 | 88 | 0.010348 | 0.208 | 0.08 | 261 | 0 | 0.27 | 1 | 1 | cs | TRUE
94 | LV_577-3_0_4_line_94 | NAYY 4x150 SE | 89 | 90 | 0.035862 | 0.208 | 0.08 | 261 | 0 | 0.27 | 1 | 1 | cs | TRUE
95 | LV_577-3_0_4_line_95 | NAYY 4x150 SE | 91 | 92 | 0.01012 | 0.208 | 0.08 | 261 | 0 | 0.27 | 1 | 1 | cs | TRUE
96 | LV_577-3_0_4_line_96 | NAYY 4x150 SE | 91 | 93 | 0.046811 | 0.208 | 0.08 | 261 | 0 | 0.27 | 1 | 1 | cs | TRUE
97 | LV_577-3_0_4_line_97 | NAYY 4x150 SE | 92 | 94 | 0.057055 | 0.208 | 0.08 | 261 | 0 | 0.27 | 1 | 1 | cs | TRUE
98 | LV_577-3_0_4_line_98 | NAYY 4x150 SE | 93 | 95 | 0.033454 | 0.208 | 0.08 | 261 | 0 | 0.27 | 1 | 1 | cs | TRUE
99 | LV_577-3_0_4_line_99 | NAYY 4x150 SE | 93 | 96 | 0.04409 | 0.208 | 0.08 | 261 | 0 | 0.27 | 1 | 1 | cs | TRUE
100 | LV_577-3_0_4_line_100 | NAYY 4x150 SE | 94 | 97 | 0.025478 | 0.208 | 0.08 | 261 | 0 | 0.27 | 1 | 1 | cs | TRUE
101 | LV_577-3_0_4_line_101 | NAYY 4x150 SE | 94 | 98 | 0.056897 | 0.208 | 0.08 | 261 | 0 | 0.27 | 1 | 1 | cs | TRUE
102 | LV_577-3_0_4_line_102 | NAYY 4x150 SE | 95 | 99 | 0.008511 | 0.208 | 0.08 | 261 | 0 | 0.27 | 1 | 1 | cs | TRUE
103 | LV_577-3_0_4_line_103 | NAYY 4x150 SE | 95 | 100 | 0.044278 | 0.208 | 0.08 | 261 | 0 | 0.27 | 1 | 1 | cs | TRUE
104 | LV_577-3_0_4_line_104 | NAYY 4x150 SE | 96 | 101 | 0.049283 | 0.208 | 0.08 | 261 | 0 | 0.27 | 1 | 1 | cs | TRUE
105 | LV_577-3_0_4_line_105 | NAYY 4x150 SE | 97 | 102 | 0.040728 | 0.208 | 0.08 | 261 | 0 | 0.27 | 1 | 1 | cs | TRUE
106 | LV_577-3_0_4_line_106 | NAYY 4x150 SE | 98 | 103 | 0.020636 | 0.208 | 0.08 | 261 | 0 | 0.27 | 1 | 1 | cs | TRUE
107 | LV_577-3_0_4_line_107 | NAYY 4x150 SE | 99 | 105 | 0.010397 | 0.208 | 0.08 | 261 | 0 | 0.27 | 1 | 1 | cs | TRUE
108 | LV_577-3_0_4_line_108 | NAYY 4x150 SE | 99 | 106 | 0.033524 | 0.208 | 0.08 | 261 | 0 | 0.27 | 1 | 1 | cs | TRUE
109 | LV_577-3_0_4_line_109 | NAYY 4x150 SE | 101 | 107 | 0.10334 | 0.208 | 0.08 | 261 | 0 | 0.27 | 1 | 1 | cs | TRUE
110 | LV_577-3_0_4_line_110 | NAYY 4x150 SE | 102 | 112 | 0.0039743 | 0.208 | 0.08 | 261 | 0 | 0.27 | 1 | 2 | cs | TRUE
111 | LV_577-3_0_4_line_111 | NAYY 4x150 SE | 103 | 104 | 0.13919 | 0.208 | 0.08 | 261 | 0 | 0.27 | 1 | 1 | cs | TRUE
112 | LV_577-3_0_4_line_112 | NAYY 4x150 SE | 106 | 115 | 0.042609 | 0.208 | 0.08 | 261 | 0 | 0.27 | 1 | 1 | cs | TRUE
113 | LV_577-3_0_4_line_113 | NAYY 4x150 SE | 107 | 125 | 0.016472 | 0.208 | 0.08 | 261 | 0 | 0.27 | 1 | 1 | cs | TRUE
114 | LV_577-3_0_4_line_114 | NAYY 4x150 SE | 107 | 124 | 0.056504 | 0.208 | 0.08 | 261 | 0 | 0.27 | 1 | 1 | cs | TRUE
115 | LV_577-3_0_4_line_115 | NAYY 4x150 SE | 108 | 109 | 0.066616 | 0.208 | 0.08 | 261 | 0 | 0.27 | 1 | 2 | cs | TRUE
116 | LV_577-3_0_4_line_116 | NAYY 4x150 SE | 108 | 110 | 0.017409 | 0.208 | 0.08 | 261 | 0 | 0.27 | 1 | 1 | cs | TRUE
117 | LV_577-3_0_4_line_117 | NAYY 4x150 SE | 109 | 111 | 0.016171 | 0.208 | 0.08 | 261 | 0 | 0.27 | 1 | 2 | cs | TRUE
118 | LV_577-3_0_4_line_118 | NAYY 4x150 SE | 111 | 114 | 0.00013099 | 0.208 | 0.08 | 261 | 0 | 0.27 | 1 | 2 | cs | TRUE
119 | LV_577-3_0_4_line_119 | NAYY 4x150 SE | 112 | 113 | 0.0071906 | 0.208 | 0.08 | 261 | 0 | 0.27 | 1 | 2 | cs | TRUE
120 | LV_577-3_0_4_line_120 | NAYY 4x150 SE | 113 | 114 | 0.0029407 | 0.208 | 0.08 | 261 | 0 | 0.27 | 1 | 2 | cs | TRUE
121 | LV_577-3_0_4_line_121 | NAYY 4x150 SE | 115 | 116 | 0.016822 | 0.208 | 0.08 | 261 | 0 | 0.27 | 1 | 1 | cs | TRUE
122 | LV_577-3_0_4_line_122 | NAYY 4x150 SE | 117 | 118 | 0.040683 | 0.208 | 0.08 | 261 | 0 | 0.27 | 1 | 1 | cs | TRUE
123 | LV_577-3_0_4_line_123 | NAYY 4x150 SE | 118 | 119 | 0.0015609 | 0.208 | 0.08 | 261 | 0 | 0.27 | 1 | 1 | cs | TRUE
124 | LV_577-3_0_4_line_124 | NAYY 4x150 SE | 119 | 120 | 0.0087563 | 0.208 | 0.08 | 261 | 0 | 0.27 | 1 | 1 | cs | TRUE
125 | LV_577-3_0_4_line_125 | NAYY 4x150 SE | 121 | 122 | 0.040823 | 0.208 | 0.08 | 261 | 0 | 0.27 | 1 | 1 | cs | TRUE
126 | LV_577-3_0_4_line_126 | NAYY 4x150 SE | 122 | 128 | 0.0080552 | 0.208 | 0.08 | 261 | 0 | 0.27 | 1 | 1 | cs | TRUE
127 | LV_577-3_0_4_line_127 | NAYY 4x150 SE | 123 | 124 | 0.020709 | 0.208 | 0.08 | 261 | 0 | 0.27 | 1 | 1 | cs | TRUE
128 | LV_577-3_0_4_line_128 | NAYY 4x150 SE | 126 | 127 | 0.0082571 | 0.208 | 0.08 | 261 | 0 | 0.27 | 1 | 1 | cs | TRUE
129 | LV_577-3_0_4_line_129 | NAYY 4x150 SE | 128 | 129 | 0.015906 | 0.208 | 0.08 | 261 | 0 | 0.27 | 1 | 1 | cs | TRUE
130 | LV_577-3_0_4_line_130 | NAYY 4x150 SE | 130 | 131 | 0.0090356 | 0.208 | 0.08 | 261 | 0 | 0.27 | 1 | 1 | cs | TRUE
131 | LV_577-3_0_4_line_131 | NAYY 4x150 SE | 131 | 132 | 0.0066448 | 0.208 | 0.08 | 261 | 0 | 0.27 | 1 | 1 | cs | TRUE

## trafo
| name | std_type | hv_bus | lv_bus | sn_mva | vn_hv_kv | vn_lv_kv | vk_percent | vkr_percent | pfe_kw | i0_percent | shift_degree | tap_side | tap_neutral | tap_min | tap_max | tap_step_percent | tap_step_degree | tap_pos | tap_phase_shifter | parallel | df | in_service
0 | LV_577-3_0_4_trafo_53 | 0.25 MVA 20/0.4 kV | 133 | 75 | 0.25 | 20 | 0.4 | 6 | 1.44 | 0.8 | 0.32 | 150 | hv | 0 | -2 | 2 | 2.5 | 0 | 0 | FALSE | 1 | 1 | TRUE

## line_geodata
| x0 | y0 | x1 | y1 | x2 | y2 | x3 | y3 | x4 | y4 | x5 | y5 | x6 | y6 | x7 | y7
0 | 2633387.1543 | 1167208.6062 | 2633391.8375 | 1167213.0011 | 2633396.241 | 1167217.2028
1 | 2633387.1543 | 1167208.6062 | 2633387.1543 | 1167208.6062 | 2633364.8164 | 1167208.4822
2 | 2633364.8164 | 1167208.4822 | 2633361.1982 | 1167208.4621 | 2633360.1728 | 1167208.6061
3 | 2633360.1728 | 1167208.6061 | 2633358.2487 | 1167208.8763
4 | 2633352.7718 | 1167209.6455 | 2633358.2487 | 1167208.8763
5 | 2633352.7718 | 1167209.6455 | 2633333.8866 | 1167212.2977
6 | 2633289.5483 | 1167191.2786 | 2633290.4358 | 1167189.5939 | 2633290.5514 | 1167189.3481
7 | 2633289.5483 | 1167191.2786 | 2633286.9487 | 1167196.2136
8 | 2633290.5514 | 1167189.3481 | 2633291.2646 | 1167187.8309 | 2633291.6054 | 1167181.5851 | 2633301.4572 | 1167153.8921 | 2633301.6921 | 1167153.3181
9 | 2633282.6693 | 1167204.2696 | 2633284.0536 | 1167201.7092 | 2633286.9487 | 1167196.2136
10 | 2633301.6921 | 1167153.3181 | 2633302.8715 | 1167150.4367
11 | 2633282.6693 | 1167204.2696 | 2633284.9074 | 1167205.1157 | 2633299.7975 | 1167210.3341
12 | 2633282.6693 | 1167204.2696 | 2633280.4999 | 1167203.4572 | 2633276.6521 | 1167201.4238
13 | 2633310.3116 | 1167132.2588 | 2633302.8715 | 1167150.4367
14 | 2633299.7975 | 1167210.3341 | 2633299.5444 | 1167214.5682 | 2633296.9285 | 1167220.113
15 | 2633299.7975 | 1167210.3341 | 2633304.5249 | 1167210.905 | 2633309.7484 | 1167213.2141
16 | 2633269.7001 | 1167197.7501 | 2633276.6521 | 1167201.4238
17 | 2633310.3116 | 1167132.2588 | 2633312.7476 | 1167126.3071 | 2633314.4986 | 1167121.9667
18 | 2633296.9285 | 1167220.113 | 2633295.1026 | 1167223.9832
19 | 2633313.1956 | 1167214.738 | 2633309.7484 | 1167213.2141
20 | 2633269.7001 | 1167197.7501 | 2633260.8366 | 1167191.6083
21 | 2633269.7001 | 1167197.7501 | 2633266.5407 | 1167202.9241 | 2633259.2808 | 1167215.9796 | 2633257.9787 | 1167218.3732
22 | 2633318.8881 | 1167217.2544 | 2633326.4726 | 1167213.3389 | 2633333.8866 | 1167212.2977
23 | 2633318.247 | 1167111.7419 | 2633317.7459 | 1167113.9173 | 2633314.4986 | 1167121.9667
24 | 2633318.247 | 1167111.7419 | 2633320.5539 | 1167101.7266 | 2633320.7724 | 1167098.3099
25 | 2633320.7724 | 1167098.3099 | 2633320.812 | 1167097.6915
26 | 2633321.2334 | 1167091.1031 | 2633320.812 | 1167097.6915
27 | 2633321.2334 | 1167091.1031 | 2633321.35 | 1167089.2802 | 2633321.1146 | 1167082.5921
28 | 2633321.1146 | 1167082.5921 | 2633321.0921 | 1167081.9528 | 2633320.7349 | 1167076.5687
29 | 2633320.7349 | 1167076.5687 | 2633320.6693 | 1167075.5799
30 | 2633320.2295 | 1167068.9508 | 2633320.6693 | 1167075.5799
31 | 2633220.9203 | 1167133.0531 | 2633220.4453 | 1167132.0776 | 2633218.0003 | 1167128.0019
32 | 2633207.7318 | 1167113.8647 | 2633211.533 | 1167117.2208 | 2633218.0003 | 1167128.0019
33 | 2633231.4027 | 1167150.8366 | 2633228.8577 | 1167148.7326 | 2633226.2582 | 1167144.0158 | 2633220.9203 | 1167133.0531
34 | 2633207.7318 | 1167113.8647 | 2633206.1771 | 1167119.5479 | 2633204.9052 | 1167128.0786 | 2633204.9454 | 1167128.3309
35 | 2633207.7318 | 1167113.8647 | 2633210.3027 | 1167107.131 | 2633214.0578 | 1167100.8152 | 2633227.5291 | 1167087.1603 | 2633234.4765 | 1167079.428 | 2633238.5218 | 1167073.2789
36 | 2633231.4027 | 1167150.8366 | 2633244.0102 | 1167138.8858
37 | 2633231.4027 | 1167150.8366 | 2633221.53 | 1167160.198
38 | 2633204.9454 | 1167128.3309 | 2633206.4219 | 1167137.603 | 2633206.4219 | 1167137.603
39 | 2633255.7029 | 1167011.655 | 2633253.1247 | 1167030.7728 | 2633251.2146 | 1167041.2009 | 2633249.2564 | 1167049.2386 | 2633247.2808 | 1167056.2758 | 2633244.6775 | 1167063.3206 | 2633240.1967 | 1167070.7329 | 2633238.5218 | 1167073.2789
40 | 2633244.0102 | 1167138.8858 | 2633258.6048 | 1167125.0514 | 2633263.9732 | 1167119.61
41 | 2633221.53 | 1167160.198 | 2633211.461 | 1167170.4462
42 | 2633221.53 | 1167160.198 | 2633224.4685 | 1167163.1379 | 2633228.9041 | 1167167.0585
43 | 2633255.7029 | 1167011.655 | 2633263.1523 | 1166953.3375
44 | 2633255.7029 | 1167011.655 | 2633265.5968 | 1167019.7529
45 | 2633268.6833 | 1167114.8357 | 2633263.9732 | 1167119.61
46 | 2633203.9562 | 1167178.4611 | 2633206.4189 | 1167175.578 | 2633211.461 | 1167170.4462
47 | 2633231.6396 | 1167169.4763 | 2633228.9041 | 1167167.0585
48 | 2633265.0005 | 1166938.869 | 2633263.1523 | 1166953.3375
49 | 2633277.4598 | 1167035.0055 | 2633272.8681 | 1167031.8936 | 2633269.0767 | 1167022.6012 | 2633265.5968 | 1167019.7529
50 | 2633318.8881 | 1167217.2544 | 2633313.1956 | 1167214.738
51 | 2633318.8881 | 1167217.2544 | 2633320.1491 | 1167223.1422 | 2633321.7955 | 1167227.1756 | 2633325.4645 | 1167231.0207
52 | 2633325.4645 | 1167231.0207 | 2633330.0604 | 1167235.837 | 2633333.9886 | 1167239.7274 | 2633335.9363 | 1167244.6296
53 | 2633281.239 | 1167233.7114 | 2633283.5605 | 1167231.3439 | 2633291.1697 | 1167225.7165 | 2633294.1302 | 1167226.0441 | 2633295.1026 | 1167223.9832
54 | 2633272.3109 | 1167111.1589 | 2633268.6833 | 1167114.8357
55 | 2633305.2282 | 1167071.5181 | 2633300.1397 | 1167077.9003
56 | 2633317.4611 | 1167056.175 | 2633305.2282 | 1167071.5181
57 | 2633317.4611 | 1167056.175 | 2633321.1397 | 1167051.6132
58 | 2633317.4611 | 1167056.175 | 2633319.778 | 1167062.1464 | 2633320.2295 | 1167068.9508
59 | 2633323.1741 | 1167048.732 | 2633322.2091 | 1167050.2872 | 2633321.1397 | 1167051.6132
60 | 2633203.9562 | 1167178.4611 | 2633200.001 | 1167183.0916
61 | 2633231.8833 | 1167169.6917 | 2633231.6396 | 1167169.4763
62 | 2633198.9147 | 1167184.3633 | 2633200.001 | 1167183.0916
63 | 2633254.0496 | 1167186.9054 | 2633241.5926 | 1167178.2736 | 2633231.8833 | 1167169.6917
64 | 2633402.846 | 1166880.5855 | 2633404.8119 | 1166881.8446
65 | 2633414.6925 | 1166888.1724 | 2633404.8119 | 1166881.8446
66 | 2633414.6925 | 1166888.1724 | 2633419.3613 | 1166877.3541
67 | 2633414.6925 | 1166888.1724 | 2633403.4759 | 1166913.3119 | 2633397.6046 | 1166924.7474
68 | 2633444.0968 | 1166798.489 | 2633439.6127 | 1166813.2724 | 2633432.746 | 1166846.3401 | 2633419.3613 | 1166877.3541
69 | 2633419.3613 | 1166877.3541 | 2633535.3493 | 1166898.6595
70 | 2633397.6046 | 1166924.7474 | 2633389.1166 | 1166941.2791
71 | 2633444.0968 | 1166798.489 | 2633446.5063 | 1166790.5454
72 | 2633389.1166 | 1166941.2791 | 2633385.6615 | 1166948.0086 | 2633377.9033 | 1166960.147
73 | 2633368.1591 | 1166975.3927 | 2633374.2637 | 1166965.8413
74 | 2633368.1591 | 1166975.3927 | 2633360.9824 | 1166986.6211
75 | 2633374.2637 | 1166965.8413 | 2633377.9033 | 1166960.147
76 | 2633360.9824 | 1166986.6211 | 2633359.0196 | 1166989.6921
77 | 2633358.148 | 1166991.0559 | 2633359.0196 | 1166989.6921
78 | 2633358.148 | 1166991.0559 | 2633351.8397 | 1166987.03 | 2633346.1042 | 1166983.2925
79 | 2633358.148 | 1166991.0559 | 2633353.5789 | 1166998.7244
80 | 2633318.9287 | 1166941.6946 | 2633321.6131 | 1166945.0854 | 2633323.0046 | 1166959.2115 | 2633326.9643 | 1166967.1153 | 2633329.606 | 1166971.1208 | 2633333.075 | 1166975.031 | 2633340.8105 | 1166979.8429 | 2633346.1042 | 1166983.2925
81 | 2633353.5789 | 1166998.7244 | 2633353.4806 | 1166998.8893
82 | 2633349.5484 | 1167005.4889 | 2633347.9022 | 1167008.2518
83 | 2633349.5484 | 1167005.4889 | 2633353.4806 | 1166998.8893
84 | 2633343.9676 | 1167014.8554 | 2633347.9022 | 1167008.2518
85 | 2633343.9676 | 1167014.8554 | 2633339.9842 | 1167021.5409
86 | 2633337.1185 | 1167026.2603 | 2633338.4678 | 1167024.086 | 2633339.9842 | 1167021.5409
87 | 2633337.1185 | 1167026.2603 | 2633336.0475 | 1167027.9862
88 | 2633335.3459 | 1167029.117 | 2633336.0475 | 1167027.9862
89 | 2633335.3459 | 1167029.117 | 2633331.4377 | 1167035.4151
90 | 2633326.0489 | 1167044.0993 | 2633331.4377 | 1167035.4151
91 | 2633326.0489 | 1167044.0993 | 2633323.1741 | 1167048.732
92 | 2633448.7522 | 1166783.1411 | 2633446.5063 | 1166790.5454
93 | 2633287.1033 | 1167035.1851 | 2633280.0292 | 1167036.7468 | 2633277.4598 | 1167035.0055
94 | 2633265.0005 | 1166938.869 | 2633268.0023 | 1166912.3832 | 2633267.8619 | 1166903.1777
95 | 2633475.2916 | 1166556.5837 | 2633475.5881 | 1166566.6989
96 | 2633482.45 | 1166510.9222 | 2633476.0399 | 1166529.2292 | 2633474.8661 | 1166542.0626 | 2633475.2916 | 1166556.5837
97 | 2633477.2594 | 1166623.7289 | 2633475.5881 | 1166566.6989
98 | 2633497.4401 | 1166538.3196 | 2633490.8287 | 1166535.0367 | 2633487.8801 | 1166526.994 | 2633487.2476 | 1166518.2304 | 2633482.45 | 1166510.9222
99 | 2633482.45 | 1166510.9222 | 2633493.1408 | 1166486.8916 | 2633498.5205 | 1166469.9356
100 | 2633477.2594 | 1166623.7289 | 2633477.4067 | 1166649.2069
101 | 2633477.2594 | 1166623.7289 | 2633420.9549 | 1166615.5419
102 | 2633503.209 | 1166532.0485 | 2633497.4401 | 1166538.3196
103 | 2633497.4401 | 1166538.3196 | 2633501.9518 | 1166546.0932 | 2633507.4648 | 1166556.8961 | 2633510.4561 | 1166565.4949 | 2633509.4312 | 1166568.0905 | 2633511.9281 | 1166579.0775
104 | 2633513.4245 | 1166422.9606 | 2633498.5205 | 1166469.9356
105 | 2633474.7976 | 1166689.7611 | 2633475.6354 | 1166685.8184 | 2633477.5012 | 1166665.5517 | 2633477.4067 | 1166649.2069
106 | 2633420.9549 | 1166615.5419 | 2633420.3454 | 1166617.5094 | 2633413.3586 | 1166628.0649 | 2633407.684 | 1166629.746
107 | 2633503.209 | 1166532.0485 | 2633503.1429 | 1166527.4236 | 2633503.7872 | 1166521.6909
108 | 2633503.209 | 1166532.0485 | 2633506.8286 | 1166533.6806 | 2633512.7464 | 1166540.5282 | 2633524.3003 | 1166548.4633 | 2633529.6219 | 1166552.1723
109 | 2633513.4245 | 1166422.9606 | 2633615.8735 | 1166436.4834
110 | 2633474.7976 | 1166689.7611 | 2633473.9715 | 1166693.6486
111 | 2633407.684 | 1166629.746 | 2633304.0135 | 1166722.6295
112 | 2633551.5224 | 1166585.6098 | 2633550.9561 | 1166573.2801 | 2633546.9861 | 1166567.2216 | 2633534.5266 | 1166555.5906 | 2633529.6219 | 1166552.1723
113 | 2633615.8735 | 1166436.4834 | 2633621.5572 | 1166450.9781 | 2633621.7733 | 1166451.8541
114 | 2633615.8735 | 1166436.4834 | 2633629.9398 | 1166435.9617 | 2633636.2158 | 1166430.783 | 2633646.6084 | 1166413.6656 | 2633653.8778 | 1166401.3907
115 | 2633448.7522 | 1166783.1411 | 2633468.3008 | 1166719.4584
116 | 2633448.7522 | 1166783.1411 | 2633465.5924 | 1166778.7284
117 | 2633471.8385 | 1166703.6868 | 2633468.9062 | 1166717.4861 | 2633468.3008 | 1166719.4584
118 | 2633471.8657 | 1166703.5586 | 2633471.8385 | 1166703.6868
119 | 2633472.4769 | 1166700.6822 | 2633473.9715 | 1166693.6486
120 | 2633472.4769 | 1166700.6822 | 2633471.8657 | 1166703.5586
121 | 2633552.2941 | 1166602.4136 | 2633551.5224 | 1166585.6098
122 | 2633198.9147 | 1167184.3633 | 2633178.8725 | 1167168.1223 | 2633166.6327 | 1167159.6485
123 | 2633198.9147 | 1167184.3633 | 2633197.9005 | 1167185.5498
124 | 2633192.2111 | 1167192.2059 | 2633197.9005 | 1167185.5498
125 | 2633246.5287 | 1167239.4211 | 2633206.0275 | 1167244.5339
126 | 2633246.5287 | 1167239.4211 | 2633250.3779 | 1167232.3452
127 | 2633653.8778 | 1166401.3907 | 2633664.4303 | 1166383.5719
128 | 2633254.0496 | 1167186.9054 | 2633260.8366 | 1167191.6083
129 | 2633257.9787 | 1167218.3732 | 2633250.3779 | 1167232.3452
130 | 2633270.2809 | 1167244.9251 | 2633270.4199 | 1167244.7448 | 2633276.5867 | 1167238.4559
131 | 2633281.239 | 1167233.7114 | 2633276.5867 | 1167238.4559

## bus_geodata
| x | y | coords
0 | 2633387.1543 | 1167208.6062
1 | 2633396.241 | 1167217.2028
2 | 2633364.8164 | 1167208.4822
3 | 2633360.1728 | 1167208.6061
4 | 2633358.2487 | 1167208.8763
5 | 2633352.7718 | 1167209.6455
6 | 2633289.5483 | 1167191.2786
7 | 2633290.5514 | 1167189.3481
8 | 2633286.9487 | 1167196.2136
9 | 2633301.6921 | 1167153.3181
10 | 2633282.6693 | 1167204.2696
11 | 2633302.8715 | 1167150.4367
12 | 2633299.7975 | 1167210.3341
13 | 2633276.6521 | 1167201.4238
14 | 2633310.3116 | 1167132.2588
15 | 2633296.9285 | 1167220.113
16 | 2633309.7484 | 1167213.2141
17 | 2633269.7001 | 1167197.7501
18 | 2633333.8866 | 1167212.2977
19 | 2633314.4986 | 1167121.9667
20 | 2633318.247 | 1167111.7419
21 | 2633320.7724 | 1167098.3099
22 | 2633320.812 | 1167097.6914
23 | 2633321.2334 | 1167091.1031
24 | 2633321.1146 | 1167082.592
25 | 2633320.7349 | 1167076.5687
26 | 2633320.6693 | 1167075.5799
27 | 2633218.0003 | 1167128.0019
28 | 2633220.9203 | 1167133.0531
29 | 2633207.7318 | 1167113.8647
30 | 2633231.4027 | 1167150.8366
31 | 2633204.9454 | 1167128.3309
32 | 2633238.5218 | 1167073.2789
33 | 2633244.0102 | 1167138.8858
34 | 2633221.53 | 1167160.198
35 | 2633206.4219 | 1167137.603
36 | 2633255.7029 | 1167011.655
37 | 2633263.9732 | 1167119.61
38 | 2633211.461 | 1167170.4462
39 | 2633228.9041 | 1167167.0585
40 | 2633263.1523 | 1166953.3375
41 | 2633265.5968 | 1167019.7529
42 | 2633313.1956 | 1167214.738
43 | 2633318.8881 | 1167217.2544
44 | 2633325.4645 | 1167231.0207
45 | 2633335.9363 | 1167244.6296
46 | 2633295.1026 | 1167223.9832
47 | 2633272.3109 | 1167111.1589
48 | 2633268.6833 | 1167114.8357
49 | 2633300.1397 | 1167077.9003
50 | 2633305.2282 | 1167071.5181
51 | 2633317.4611 | 1167056.175
52 | 2633321.1397 | 1167051.6132
53 | 2633320.2295 | 1167068.9508
54 | 2633203.9562 | 1167178.4611
55 | 2633231.6396 | 1167169.4763
56 | 2633200.001 | 1167183.0916
57 | 2633231.8833 | 1167169.6917
58 | 2633402.846 | 1166880.5855
59 | 2633404.8119 | 1166881.8446
60 | 2633414.6925 | 1166888.1724
61 | 2633419.3613 | 1166877.3541
62 | 2633397.6046 | 1166924.7474
63 | 2633444.0968 | 1166798.489
64 | 2633535.3493 | 1166898.6595
65 | 2633389.1166 | 1166941.2791
66 | 2633368.1591 | 1166975.3927
67 | 2633374.2637 | 1166965.8413
68 | 2633360.9824 | 1166986.6211
69 | 2633377.9033 | 1166960.147
70 | 2633359.0196 | 1166989.6921
71 | 2633358.148 | 1166991.0559
72 | 2633346.1042 | 1166983.2925
73 | 2633353.5789 | 1166998.7244
74 | 2633349.5484 | 1167005.4889
75 | 2633347.9022 | 1167008.2518
76 | 2633353.4806 | 1166998.8893
77 | 2633343.9676 | 1167014.8554
78 | 2633339.9842 | 1167021.5409
79 | 2633337.1186 | 1167026.2603
80 | 2633336.0475 | 1167027.9862
81 | 2633335.3459 | 1167029.117
82 | 2633331.4377 | 1167035.4151
83 | 2633326.0489 | 1167044.0993
84 | 2633323.1741 | 1167048.732
85 | 2633318.9287 | 1166941.6946
86 | 2633446.5063 | 1166790.5454
87 | 2633277.4598 | 1167035.0055
88 | 2633287.1033 | 1167035.1851
89 | 2633265.0005 | 1166938.869
90 | 2633267.8619 | 1166903.1777
91 | 2633475.2916 | 1166556.5837
92 | 2633475.5881 | 1166566.6989
93 | 2633482.45 | 1166510.9222
94 | 2633477.2594 | 1166623.7289
95 | 2633497.4401 | 1166538.3196
96 | 2633498.5205 | 1166469.9356
97 | 2633477.4067 | 1166649.2069
98 | 2633420.9549 | 1166615.5419
99 | 2633503.209 | 1166532.0485
100 | 2633511.9281 | 1166579.0775
101 | 2633513.4245 | 1166422.9606
102 | 2633474.7976 | 1166689.7611
103 | 2633407.684 | 1166629.746
104 | 2633304.0135 | 1166722.6295
105 | 2633503.7872 | 1166521.6909
106 | 2633529.6219 | 1166552.1722
107 | 2633615.8735 | 1166436.4834
108 | 2633448.7522 | 1166783.1411
109 | 2633468.3008 | 1166719.4584
110 | 2633465.5924 | 1166778.7284
111 | 2633471.8385 | 1166703.6868
112 | 2633473.9715 | 1166693.6486
113 | 2633472.4769 | 1166700.6822
114 | 2633471.8657 | 1166703.5586
115 | 2633551.5224 | 1166585.6098
116 | 2633552.2941 | 1166602.4136
117 | 2633166.6327 | 1167159.6485
118 | 2633198.9147 | 1167184.3633
119 | 2633197.9005 | 1167185.5498
120 | 2633192.2111 | 1167192.2059
121 | 2633206.0275 | 1167244.5339
122 | 2633246.5287 | 1167239.4211
123 | 2633664.4303 | 1166383.5719
124 | 2633653.8778 | 1166401.3907
125 | 2633621.7733 | 1166451.8541
126 | 2633254.0496 | 1167186.9054
127 | 2633260.8366 | 1167191.6083
128 | 2633250.3779 | 1167232.3452
129 | 2633257.9787 | 1167218.3732
130 | 2633270.2809 | 1167244.9251
131 | 2633276.5867 | 1167238.4559
132 | 2633281.239 | 1167233.7114
133 | 2633358.148 | 1166991.0559

## line_std_types
| c_nf_per_km | r_ohm_per_km | x_ohm_per_km | max_i_ka | type | q_mm2 | alpha | voltage_rating
NAYY 4x50 SE | 210 | 0.642 | 0.083 | 0.142 | cs | 50 | 0.00403 | LV
NAYY 4x120 SE | 264 | 0.225 | 0.08 | 0.242 | cs | 120 | 0.00403 | LV
NAYY 4x150 SE | 261 | 0.208 | 0.08 | 0.27 | cs | 150 | 0.00403 | LV
NA2XS2Y 1x95 RM/25 12/20 kV | 216 | 0.313 | 0.132 | 0.252 | cs | 95 | 0.00403 | MV
NA2XS2Y 1x185 RM/25 12/20 kV | 273 | 0.161 | 0.117 | 0.362 | cs | 185 | 0.00403 | MV
NA2XS2Y 1x240 RM/25 12/20 kV | 304 | 0.122 | 0.112 | 0.421 | cs | 240 | 0.00403 | MV
NA2XS2Y 1x95 RM/25 6/10 kV | 315 | 0.313 | 0.123 | 0.249 | cs | 95 | 0.00403 | MV
NA2XS2Y 1x185 RM/25 6/10 kV | 406 | 0.161 | 0.11 | 0.358 | cs | 185 | 0.00403 | MV
NA2XS2Y 1x240 RM/25 6/10 kV | 456 | 0.122 | 0.105 | 0.416 | cs | 240 | 0.00403 | MV
NA2XS2Y 1x150 RM/25 12/20 kV | 250 | 0.206 | 0.116 | 0.319 | cs | 150 | 0.00403 | MV
NA2XS2Y 1x120 RM/25 12/20 kV | 230 | 0.253 | 0.119 | 0.283 | cs | 120 | 0.00403 | MV
NA2XS2Y 1x70 RM/25 12/20 kV | 190 | 0.443 | 0.132 | 0.22 | cs | 70 | 0.00403 | MV
NA2XS2Y 1x150 RM/25 6/10 kV | 360 | 0.206 | 0.11 | 0.315 | cs | 150 | 0.00403 | MV
NA2XS2Y 1x120 RM/25 6/10 kV | 340 | 0.253 | 0.113 | 0.28 | cs | 120 | 0.00403 | MV
NA2XS2Y 1x70 RM/25 6/10 kV | 280 | 0.443 | 0.123 | 0.217 | cs | 70 | 0.00403 | MV
N2XS(FL)2Y 1x120 RM/35 64/110 kV | 112 | 0.153 | 0.166 | 0.366 | cs | 120 | 0.00393 | HV
N2XS(FL)2Y 1x185 RM/35 64/110 kV | 125 | 0.099 | 0.156 | 0.457 | cs | 185 | 0.00393 | HV
N2XS(FL)2Y 1x240 RM/35 64/110 kV | 135 | 0.075 | 0.149 | 0.526 | cs | 240 | 0.00393 | HV
N2XS(FL)2Y 1x300 RM/35 64/110 kV | 144 | 0.06 | 0.144 | 0.588 | cs | 300 | 0.00393 | HV
15-AL1/3-ST1A 0.4 | 11 | 1.8769 | 0.35 | 0.105 | ol | 16 | 0.00403 | LV
24-AL1/4-ST1A 0.4 | 11.25 | 1.2012 | 0.335 | 0.14 | ol | 24 | 0.00403 | LV
48-AL1/8-ST1A 0.4 | 12.2 | 0.5939 | 0.3 | 0.21 | ol | 48 | 0.00403 | LV
94-AL1/15-ST1A 0.4 | 13.2 | 0.306 | 0.29 | 0.35 | ol | 94 | 0.00403 | LV
34-AL1/6-ST1A 10.0 | 9.7 | 0.8342 | 0.36 | 0.17 | ol | 34 | 0.00403 | MV
48-AL1/8-ST1A 10.0 | 10.1 | 0.5939 | 0.35 | 0.21 | ol | 48 | 0.00403 | MV
70-AL1/11-ST1A 10.0 | 10.4 | 0.4132 | 0.339 | 0.29 | ol | 70 | 0.00403 | MV
94-AL1/15-ST1A 10.0 | 10.75 | 0.306 | 0.33 | 0.35 | ol | 94 | 0.00403 | MV
122-AL1/20-ST1A 10.0 | 11.1 | 0.2376 | 0.323 | 0.41 | ol | 122 | 0.00403 | MV
149-AL1/24-ST1A 10.0 | 11.25 | 0.194 | 0.315 | 0.47 | ol | 149 | 0.00403 | MV
34-AL1/6-ST1A 20.0 | 9.15 | 0.8342 | 0.382 | 0.17 | ol | 34 | 0.00403 | MV
48-AL1/8-ST1A 20.0 | 9.5 | 0.5939 | 0.372 | 0.21 | ol | 48 | 0.00403 | MV
70-AL1/11-ST1A 20.0 | 9.7 | 0.4132 | 0.36 | 0.29 | ol | 70 | 0.00403 | MV
94-AL1/15-ST1A 20.0 | 10 | 0.306 | 0.35 | 0.35 | ol | 94 | 0.00403 | MV
122-AL1/20-ST1A 20.0 | 10.3 | 0.2376 | 0.344 | 0.41 | ol | 122 | 0.00403 | MV
149-AL1/24-ST1A 20.0 | 10.5 | 0.194 | 0.337 | 0.47 | ol | 149 | 0.00403 | MV
184-AL1/30-ST1A 20.0 | 10.75 | 0.1571 | 0.33 | 0.535 | ol | 184 | 0.00403 | MV
243-AL1/39-ST1A 20.0 | 11 | 0.1188 | 0.32 | 0.645 | ol | 243 | 0.00403 | MV
48-AL1/8-ST1A 110.0 | 8 | 0.5939 | 0.46 | 0.21 | ol | 48 | 0.00403 | HV
70-AL1/11-ST1A 110.0 | 8.4 | 0.4132 | 0.45 | 0.29 | ol | 70 | 0.00403 | HV
94-AL1/15-ST1A 110.0 | 8.65 | 0.306 | 0.44 | 0.35 | ol | 94 | 0.00403 | HV
122-AL1/20-ST1A 110.0 | 8.5 | 0.2376 | 0.43 | 0.41 | ol | 122 | 0.00403 | HV
149-AL1/24-ST1A 110.0 | 8.75 | 0.194 | 0.41 | 0.47 | ol | 149 | 0.00403 | HV
184-AL1/30-ST1A 110.0 | 8.8 | 0.1571 | 0.4 | 0.535 | ol | 184 | 0.00403 | HV
243-AL1/39-ST1A 110.0 | 9 | 0.1188 | 0.39 | 0.645 | ol | 243 | 0.00403 | HV
305-AL1/39-ST1A 110.0 | 9.2 | 0.0949 | 0.38 | 0.74 | ol | 305 | 0.00403 | HV
490-AL1/64-ST1A 110.0 | 9.75 | 0.059 | 0.37 | 0.96 | ol | 490 | 0.00403 | HV
679-AL1/86-ST1A 110.0 | 9.95 | 0.042 | 0.36 | 1.15 | ol | 679 | 0.00403 | HV
490-AL1/64-ST1A 220.0 | 10 | 0.059 | 0.285 | 0.96 | ol | 490 | 0.00403 | HV
679-AL1/86-ST1A 220.0 | 11.7 | 0.042 | 0.275 | 1.15 | ol | 679 | 0.00403 | HV
490-AL1/64-ST1A 380.0 | 11 | 0.059 | 0.253 | 0.96 | ol | 490 | 0.00403 | HV
679-AL1/86-ST1A 380.0 | 14.6 | 0.042 | 0.25 | 1.15 | ol | 679 | 0.00403 | HV

## trafo_std_types
| i0_percent | pfe_kw | vkr_percent | sn_mva | vn_lv_kv | vn_hv_kv | vk_percent | shift_degree | vector_group | tap_side | tap_neutral | tap_min | tap_max | tap_step_degree | tap_step_percent | tap_phase_shifter
160 MVA 380/110 kV | 0.06 | 60 | 0.25 | 160 | 110 | 380 | 12.2 | 0 | Yy0 | hv | 0 | -9 | 9 | 0 | 1.5 | FALSE
100 MVA 220/110 kV | 0.06 | 55 | 0.26 | 100 | 110 | 220 | 12 | 0 | Yy0 | hv | 0 | -9 | 9 | 0 | 1.5 | FALSE
63 MVA 110/20 kV | 0.04 | 22 | 0.32 | 63 | 20 | 110 | 18 | 150 | YNd5 | hv | 0 | -9 | 9 | 0 | 1.5 | FALSE
40 MVA 110/20 kV | 0.05 | 18 | 0.34 | 40 | 20 | 110 | 16.2 | 150 | YNd5 | hv | 0 | -9 | 9 | 0 | 1.5 | FALSE
25 MVA 110/20 kV | 0.07 | 14 | 0.41 | 25 | 20 | 110 | 12 | 150 | YNd5 | hv | 0 | -9 | 9 | 0 | 1.5 | FALSE
63 MVA 110/10 kV | 0.04 | 22 | 0.32 | 63 | 10 | 110 | 18 | 150 | YNd5 | hv | 0 | -9 | 9 | 0 | 1.5 | FALSE
40 MVA 110/10 kV | 0.05 | 18 | 0.34 | 40 | 10 | 110 | 16.2 | 150 | YNd5 | hv | 0 | -9 | 9 | 0 | 1.5 | FALSE
25 MVA 110/10 kV | 0.07 | 14 | 0.41 | 25 | 10 | 110 | 12 | 150 | YNd5 | hv | 0 | -9 | 9 | 0 | 1.5 | FALSE
0.25 MVA 20/0.4 kV | 0.32 | 0.8 | 1.44 | 0.25 | 0.4 | 20 | 6 | 150 | Yzn5 | hv | 0 | -2 | 2 | 0 | 2.5 | FALSE
0.4 MVA 20/0.4 kV | 0.3375 | 1.35 | 1.425 | 0.4 | 0.4 | 20 | 6 | 150 | Dyn5 | hv | 0 | -2 | 2 | 0 | 2.5 | FALSE
0.63 MVA 20/0.4 kV | 0.2619 | 1.65 | 1.206 | 0.63 | 0.4 | 20 | 6 | 150 | Dyn5 | hv | 0 | -2 | 2 | 0 | 2.5 | FALSE
0.25 MVA 10/0.4 kV | 0.24 | 0.6 | 1.2 | 0.25 | 0.4 | 10 | 4 | 150 | Dyn5 | hv | 0 | -2 | 2 | 0 | 2.5 | FALSE
0.4 MVA 10/0.4 kV | 0.2375 | 0.95 | 1.325 | 0.4 | 0.4 | 10 | 4 | 150 | Dyn5 | hv | 0 | -2 | 2 | 0 | 2.5 | FALSE
0.63 MVA 10/0.4 kV | 0.1873 | 1.18 | 1.0794 | 0.63 | 0.4 | 10 | 4 | 150 | Dyn5 | hv | 0 | -2 | 2 | 0 | 2.5 | FALSE

## trafo3w_std_types
| sn_hv_mva | sn_mv_mva | sn_lv_mva | vn_hv_kv | vn_mv_kv | vn_lv_kv | vk_hv_percent | vk_mv_percent | vk_lv_percent | vkr_hv_percent | vkr_mv_percent | vkr_lv_percent | pfe_kw | i0_percent | shift_mv_degree | shift_lv_degree | vector_group | tap_side | tap_neutral | tap_min | tap_max | tap_step_percent
63/25/38 MVA 110/20/10 kV | 63 | 25 | 38 | 110 | 20 | 10 | 10.4 | 10.4 | 10.4 | 0.28 | 0.32 | 0.35 | 35 | 0.89 | 0 | 0 | YN0yn0yn0 | hv | 0 | -10 | 10 | 1.2
63/25/38 MVA 110/10/10 kV | 63 | 25 | 38 | 110 | 10 | 10 | 10.4 | 10.4 | 10.4 | 0.28 | 0.32 | 0.35 | 35 | 0.89 | 0 | 0 | YN0yn0yn0 | hv | 0 | -10 | 10 | 1.2

## fuse_std_types
| fuse_type | i_rated_a | t_avg | t_min | t_total | x_avg | x_min | x_total
HV 100A | HV 100A | 100 | 0 | [10.0, 3.64, 0.854, 0.281, 0.1, 0.0531, 0.022, 0.01] | [10.0, 4.267, 1.21, 0.403, 0.1, 0.058, 0.022, 0.01] | 0 | [300.0, 350.0, 450.0, 550.0, 700.0, 850.0, 1200.0, 1752.0] | [600.0, 700.0, 900.0, 1150.0, 1665.0, 2000.0, 3000.0, 4313.0]
HV 10A | HV 10A | 10 | 0 | [10.0, 1675.0, 0.344, 0.156, 0.1, 0.0417, 0.0171, 0.01] | [10.0, 1.3, 0.3, 0.155, 0.1, 0.0555, 0.023, 0.01] | 0 | [30.0, 32.0, 35.0, 37.0, 39.0, 50.0, 70.0, 88.0] | [60.0, 70.0, 80.0, 87.0, 94.0, 110.0, 150.0, 216.0]
HV 125A | HV 125A | 125 | 0 | [10.0, 1.82, 0.344, 0.1, 0.0467, 0.0269, 0.01] | [10.0, 2.478, 0.426, 0.1, 0.0427, 0.0211, 0.01] | 0 | [375.0, 500.0, 700.0, 925.0, 1200.0, 1500.0, 2341.0] | [750.0, 1000.0, 1500.0, 2200.0, 3000.0, 4000.0, 5765.0]
HV 160A | HV 160A | 160 | 0 | [10.0, 4.15, 1.03, 0.198, 0.1, 0.051, 0.0172, 0.01] | [10.0, 2.3, 0.734, 0.274, 0.1, 0.046, 0.0177, 0.01] | 0 | [480.0, 550.0, 700.0, 1000.0, 1260.0, 1600.0, 2500.0, 3227.0] | [960.0, 1300.0, 1700.0, 2200.0, 2996.0, 4000.0, 6000.0, 7946.0]
HV 16A | HV 16A | 16 | 0 | [10.0, 0.352, 0.164, 0.1, 0.0649, 0.0342, 0.01] | [10.0, 2.34, 0.722, 0.181, 0.1, 0.055, 0.0296, 0.01] | 0 | [48.0, 60.0, 65.0, 71.0, 80.0, 100.0, 162.0] | [96.0, 110.0, 125.0, 150.0, 168.0, 200.0, 250.0, 398.0]
HV 200A | HV 200A | 200 | 0 | [10.0, 4.267, 1.21, 0.403, 0.1, 0.058, 0.022, 0.01] | [10.0, 3.73, 1.654, 0.328, 0.1, 0.0531, 0.019, 0.01] | 0 | [600.0, 700.0, 900.0, 1150.0, 1665.0, 2000.0, 3000.0, 4313.0] | [1200.0, 1500.0, 1800.0, 2700.0, 3960.0, 5000.0, 7500.0, 10620.0]
HV 20A | HV 20A | 20 | 0 | [10.0, 1.3, 0.3, 0.155, 0.1, 0.0555, 0.023, 0.01] | [10.0, 1.3, 0.161, 0.1, 0.0611, 0.0399, 0.0141, 0.01] | 0 | [60.0, 70.0, 80.0, 87.0, 94.0, 110.0, 150.0, 216.0] | [120.0, 150.0, 200.0, 223.0, 260.0, 300.0, 450.0, 532.0]
HV 25A | HV 25A | 25 | 0 | [10.0, 2.512, 0.833, 0.299, 0.1, 0.0372, 0.0223, 0.01] | [10.0, 3.125, 0.597, 0.198, 0.1, 0.0378, 0.022, 0.01] | 0 | [75.0, 82.0, 90.0, 100.0, 124.0, 170.0, 200.0, 289.0] | [150.0, 170.0, 210.0, 250.0, 294.0, 400.0, 500.0, 711.0]
HV 31.5A | HV 31.5A | 31.5 | 0 | [10.0, 2.34, 0.722, 0.181, 0.1, 0.055, 0.0296, 0.01] | [10.0, 2.84, 0.368, 0.164, 0.1, 0.0621, 0.0378, 0.0195, 0.01] | 0 | [95.0, 110.0, 125.0, 150.0, 165.0, 200.0, 250.0, 390.0] | [189.0, 220.0, 300.0, 350.0, 393.0, 450.0, 530.0, 700.0, 960.0]
HV 40A | HV 40A | 40 | 0 | [10.0, 1.3, 0.161, 0.1, 0.0611, 0.0399, 0.0141, 0.01] | [10.0, 2.05, 0.369, 0.198, 0.1, 0.051, 0.0298, 0.01] | 0 | [120.0, 150.0, 200.0, 223.0, 260.0, 300.0, 450.0, 532.0] | [240.0, 300.0, 400.0, 450.0, 530.0, 650.0, 800.0, 1311.0]
HV 50A | HV 50A | 50 | 0 | [10.0, 3.215, 0.597, 0.198, 0.1, 0.0378, 0.022, 0.01] | [10.0, 3.64, 0.854, 0.281, 0.1, 0.0531, 0.022, 0.01] | 0 | [150.0, 170.0, 210.0, 250.0, 294.0, 400.0, 500.0, 711.0] | [300.0, 350.0, 450.0, 550.0, 700.0, 850.0, 1200.0, 1752.0]
HV 6.3A | HV 6.3A | 6.3 | 0 | [10.0, 1.39, 0.344, 0.168, 0.1, 0.056, 0.0263, 0.01] | [10.0, 1.711, 0.516, 0.198, 0.1, 0.0634, 0.0303, 0.01] | 0 | [19.0, 19.5, 20.4, 20.8, 22.0, 25.0, 32.0, 48.0] | [38.0, 40.0, 43.0, 48.0, 53.0, 60.0, 75.0, 118.0]
HV 63A | HV 63A | 63 | 0 | [10.0, 2.84, 0.368, 0.164, 0.1, 0.0621, 0.0378, 0.0195, 0.01] | [10.0, 1.82, 0.344, 0.1, 0.0467, 0.0269, 0.01] | 0 | [189.0, 220.0, 300.0, 350.0, 393.0, 450.0, 530.0, 700.0, 961.0] | [378.0, 500.0, 700.0, 934.0, 1200.0, 1500.0, 2366.0]
HV 80A | HV 80A | 80 | 0 | [10.0, 2.05, 0.369, 0.198, 0.1, 0.051, 0.0298, 0.01] | [10.0, 4.15, 1.03, 0.198, 0.1, 0.051, 0.0172, 0.01] | 0 | [240.0, 300.0, 400.0, 450.0, 530.0, 650.0, 800.0, 1311.0] | [480.0, 550.0, 700.0, 1000.0, 1260.0, 1600.0, 2500.0, 3227.0]
Siemens NH-1-100 | Siemens NH-1-100 | 100 | [5400.0, 2000.0, 400.0, 20.0, 1.0, 0.2, 0.012, 0.004] | 0 | 0 | [150.0, 190.0, 250.0, 430.0, 900.0, 1250.0, 2700.0, 3600.0] | 0 | 0
Siemens NH-1-125 | Siemens NH-1-125 | 125 | [4800.0, 120.0, 7.0, 0.1, 0.004] | 0 | 0 | [180.0, 400.0, 740.0, 2000.0, 4250.0] | 0 | 0
Siemens NH-1-16 | Siemens NH-1-16 | 16 | [4000.0, 400.0, 2.0, 0.1, 0.04, 0.01] | 0 | 0 | [26.0, 35.0, 75.0, 150.0, 200.0, 300.0] | 0 | 0
Siemens NH-1-160 | Siemens NH-1-160 | 160 | [4800.0, 120.0, 7.0, 0.1, 0.004] | 0 | 0 | [210.0, 500.0, 900.0, 2300.0, 5000.0] | 0 | 0
Siemens NH-1-25 | Siemens NH-1-25 | 25 | [4000.0, 1000.0, 10.0, 0.2, 0.02, 0.01] | 0 | 0 | [40.0, 50.0, 100.0, 210.0, 400.0, 500.0] | 0 | 0
Siemens NH-1-50 | Siemens NH-1-50 | 50 | [4000.0, 40.0, 4.0, 1.0, 0.02, 0.01] | 0 | 0 | [86.0, 200.0, 300.0, 400.0, 1000.0, 1280.0] | 0 | 0
Siemens NH-1-63 | Siemens NH-1-63 | 63 | [4000.0, 100.0, 10.0, 2.0, 0.04, 0.01] | 0 | 0 | [100.0, 200.0, 300.0, 400.0, 1000.0, 1500.0] | 0 | 0
Siemens NH-1-80 | Siemens NH-1-80 | 80 | [4800.0, 120.0, 7.0, 0.1, 0.01] | 0 | 0 | [150.58, 250.0, 450.0, 1150.0, 2470.0] | 0 | 0
Siemens NH-2-1000 | Siemens NH-2-1000 | 1000 | [4800.0, 120.0, 7.0, 0.1, 0.004] | 0 | 0 | [1900.0, 3500.0, 8400.0, 24000.0, 52000.0] | 0 | 0
Siemens NH-2-200 | Siemens NH-2-200 | 200 | [4800.0, 120.0, 7.0, 0.1, 0.004] | 0 | 0 | [280.0, 650.0, 1200.0, 3000.0, 7000.0] | 0 | 0
Siemens NH-2-224 | Siemens NH-2-224 | 224 | [4800.0, 120.0, 7.0, 0.2, 0.04, 0.004] | 0 | 0 | [400.0, 750.0, 1453.0, 3025.0, 4315.0, 7600.0] | 0 | 0
Siemens NH-2-250 | Siemens NH-2-250 | 250 | [4800.0, 120.0, 7.0, 0.1, 0.004] | 0 | 0 | [450.0, 800.0, 1650.0, 4000.0, 8500.0] | 0 | 0
Siemens NH-2-315 | Siemens NH-2-315 | 315 | [4800.0, 120.0, 7.0, 0.1, 0.004] | 0 | 0 | [550.0, 920.0, 1900.0, 5000.0, 11000.0] | 0 | 0
Siemens NH-2-355 | Siemens NH-2-355 | 355 | [4800.0, 120.0, 6.0, 0.1, 0.004] | 0 | 0 | [650.0, 1116.27, 2350.0, 5840.0, 12790.0] | 0 | 0
Siemens NH-2-400 | Siemens NH-2-400 | 400 | [4800.0, 120.0, 7.0, 0.1, 0.004] | 0 | 0 | [720.0, 1350.0, 2800.0, 6500.0, 15000.0] | 0 | 0
Siemens NH-2-425 | Siemens NH-2-425 | 425 | [4800.0, 120.0, 7.0, 0.1, 0.004] | 0 | 0 | [850.0, 1500.0, 3050.0, 7500.0, 16500.0] | 0 | 0
Siemens NH-2-630 | Siemens NH-2-630 | 630 | [4800.0, 120.0, 7.0, 0.1, 0.004] | 0 | 0 | [1200.0, 2000.0, 4800.0, 12000.0, 26000.0] | 0 | 0

## dtypes
| element | column | dtype
0 | bus | name | object
1 | bus | vn_kv | float64
2 | bus | type | object
3 | bus | zone | object
4 | bus | in_service | bool
5 | load | name | object
6 | load | bus | uint32
7 | load | p_mw | float64
8 | load | q_mvar | float64
9 | load | const_z_percent | float64
10 | load | const_i_percent | float64
11 | load | sn_mva | float64
12 | load | scaling | float64
13 | load | in_service | bool
14 | load | type | object
15 | ext_grid | name | object
16 | ext_grid | bus | uint32
17 | ext_grid | vm_pu | float64
18 | ext_grid | va_degree | float64
19 | ext_grid | slack_weight | float64
20 | ext_grid | in_service | bool
21 | line | name | object
22 | line | std_type | object
23 | line | from_bus | uint32
24 | line | to_bus | uint32
25 | line | length_km | float64
26 | line | r_ohm_per_km | float64
27 | line | x_ohm_per_km | float64
28 | line | c_nf_per_km | float64
29 | line | g_us_per_km | float64
30 | line | max_i_ka | float64
31 | line | df | float64
32 | line | parallel | uint32
33 | line | type | object
34 | line | in_service | bool
35 | trafo | name | object
36 | trafo | std_type | object
37 | trafo | hv_bus | uint32
38 | trafo | lv_bus | uint32
39 | trafo | sn_mva | float64
40 | trafo | vn_hv_kv | float64
41 | trafo | vn_lv_kv | float64
42 | trafo | vk_percent | float64
43 | trafo | vkr_percent | float64
44 | trafo | pfe_kw | float64
45 | trafo | i0_percent | float64
46 | trafo | shift_degree | float64
47 | trafo | tap_side | object
48 | trafo | tap_neutral | int32
49 | trafo | tap_min | int32
50 | trafo | tap_max | int32
51 | trafo | tap_step_percent | float64
52 | trafo | tap_step_degree | float64
53 | trafo | tap_pos | int32
54 | trafo | tap_phase_shifter | bool
55 | trafo | parallel | uint32
56 | trafo | df | float64
57 | trafo | in_service | bool
58 | line_geodata | coords | object
59 | bus_geodata | x | float64
60 | bus_geodata | y | float64
61 | bus_geodata | coords | object

## parameters
| version | format_version | converged | OPF_converged | name | f_hz | sn_mva
0 | 2.14.6 | 2.14.0 | FALSE | FALSE |  | 50 | 1