## bus
| name | vn_kv | type | zone | in_service
0 | bus_LV_5841-18_0_6_node_0 | 0.4 | n |  | TRUE
1 | bus_LV_5841-18_0_6_node_1 | 0.4 | n |  | TRUE
2 | bus_LV_5841-18_0_6_node_2 | 0.4 | n |  | TRUE
3 | bus_LV_5841-18_0_6_node_3 | 0.4 | n |  | TRUE
4 | bus_LV_5841-18_0_6_node_4 | 0.4 | n |  | TRUE
5 | bus_LV_5841-18_0_6_node_5 | 0.4 | n |  | TRUE
6 | bus_LV_5841-18_0_6_node_6 | 0.4 | n |  | TRUE
7 | bus_LV_5841-18_0_6_node_77 | 0.4 | n |  | TRUE
8 | bus_LV_5841-18_0_6_node_76 | 0.4 | n |  | TRUE
9 | bus_LV_5841-18_0_6_node_48 | 0.4 | n |  | TRUE
10 | bus_LV_5841-18_0_6_node_7 | 0.4 | n |  | TRUE
11 | bus_LV_5841-18_0_6_node_10 | 0.4 | n |  | TRUE
12 | bus_LV_5841-18_0_6_node_11 | 0.4 | n |  | TRUE
13 | bus_LV_5841-18_0_6_node_58 | 0.4 | n |  | TRUE
14 | bus_LV_5841-18_0_6_node_75 | 0.4 | n |  | TRUE
15 | bus_LV_5841-18_0_6_node_67 | 0.4 | n |  | TRUE
16 | bus_LV_5841-18_0_6_node_49 | 0.4 | n |  | TRUE
17 | bus_LV_5841-18_0_6_node_8 | 0.4 | n |  | TRUE
18 | bus_LV_5841-18_0_6_node_44 | 0.4 | n |  | TRUE
19 | bus_LV_5841-18_0_6_node_12 | 0.4 | n |  | TRUE
20 | bus_LV_5841-18_0_6_node_38 | 0.4 | n |  | TRUE
21 | bus_LV_5841-18_0_6_node_40 | 0.4 | n |  | TRUE
22 | bus_LV_5841-18_0_6_node_65 | 0.4 | n |  | TRUE
23 | bus_LV_5841-18_0_6_node_64 | 0.4 | n |  | TRUE
24 | bus_LV_5841-18_0_6_node_41 | 0.4 | n |  | TRUE
25 | bus_LV_5841-18_0_6_node_62 | 0.4 | n |  | TRUE
26 | bus_LV_5841-18_0_6_node_59 | 0.4 | n |  | TRUE
27 | bus_LV_5841-18_0_6_node_9 | 0.4 | n |  | TRUE
28 | bus_LV_5841-18_0_6_node_105 | 0.4 | n |  | TRUE
29 | bus_LV_5841-18_0_6_node_97 | 0.4 | n |  | TRUE
30 | bus_LV_5841-18_0_6_node_54 | 0.4 | n |  | TRUE
31 | bus_LV_5841-18_0_6_node_39 | 0.4 | n |  | TRUE
32 | bus_LV_5841-18_0_6_node_13 | 0.4 | n |  | TRUE
33 | bus_LV_5841-18_0_6_node_14 | 0.4 | n |  | TRUE
34 | bus_LV_5841-18_0_6_node_15 | 0.4 | n |  | TRUE
35 | bus_LV_5841-18_0_6_node_16 | 0.4 | n |  | TRUE
36 | bus_LV_5841-18_0_6_node_17 | 0.4 | n |  | TRUE
37 | bus_LV_5841-18_0_6_node_18 | 0.4 | n |  | TRUE
38 | bus_LV_5841-18_0_6_node_19 | 0.4 | n |  | TRUE
39 | bus_LV_5841-18_0_6_node_24 | 0.4 | n |  | TRUE
40 | bus_LV_5841-18_0_6_node_104 | 0.4 | n |  | TRUE
41 | bus_LV_5841-18_0_6_node_21 | 0.4 | n |  | TRUE
42 | bus_LV_5841-18_0_6_node_22 | 0.4 | n |  | TRUE
43 | bus_LV_5841-18_0_6_node_26 | 0.4 | n |  | TRUE
44 | bus_LV_5841-18_0_6_node_23 | 0.4 | n |  | TRUE
45 | bus_LV_5841-18_0_6_node_109 | 0.4 | n |  | TRUE
46 | bus_LV_5841-18_0_6_node_107 | 0.4 | n |  | TRUE
47 | bus_LV_5841-18_0_6_node_135 | 0.4 | n |  | TRUE
48 | bus_LV_5841-18_0_6_node_96 | 0.4 | n |  | TRUE
49 | bus_LV_5841-18_0_6_node_27 | 0.4 | n |  | TRUE
50 | bus_LV_5841-18_0_6_node_25 | 0.4 | n |  | TRUE
51 | bus_LV_5841-18_0_6_node_115 | 0.4 | n |  | TRUE
52 | bus_LV_5841-18_0_6_node_116 | 0.4 | n |  | TRUE
53 | bus_LV_5841-18_0_6_node_108 | 0.4 | n |  | TRUE
54 | bus_LV_5841-18_0_6_node_28 | 0.4 | n |  | TRUE
55 | bus_LV_5841-18_0_6_node_29 | 0.4 | n |  | TRUE
56 | bus_LV_5841-18_0_6_node_30 | 0.4 | n |  | TRUE
57 | bus_LV_5841-18_0_6_node_52 | 0.4 | n |  | TRUE
58 | bus_LV_5841-18_0_6_node_31 | 0.4 | n |  | TRUE
59 | bus_LV_5841-18_0_6_node_32 | 0.4 | n |  | TRUE
60 | bus_LV_5841-18_0_6_node_33 | 0.4 | n |  | TRUE
61 | bus_LV_5841-18_0_6_node_34 | 0.4 | n |  | TRUE
62 | bus_LV_5841-18_0_6_node_35 | 0.4 | n |  | TRUE
63 | bus_LV_5841-18_0_6_node_36 | 0.4 | n |  | TRUE
64 | bus_LV_5841-18_0_6_node_37 | 0.4 | n |  | TRUE
65 | bus_LV_5841-18_0_6_node_51 | 0.4 | n |  | TRUE
66 | bus_LV_5841-18_0_6_node_55 | 0.4 | n |  | TRUE
67 | bus_LV_5841-18_0_6_node_83 | 0.4 | n |  | TRUE
68 | bus_LV_5841-18_0_6_node_56 | 0.4 | n |  | TRUE
69 | bus_LV_5841-18_0_6_node_42 | 0.4 | n |  | TRUE
70 | bus_LV_5841-18_0_6_node_45 | 0.4 | n |  | TRUE
71 | bus_LV_5841-18_0_6_node_43 | 0.4 | n |  | TRUE
72 | bus_LV_5841-18_0_6_node_46 | 0.4 | n |  | TRUE
73 | bus_LV_5841-18_0_6_node_47 | 0.4 | n |  | TRUE
74 | bus_LV_5841-18_0_6_node_60 | 0.4 | n |  | TRUE
75 | bus_LV_5841-18_0_6_node_88 | 0.4 | n |  | TRUE
76 | bus_LV_5841-18_0_6_node_63 | 0.4 | n |  | TRUE
77 | bus_LV_5841-18_0_6_node_81 | 0.4 | n |  | TRUE
78 | bus_LV_5841-18_0_6_node_89 | 0.4 | n |  | TRUE
79 | bus_LV_5841-18_0_6_node_82 | 0.4 | n |  | TRUE
80 | bus_LV_5841-18_0_6_node_61 | 0.4 | n |  | TRUE
81 | bus_LV_5841-18_0_6_node_50 | 0.4 | n |  | TRUE
82 | bus_LV_5841-18_0_6_node_53 | 0.4 | n |  | TRUE
83 | bus_LV_5841-18_0_6_node_57 | 0.4 | n |  | TRUE
84 | bus_LV_5841-18_0_6_node_79 | 0.4 | n |  | TRUE
85 | bus_LV_5841-18_0_6_node_78 | 0.4 | n |  | TRUE
86 | bus_LV_5841-18_0_6_node_66 | 0.4 | n |  | TRUE
87 | bus_LV_5841-18_0_6_node_103 | 0.4 | n |  | TRUE
88 | bus_LV_5841-18_0_6_node_90 | 0.4 | n |  | TRUE
89 | bus_LV_5841-18_0_6_node_68 | 0.4 | n |  | TRUE
90 | bus_LV_5841-18_0_6_node_69 | 0.4 | n |  | TRUE
91 | bus_LV_5841-18_0_6_node_70 | 0.4 | n |  | TRUE
92 | bus_LV_5841-18_0_6_node_71 | 0.4 | n |  | TRUE
93 | bus_LV_5841-18_0_6_node_72 | 0.4 | n |  | TRUE
94 | bus_LV_5841-18_0_6_node_73 | 0.4 | n |  | TRUE
95 | bus_LV_5841-18_0_6_node_74 | 0.4 | n |  | TRUE
96 | bus_LV_5841-18_0_6_node_84 | 0.4 | n |  | TRUE
97 | bus_LV_5841-18_0_6_node_85 | 0.4 | n |  | TRUE
98 | bus_LV_5841-18_0_6_node_80 | 0.4 | n |  | TRUE
99 | bus_LV_5841-18_0_6_node_86 | 0.4 | n |  | TRUE
100 | bus_LV_5841-18_0_6_node_87 | 0.4 | n |  | TRUE
101 | bus_LV_5841-18_0_6_node_92 | 0.4 | n |  | TRUE
102 | bus_LV_5841-18_0_6_node_101 | 0.4 | n |  | TRUE
103 | bus_LV_5841-18_0_6_node_91 | 0.4 | n |  | TRUE
104 | bus_LV_5841-18_0_6_node_99 | 0.4 | n |  | TRUE
105 | bus_LV_5841-18_0_6_node_93 | 0.4 | n |  | TRUE
106 | bus_LV_5841-18_0_6_node_94 | 0.4 | n |  | TRUE
107 | bus_LV_5841-18_0_6_node_95 | 0.4 | n |  | TRUE
108 | bus_LV_5841-18_0_6_node_98 | 0.4 | n |  | TRUE
109 | bus_LV_5841-18_0_6_node_100 | 0.4 | n |  | TRUE
110 | bus_LV_5841-18_0_6_node_102 | 0.4 | n |  | TRUE
111 | bus_LV_5841-18_0_6_node_121 | 0.4 | n |  | TRUE
112 | bus_LV_5841-18_0_6_node_122 | 0.4 | n |  | TRUE
113 | bus_LV_5841-18_0_6_node_123 | 0.4 | n |  | TRUE
114 | bus_LV_5841-18_0_6_node_120 | 0.4 | n |  | TRUE
115 | bus_LV_5841-18_0_6_node_126 | 0.4 | n |  | TRUE
116 | bus_LV_5841-18_0_6_node_127 | 0.4 | n |  | TRUE
117 | bus_LV_5841-18_0_6_node_124 | 0.4 | n |  | TRUE
118 | bus_LV_5841-18_0_6_node_131 | 0.4 | n |  | TRUE
119 | bus_LV_5841-18_0_6_node_134 | 0.4 | n |  | TRUE
120 | bus_LV_5841-18_0_6_node_130 | 0.4 | n |  | TRUE
121 | bus_LV_5841-18_0_6_node_132 | 0.4 | n |  | TRUE
122 | bus_LV_5841-18_0_6_node_110 | 0.4 | n |  | TRUE
123 | bus_LV_5841-18_0_6_node_111 | 0.4 | n |  | TRUE
124 | bus_LV_5841-18_0_6_node_112 | 0.4 | n |  | TRUE
125 | bus_LV_5841-18_0_6_node_113 | 0.4 | n |  | TRUE
126 | bus_LV_5841-18_0_6_node_114 | 0.4 | n |  | TRUE
127 | bus_LV_5841-18_0_6_node_133 | 0.4 | n |  | TRUE
128 | bus_LV_5841-18_0_6_node_119 | 0.4 | n |  | TRUE
129 | bus_LV_5841-18_0_6_node_118 | 0.4 | n |  | TRUE
130 | bus_LV_5841-18_0_6_node_117 | 0.4 | n |  | TRUE
131 | bus_LV_5841-18_0_6_node_128 | 0.4 | n |  | TRUE
132 | bus_LV_5841-18_0_6_node_129 | 0.4 | n |  | TRUE
133 | bus_MV_146_0_node_25 | 20 | n |  | TRUE

## load
| name | bus | p_mw | q_mvar | const_z_percent | const_i_percent | sn_mva | scaling | in_service | type
0 | LV_5841-18_0_6_load_0 | 0 | 0.0062147 | 0.0015576 | 0 | 0 |  | 1 | TRUE | wye
1 | LV_5841-18_0_6_load_1 | 1 | 0.0021206 | 0.00053147 | 0 | 0 |  | 1 | TRUE | wye
2 | LV_5841-18_0_6_load_3 | 3 | 0.00091333 | 0.0002289 | 0 | 0 |  | 1 | TRUE | wye
3 | LV_5841-18_0_6_load_4 | 4 | 0.00087116 | 0.00021833 | 0 | 0 |  | 1 | TRUE | wye
4 | LV_5841-18_0_6_load_6 | 6 | 0.00067689 | 0.00016964 | 0 | 0 |  | 1 | TRUE | wye
5 | LV_5841-18_0_6_load_77 | 7 | 0.00080259 | 0.00020115 | 0 | 0 |  | 1 | TRUE | wye
6 | LV_5841-18_0_6_load_76 | 8 | 0.00079724 | 0.00019981 | 0 | 0 |  | 1 | TRUE | wye
7 | LV_5841-18_0_6_load_48 | 9 | 0.0011724 | 0.00029382 | 0 | 0 |  | 1 | TRUE | wye
8 | LV_5841-18_0_6_load_58 | 13 | 0.0025586 | 0.00064125 | 0 | 0 |  | 1 | TRUE | wye
9 | LV_5841-18_0_6_load_75 | 14 | 0.0050037 | 0.001254 | 0 | 0 |  | 1 | TRUE | wye
10 | LV_5841-18_0_6_load_67 | 15 | 0.0018752 | 0.00046998 | 0 | 0 |  | 1 | TRUE | wye
11 | LV_5841-18_0_6_load_49 | 16 | 0.00076384 | 0.00019144 | 0 | 0 |  | 1 | TRUE | wye
12 | LV_5841-18_0_6_load_8 | 17 | 0.012568 | 0.00315 | 0 | 0 |  | 1 | TRUE | wye
13 | LV_5841-18_0_6_load_44 | 18 | 0.0037669 | 0.00094407 | 0 | 0 |  | 1 | TRUE | wye
14 | LV_5841-18_0_6_load_38 | 20 | 0.0019863 | 0.00049782 | 0 | 0 |  | 1 | TRUE | wye
15 | LV_5841-18_0_6_load_64 | 23 | 0.0075145 | 0.0018833 | 0 | 0 |  | 1 | TRUE | wye
16 | LV_5841-18_0_6_load_62 | 25 | 0.0051993 | 0.0013031 | 0 | 0 |  | 1 | TRUE | wye
17 | LV_5841-18_0_6_load_59 | 26 | 0.0023783 | 0.00059605 | 0 | 0 |  | 1 | TRUE | wye
18 | LV_5841-18_0_6_load_9 | 27 | 0.00054128 | 0.00013566 | 0 | 0 |  | 1 | TRUE | wye
19 | LV_5841-18_0_6_load_105 | 28 | 0.0032838 | 0.000823 | 0 | 0 |  | 1 | TRUE | wye
20 | LV_5841-18_0_6_load_97 | 29 | 0.0021087 | 0.00052848 | 0 | 0 |  | 1 | TRUE | wye
21 | LV_5841-18_0_6_load_13 | 32 | 0.0001954 | 4.8972e-05 | 0 | 0 |  | 1 | TRUE | wye
22 | LV_5841-18_0_6_load_16 | 35 | 0.00012075 | 3.0263e-05 | 0 | 0 |  | 1 | TRUE | wye
23 | LV_5841-18_0_6_load_18 | 37 | 0.00081781 | 0.00020496 | 0 | 0 |  | 1 | TRUE | wye
24 | LV_5841-18_0_6_load_104 | 40 | 0.00030128 | 7.5507e-05 | 0 | 0 |  | 1 | TRUE | wye
25 | LV_5841-18_0_6_load_21 | 41 | 0.001031 | 0.00025839 | 0 | 0 |  | 1 | TRUE | wye
26 | LV_5841-18_0_6_load_22 | 42 | 0.0012608 | 0.00031599 | 0 | 0 |  | 1 | TRUE | wye
27 | LV_5841-18_0_6_load_23 | 44 | 0.00011463 | 2.8729e-05 | 0 | 0 |  | 1 | TRUE | wye
28 | LV_5841-18_0_6_load_109 | 45 | 7.0309e-05 | 1.7621e-05 | 0 | 0 |  | 1 | TRUE | wye
29 | LV_5841-18_0_6_load_107 | 46 | 0.00041218 | 0.0001033 | 0 | 0 |  | 1 | TRUE | wye
30 | LV_5841-18_0_6_load_135 | 47 | 0.00034173 | 8.5645e-05 | 0 | 0 |  | 1 | TRUE | wye
31 | LV_5841-18_0_6_load_27 | 49 | 0.00062432 | 0.00015647 | 0 | 0 |  | 1 | TRUE | wye
32 | LV_5841-18_0_6_load_25 | 50 | 0.00019433 | 4.8704e-05 | 0 | 0 |  | 1 | TRUE | wye
33 | LV_5841-18_0_6_load_115 | 51 | 6.7663e-05 | 1.6958e-05 | 0 | 0 |  | 1 | TRUE | wye
34 | LV_5841-18_0_6_load_116 | 52 | 0.000405 | 0.0001015 | 0 | 0 |  | 1 | TRUE | wye
35 | LV_5841-18_0_6_load_28 | 54 | 0.00070646 | 0.00017706 | 0 | 0 |  | 1 | TRUE | wye
36 | LV_5841-18_0_6_load_29 | 55 | 0.0010304 | 0.00025824 | 0 | 0 |  | 1 | TRUE | wye
37 | LV_5841-18_0_6_load_30 | 56 | 0.0009161 | 0.0002296 | 0 | 0 |  | 1 | TRUE | wye
38 | LV_5841-18_0_6_load_52 | 57 | 0.0013778 | 0.00034531 | 0 | 0 |  | 1 | TRUE | wye
39 | LV_5841-18_0_6_load_31 | 58 | 0.0030817 | 0.00077234 | 0 | 0 |  | 1 | TRUE | wye
40 | LV_5841-18_0_6_load_32 | 59 | 0.0032356 | 0.00081091 | 0 | 0 |  | 1 | TRUE | wye
41 | LV_5841-18_0_6_load_33 | 60 | 0.0016007 | 0.00040119 | 0 | 0 |  | 1 | TRUE | wye
42 | LV_5841-18_0_6_load_34 | 61 | 0.0013594 | 0.00034071 | 0 | 0 |  | 1 | TRUE | wye
43 | LV_5841-18_0_6_load_35 | 62 | 0.0015991 | 0.00040077 | 0 | 0 |  | 1 | TRUE | wye
44 | LV_5841-18_0_6_load_36 | 63 | 0.0022648 | 0.00056762 | 0 | 0 |  | 1 | TRUE | wye
45 | LV_5841-18_0_6_load_37 | 64 | 0.0014011 | 0.00035114 | 0 | 0 |  | 1 | TRUE | wye
46 | LV_5841-18_0_6_load_51 | 65 | 0.00086816 | 0.00021758 | 0 | 0 |  | 1 | TRUE | wye
47 | LV_5841-18_0_6_load_55 | 66 | 0.0012571 | 0.00031506 | 0 | 0 |  | 1 | TRUE | wye
48 | LV_5841-18_0_6_load_83 | 67 | 0.010693 | 0.00268 | 0 | 0 |  | 1 | TRUE | wye
49 | LV_5841-18_0_6_load_56 | 68 | 0.0013898 | 0.00034832 | 0 | 0 |  | 1 | TRUE | wye
50 | LV_5841-18_0_6_load_42 | 69 | 0.00078725 | 0.0001973 | 0 | 0 |  | 1 | TRUE | wye
51 | LV_5841-18_0_6_load_45 | 70 | 0.0016977 | 0.00042549 | 0 | 0 |  | 1 | TRUE | wye
52 | LV_5841-18_0_6_load_46 | 72 | 0.0027689 | 0.00069395 | 0 | 0 |  | 1 | TRUE | wye
53 | LV_5841-18_0_6_load_60 | 74 | 0.001216 | 0.00030476 | 0 | 0 |  | 1 | TRUE | wye
54 | LV_5841-18_0_6_load_81 | 77 | 0.0054398 | 0.0013633 | 0 | 0 |  | 1 | TRUE | wye
55 | LV_5841-18_0_6_load_82 | 79 | 0.0021946 | 0.00055002 | 0 | 0 |  | 1 | TRUE | wye
56 | LV_5841-18_0_6_load_61 | 80 | 0.0040356 | 0.0010114 | 0 | 0 |  | 1 | TRUE | wye
57 | LV_5841-18_0_6_load_50 | 81 | 0.00099728 | 0.00024994 | 0 | 0 |  | 1 | TRUE | wye
58 | LV_5841-18_0_6_load_53 | 82 | 0.0020525 | 0.00051439 | 0 | 0 |  | 1 | TRUE | wye
59 | LV_5841-18_0_6_load_57 | 83 | 0.0023332 | 0.00058475 | 0 | 0 |  | 1 | TRUE | wye
60 | LV_5841-18_0_6_load_79 | 84 | 0.0028338 | 0.00071021 | 0 | 0 |  | 1 | TRUE | wye
61 | LV_5841-18_0_6_load_78 | 85 | 0.0016707 | 0.00041871 | 0 | 0 |  | 1 | TRUE | wye
62 | LV_5841-18_0_6_load_66 | 86 | 0.0014148 | 0.00035458 | 0 | 0 |  | 1 | TRUE | wye
63 | LV_5841-18_0_6_load_103 | 87 | 0.0022913 | 0.00057426 | 0 | 0 |  | 1 | TRUE | wye
64 | LV_5841-18_0_6_load_90 | 88 | 0.0054232 | 0.0013592 | 0 | 0 |  | 1 | TRUE | wye
65 | LV_5841-18_0_6_load_68 | 89 | 0.016729 | 0.0041927 | 0 | 0 |  | 1 | TRUE | wye
66 | LV_5841-18_0_6_load_69 | 90 | 0.0037853 | 0.00094869 | 0 | 0 |  | 1 | TRUE | wye
67 | LV_5841-18_0_6_load_72 | 93 | 0.0054416 | 0.0013638 | 0 | 0 |  | 1 | TRUE | wye
68 | LV_5841-18_0_6_load_73 | 94 | 0.0058898 | 0.0014761 | 0 | 0 |  | 1 | TRUE | wye
69 | LV_5841-18_0_6_load_84 | 96 | 0.0065999 | 0.0016541 | 0 | 0 |  | 1 | TRUE | wye
70 | LV_5841-18_0_6_load_85 | 97 | 0.0056172 | 0.0014078 | 0 | 0 |  | 1 | TRUE | wye
71 | LV_5841-18_0_6_load_80 | 98 | 0.0027491 | 0.00068898 | 0 | 0 |  | 1 | TRUE | wye
72 | LV_5841-18_0_6_load_87 | 100 | 0.0023119 | 0.00057942 | 0 | 0 |  | 1 | TRUE | wye
73 | LV_5841-18_0_6_load_92 | 101 | 0.0059814 | 0.0014991 | 0 | 0 |  | 1 | TRUE | wye
74 | LV_5841-18_0_6_load_91 | 103 | 0.0023718 | 0.00059442 | 0 | 0 |  | 1 | TRUE | wye
75 | LV_5841-18_0_6_load_93 | 105 | 0.0020193 | 0.00050609 | 0 | 0 |  | 1 | TRUE | wye
76 | LV_5841-18_0_6_load_94 | 106 | 0.00044093 | 0.00011051 | 0 | 0 |  | 1 | TRUE | wye
77 | LV_5841-18_0_6_load_95 | 107 | 0.0036326 | 0.00091043 | 0 | 0 |  | 1 | TRUE | wye
78 | LV_5841-18_0_6_load_98 | 108 | 0.0048388 | 0.0012127 | 0 | 0 |  | 1 | TRUE | wye
79 | LV_5841-18_0_6_load_100 | 109 | 0.0065085 | 0.0016312 | 0 | 0 |  | 1 | TRUE | wye
80 | LV_5841-18_0_6_load_102 | 110 | 0.0058687 | 0.0014708 | 0 | 0 |  | 1 | TRUE | wye
81 | LV_5841-18_0_6_load_123 | 113 | 0.00015445 | 3.8708e-05 | 0 | 0 |  | 1 | TRUE | wye
82 | LV_5841-18_0_6_load_120 | 114 | 0.00019932 | 4.9953e-05 | 0 | 0 |  | 1 | TRUE | wye
83 | LV_5841-18_0_6_load_126 | 115 | 0.00015383 | 3.8554e-05 | 0 | 0 |  | 1 | TRUE | wye
84 | LV_5841-18_0_6_load_124 | 117 | 0.00014902 | 3.7348e-05 | 0 | 0 |  | 1 | TRUE | wye
85 | LV_5841-18_0_6_load_131 | 118 | 6.8085e-05 | 1.7064e-05 | 0 | 0 |  | 1 | TRUE | wye
86 | LV_5841-18_0_6_load_134 | 119 | 0.00068717 | 0.00017222 | 0 | 0 |  | 1 | TRUE | wye
87 | LV_5841-18_0_6_load_130 | 120 | 0.00025088 | 6.2876e-05 | 0 | 0 |  | 1 | TRUE | wye
88 | LV_5841-18_0_6_load_132 | 121 | 0.00025544 | 6.4018e-05 | 0 | 0 |  | 1 | TRUE | wye
89 | LV_5841-18_0_6_load_110 | 122 | 0.00017313 | 4.3391e-05 | 0 | 0 |  | 1 | TRUE | wye
90 | LV_5841-18_0_6_load_111 | 123 | 0.00011609 | 2.9096e-05 | 0 | 0 |  | 1 | TRUE | wye
91 | LV_5841-18_0_6_load_112 | 124 | 0.00087181 | 0.0002185 | 0 | 0 |  | 1 | TRUE | wye
92 | LV_5841-18_0_6_load_113 | 125 | 8.6794e-05 | 2.1753e-05 | 0 | 0 |  | 1 | TRUE | wye
93 | LV_5841-18_0_6_load_114 | 126 | 0.00014636 | 3.6682e-05 | 0 | 0 |  | 1 | TRUE | wye
94 | LV_5841-18_0_6_load_119 | 128 | 0.0001896 | 4.7519e-05 | 0 | 0 |  | 1 | TRUE | wye
95 | LV_5841-18_0_6_load_117 | 130 | 0.00028816 | 7.222e-05 | 0 | 0 |  | 1 | TRUE | wye
96 | LV_5841-18_0_6_load_128 | 131 | 0.00024612 | 6.1682e-05 | 0 | 0 |  | 1 | TRUE | wye
97 | LV_5841-18_0_6_load_129 | 132 | 7.2349e-05 | 1.8132e-05 | 0 | 0 |  | 1 | TRUE | wye

## ext_grid
| name | bus | vm_pu | va_degree | slack_weight | in_service
0 |  | 80 | 1 | 0 | 1 | TRUE

## line
| name | std_type | from_bus | to_bus | length_km | r_ohm_per_km | x_ohm_per_km | c_nf_per_km | g_us_per_km | max_i_ka | df | parallel | type | in_service
0 | LV_5841-18_0_6_line_0 | NAYY 4x150 SE | 0 | 1 | 0.037587 | 0.208 | 0.08 | 261 | 0 | 0.27 | 1 | 1 | cs | TRUE
1 | LV_5841-18_0_6_line_1 | NAYY 4x150 SE | 0 | 2 | 0.025789 | 0.208 | 0.08 | 261 | 0 | 0.27 | 1 | 1 | cs | TRUE
2 | LV_5841-18_0_6_line_2 | NAYY 4x150 SE | 1 | 3 | 0.019749 | 0.208 | 0.08 | 261 | 0 | 0.27 | 1 | 1 | cs | TRUE
3 | LV_5841-18_0_6_line_3 | NAYY 4x150 SE | 2 | 4 | 0.064433 | 0.208 | 0.08 | 261 | 0 | 0.27 | 1 | 1 | cs | TRUE
4 | LV_5841-18_0_6_line_4 | NAYY 4x150 SE | 2 | 5 | 0.093705 | 0.208 | 0.08 | 261 | 0 | 0.27 | 1 | 1 | cs | TRUE
5 | LV_5841-18_0_6_line_5 | NAYY 4x150 SE | 3 | 6 | 0.022151 | 0.208 | 0.08 | 261 | 0 | 0.27 | 1 | 1 | cs | TRUE
6 | LV_5841-18_0_6_line_6 | NAYY 4x150 SE | 5 | 7 | 0.012613 | 0.208 | 0.08 | 261 | 0 | 0.27 | 1 | 1 | cs | TRUE
7 | LV_5841-18_0_6_line_7 | NAYY 4x150 SE | 5 | 8 | 0.023008 | 0.208 | 0.08 | 261 | 0 | 0.27 | 1 | 2 | cs | TRUE
8 | LV_5841-18_0_6_line_8 | NAYY 4x150 SE | 6 | 9 | 0.017405 | 0.208 | 0.08 | 261 | 0 | 0.27 | 1 | 1 | cs | TRUE
9 | LV_5841-18_0_6_line_9 | NAYY 4x150 SE | 7 | 14 | 0.0041766 | 0.208 | 0.08 | 261 | 0 | 0.27 | 1 | 1 | cs | TRUE
10 | LV_5841-18_0_6_line_10 | NAYY 4x150 SE | 8 | 15 | 0.016618 | 0.208 | 0.08 | 261 | 0 | 0.27 | 1 | 3 | cs | TRUE
11 | LV_5841-18_0_6_line_11 | NAYY 4x150 SE | 9 | 16 | 0.015115 | 0.208 | 0.08 | 261 | 0 | 0.27 | 1 | 1 | cs | TRUE
12 | LV_5841-18_0_6_line_12 | NAYY 4x150 SE | 10 | 11 | 0.03948 | 0.208 | 0.08 | 261 | 0 | 0.27 | 1 | 3 | cs | TRUE
13 | LV_5841-18_0_6_line_13 | NAYY 4x150 SE | 10 | 12 | 0.085037 | 0.208 | 0.08 | 261 | 0 | 0.27 | 1 | 3 | cs | TRUE
14 | LV_5841-18_0_6_line_14 | NAYY 4x150 SE | 10 | 13 | 0.024434 | 0.208 | 0.08 | 261 | 0 | 0.27 | 1 | 1 | cs | TRUE
15 | LV_5841-18_0_6_line_15 | NAYY 4x150 SE | 11 | 17 | 0.046271 | 0.208 | 0.08 | 261 | 0 | 0.27 | 1 | 3 | cs | TRUE
16 | LV_5841-18_0_6_line_16 | NAYY 4x150 SE | 12 | 18 | 0.04724 | 0.208 | 0.08 | 261 | 0 | 0.27 | 1 | 1 | cs | TRUE
17 | LV_5841-18_0_6_line_17 | NAYY 4x150 SE | 12 | 19 | 0.019196 | 0.208 | 0.08 | 261 | 0 | 0.27 | 1 | 3 | cs | TRUE
18 | LV_5841-18_0_6_line_18 | NAYY 4x150 SE | 14 | 93 | 0.024922 | 0.208 | 0.08 | 261 | 0 | 0.27 | 1 | 1 | cs | TRUE
19 | LV_5841-18_0_6_line_19 | NAYY 4x150 SE | 15 | 22 | 0.027608 | 0.208 | 0.08 | 261 | 0 | 0.27 | 1 | 3 | cs | TRUE
20 | LV_5841-18_0_6_line_20 | NAYY 4x150 SE | 16 | 81 | 0.028031 | 0.208 | 0.08 | 261 | 0 | 0.27 | 1 | 1 | cs | TRUE
21 | LV_5841-18_0_6_line_21 | NAYY 4x150 SE | 17 | 27 | 0.034578 | 0.208 | 0.08 | 261 | 0 | 0.27 | 1 | 3 | cs | TRUE
22 | LV_5841-18_0_6_line_22 | NAYY 4x150 SE | 18 | 30 | 0.037384 | 0.208 | 0.08 | 261 | 0 | 0.27 | 1 | 1 | cs | TRUE
23 | LV_5841-18_0_6_line_23 | NAYY 4x150 SE | 19 | 20 | 0.018003 | 0.208 | 0.08 | 261 | 0 | 0.27 | 1 | 3 | cs | TRUE
24 | LV_5841-18_0_6_line_24 | NAYY 4x150 SE | 20 | 31 | 0.017002 | 0.208 | 0.08 | 261 | 0 | 0.27 | 1 | 3 | cs | TRUE
25 | LV_5841-18_0_6_line_25 | NAYY 4x150 SE | 21 | 22 | 0.006995 | 0.208 | 0.08 | 261 | 0 | 0.27 | 1 | 3 | cs | TRUE
26 | LV_5841-18_0_6_line_26 | NAYY 4x150 SE | 21 | 23 | 0.016276 | 0.208 | 0.08 | 261 | 0 | 0.27 | 1 | 3 | cs | TRUE
27 | LV_5841-18_0_6_line_27 | NAYY 4x150 SE | 23 | 25 | 0.019425 | 0.208 | 0.08 | 261 | 0 | 0.27 | 1 | 3 | cs | TRUE
28 | LV_5841-18_0_6_line_28 | NAYY 4x150 SE | 24 | 25 | 0.01036 | 0.208 | 0.08 | 261 | 0 | 0.27 | 1 | 3 | cs | TRUE
29 | LV_5841-18_0_6_line_29 | NAYY 4x150 SE | 24 | 26 | 0.0066247 | 0.208 | 0.08 | 261 | 0 | 0.27 | 1 | 3 | cs | TRUE
30 | LV_5841-18_0_6_line_30 | NAYY 4x150 SE | 26 | 74 | 0.0093843 | 0.208 | 0.08 | 261 | 0 | 0.27 | 1 | 3 | cs | TRUE
31 | LV_5841-18_0_6_line_31 | NAYY 4x150 SE | 27 | 28 | 0.12839 | 0.208 | 0.08 | 261 | 0 | 0.27 | 1 | 3 | cs | TRUE
32 | LV_5841-18_0_6_line_32 | NAYY 4x150 SE | 28 | 29 | 0.18309 | 0.208 | 0.08 | 261 | 0 | 0.27 | 1 | 3 | cs | TRUE
33 | LV_5841-18_0_6_line_33 | NAYY 4x150 SE | 29 | 107 | 0.047434 | 0.208 | 0.08 | 261 | 0 | 0.27 | 1 | 2 | cs | TRUE
34 | LV_5841-18_0_6_line_34 | NAYY 4x150 SE | 30 | 57 | 0.027645 | 0.208 | 0.08 | 261 | 0 | 0.27 | 1 | 1 | cs | TRUE
35 | LV_5841-18_0_6_line_35 | NAYY 4x150 SE | 30 | 56 | 0.038961 | 0.208 | 0.08 | 261 | 0 | 0.27 | 1 | 1 | cs | TRUE
36 | LV_5841-18_0_6_line_36 | NAYY 4x150 SE | 31 | 69 | 0.087562 | 0.208 | 0.08 | 261 | 0 | 0.27 | 1 | 3 | cs | TRUE
37 | LV_5841-18_0_6_line_37 | NAYY 4x150 SE | 32 | 33 | 0.025651 | 0.208 | 0.08 | 261 | 0 | 0.27 | 1 | 1 | cs | TRUE
38 | LV_5841-18_0_6_line_38 | NAYY 4x150 SE | 32 | 34 | 0.086636 | 0.208 | 0.08 | 261 | 0 | 0.27 | 1 | 1 | cs | TRUE
39 | LV_5841-18_0_6_line_39 | NAYY 4x150 SE | 33 | 35 | 0.028574 | 0.208 | 0.08 | 261 | 0 | 0.27 | 1 | 1 | cs | TRUE
40 | LV_5841-18_0_6_line_40 | NAYY 4x150 SE | 33 | 36 | 0.068744 | 0.208 | 0.08 | 261 | 0 | 0.27 | 1 | 1 | cs | TRUE
41 | LV_5841-18_0_6_line_41 | NAYY 4x150 SE | 34 | 37 | 0.024564 | 0.208 | 0.08 | 261 | 0 | 0.27 | 1 | 1 | cs | TRUE
42 | LV_5841-18_0_6_line_42 | NAYY 4x150 SE | 34 | 38 | 0.023131 | 0.208 | 0.08 | 261 | 0 | 0.27 | 1 | 1 | cs | TRUE
43 | LV_5841-18_0_6_line_43 | NAYY 4x150 SE | 36 | 39 | 0.090777 | 0.208 | 0.08 | 261 | 0 | 0.27 | 1 | 1 | cs | TRUE
44 | LV_5841-18_0_6_line_44 | NAYY 4x150 SE | 36 | 40 | 0.18517 | 0.208 | 0.08 | 261 | 0 | 0.27 | 1 | 1 | cs | TRUE
45 | LV_5841-18_0_6_line_45 | NAYY 4x150 SE | 37 | 41 | 0.010693 | 0.208 | 0.08 | 261 | 0 | 0.27 | 1 | 1 | cs | TRUE
46 | LV_5841-18_0_6_line_46 | NAYY 4x150 SE | 38 | 42 | 0.019286 | 0.208 | 0.08 | 261 | 0 | 0.27 | 1 | 1 | cs | TRUE
47 | LV_5841-18_0_6_line_47 | NAYY 4x150 SE | 39 | 43 | 0.086013 | 0.208 | 0.08 | 261 | 0 | 0.27 | 1 | 1 | cs | TRUE
48 | LV_5841-18_0_6_line_48 | NAYY 4x150 SE | 39 | 44 | 0.096226 | 0.208 | 0.08 | 261 | 0 | 0.27 | 1 | 1 | cs | TRUE
49 | LV_5841-18_0_6_line_49 | NAYY 4x150 SE | 40 | 47 | 0.14121 | 0.208 | 0.08 | 261 | 0 | 0.27 | 1 | 1 | cs | TRUE
50 | LV_5841-18_0_6_line_50 | NAYY 4x150 SE | 40 | 48 | 0.23574 | 0.208 | 0.08 | 261 | 0 | 0.27 | 1 | 1 | cs | TRUE
51 | LV_5841-18_0_6_line_51 | NAYY 4x150 SE | 42 | 49 | 0.012399 | 0.208 | 0.08 | 261 | 0 | 0.27 | 1 | 1 | cs | TRUE
52 | LV_5841-18_0_6_line_52 | NAYY 4x150 SE | 43 | 45 | 0.095745 | 0.208 | 0.08 | 261 | 0 | 0.27 | 1 | 1 | cs | TRUE
53 | LV_5841-18_0_6_line_53 | NAYY 4x150 SE | 43 | 46 | 0.1258 | 0.208 | 0.08 | 261 | 0 | 0.27 | 1 | 1 | cs | TRUE
54 | LV_5841-18_0_6_line_54 | NAYY 4x150 SE | 46 | 53 | 0.03187 | 0.208 | 0.08 | 261 | 0 | 0.27 | 1 | 1 | cs | TRUE
55 | LV_5841-18_0_6_line_55 | NAYY 4x150 SE | 47 | 116 | 0.036115 | 0.208 | 0.08 | 261 | 0 | 0.27 | 1 | 1 | cs | TRUE
56 | LV_5841-18_0_6_line_56 | NAYY 4x150 SE | 48 | 106 | 0.021685 | 0.208 | 0.08 | 261 | 0 | 0.27 | 1 | 1 | cs | TRUE
57 | LV_5841-18_0_6_line_57 | NAYY 4x150 SE | 50 | 51 | 0.14022 | 0.208 | 0.08 | 261 | 0 | 0.27 | 1 | 1 | cs | TRUE
58 | LV_5841-18_0_6_line_58 | NAYY 4x150 SE | 51 | 52 | 0.0087003 | 0.208 | 0.08 | 261 | 0 | 0.27 | 1 | 1 | cs | TRUE
59 | LV_5841-18_0_6_line_59 | NAYY 4x150 SE | 52 | 130 | 0.076461 | 0.208 | 0.08 | 261 | 0 | 0.27 | 1 | 1 | cs | TRUE
60 | LV_5841-18_0_6_line_60 | NAYY 4x150 SE | 53 | 122 | 0.025037 | 0.208 | 0.08 | 261 | 0 | 0.27 | 1 | 1 | cs | TRUE
61 | LV_5841-18_0_6_line_61 | NAYY 4x150 SE | 53 | 123 | 0.059931 | 0.208 | 0.08 | 261 | 0 | 0.27 | 1 | 1 | cs | TRUE
62 | LV_5841-18_0_6_line_62 | NAYY 4x150 SE | 53 | 124 | 0.016326 | 0.208 | 0.08 | 261 | 0 | 0.27 | 1 | 1 | cs | TRUE
63 | LV_5841-18_0_6_line_63 | NAYY 4x150 SE | 54 | 55 | 0.021333 | 0.208 | 0.08 | 261 | 0 | 0.27 | 1 | 1 | cs | TRUE
64 | LV_5841-18_0_6_line_64 | NAYY 4x150 SE | 55 | 56 | 0.02053 | 0.208 | 0.08 | 261 | 0 | 0.27 | 1 | 1 | cs | TRUE
65 | LV_5841-18_0_6_line_65 | NAYY 4x150 SE | 57 | 82 | 0.04741 | 0.208 | 0.08 | 261 | 0 | 0.27 | 1 | 1 | cs | TRUE
66 | LV_5841-18_0_6_line_66 | NAYY 4x150 SE | 58 | 59 | 0.0050564 | 0.208 | 0.08 | 261 | 0 | 0.27 | 1 | 1 | cs | TRUE
67 | LV_5841-18_0_6_line_67 | NAYY 4x150 SE | 58 | 60 | 0.0047361 | 0.208 | 0.08 | 261 | 0 | 0.27 | 1 | 1 | cs | TRUE
68 | LV_5841-18_0_6_line_68 | NAYY 4x150 SE | 59 | 61 | 0.0048502 | 0.208 | 0.08 | 261 | 0 | 0.27 | 1 | 1 | cs | TRUE
69 | LV_5841-18_0_6_line_69 | NAYY 4x150 SE | 60 | 62 | 0.0021241 | 0.208 | 0.08 | 261 | 0 | 0.27 | 1 | 1 | cs | TRUE
70 | LV_5841-18_0_6_line_70 | NAYY 4x150 SE | 61 | 63 | 0.00049051 | 0.208 | 0.08 | 261 | 0 | 0.27 | 1 | 1 | cs | TRUE
71 | LV_5841-18_0_6_line_71 | NAYY 4x150 SE | 62 | 64 | 0.0070216 | 0.208 | 0.08 | 261 | 0 | 0.27 | 1 | 1 | cs | TRUE
72 | LV_5841-18_0_6_line_72 | NAYY 4x150 SE | 63 | 65 | 0.02006 | 0.208 | 0.08 | 261 | 0 | 0.27 | 1 | 1 | cs | TRUE
73 | LV_5841-18_0_6_line_73 | NAYY 4x150 SE | 64 | 66 | 0.0050311 | 0.208 | 0.08 | 261 | 0 | 0.27 | 1 | 1 | cs | TRUE
74 | LV_5841-18_0_6_line_74 | NAYY 4x150 SE | 65 | 67 | 0.010135 | 0.208 | 0.08 | 261 | 0 | 0.27 | 1 | 1 | cs | TRUE
75 | LV_5841-18_0_6_line_75 | NAYY 4x150 SE | 66 | 68 | 0.0041566 | 0.208 | 0.08 | 261 | 0 | 0.27 | 1 | 1 | cs | TRUE
76 | LV_5841-18_0_6_line_76 | NAYY 4x150 SE | 67 | 79 | 0.0060386 | 0.208 | 0.08 | 261 | 0 | 0.27 | 1 | 1 | cs | TRUE
77 | LV_5841-18_0_6_line_77 | NAYY 4x150 SE | 68 | 83 | 0.022516 | 0.208 | 0.08 | 261 | 0 | 0.27 | 1 | 1 | cs | TRUE
78 | LV_5841-18_0_6_line_78 | NAYY 4x150 SE | 69 | 70 | 0.028835 | 0.208 | 0.08 | 261 | 0 | 0.27 | 1 | 3 | cs | TRUE
79 | LV_5841-18_0_6_line_79 | NAYY 4x150 SE | 70 | 75 | 0.093148 | 0.208 | 0.08 | 261 | 0 | 0.27 | 1 | 3 | cs | TRUE
80 | LV_5841-18_0_6_line_80 | NAYY 4x150 SE | 71 | 72 | 0.032352 | 0.208 | 0.08 | 261 | 0 | 0.27 | 1 | 3 | cs | TRUE
81 | LV_5841-18_0_6_line_81 | NAYY 4x150 SE | 71 | 73 | 0.040779 | 0.208 | 0.08 | 261 | 0 | 0.27 | 1 | 3 | cs | TRUE
82 | LV_5841-18_0_6_line_82 | NAYY 4x150 SE | 72 | 76 | 0.049799 | 0.208 | 0.08 | 261 | 0 | 0.27 | 1 | 3 | cs | TRUE
83 | LV_5841-18_0_6_line_83 | NAYY 4x150 SE | 73 | 77 | 0.031633 | 0.208 | 0.08 | 261 | 0 | 0.27 | 1 | 1 | cs | TRUE
84 | LV_5841-18_0_6_line_84 | NAYY 4x150 SE | 73 | 75 | 0.037247 | 0.208 | 0.08 | 261 | 0 | 0.27 | 1 | 3 | cs | TRUE
85 | LV_5841-18_0_6_line_85 | NAYY 4x150 SE | 74 | 80 | 0.0058604 | 0.208 | 0.08 | 261 | 0 | 0.27 | 1 | 3 | cs | TRUE
86 | LV_5841-18_0_6_line_86 | NAYY 4x150 SE | 75 | 78 | 0.076851 | 0.208 | 0.08 | 261 | 0 | 0.27 | 1 | 1 | cs | TRUE
87 | LV_5841-18_0_6_line_87 | NAYY 4x150 SE | 76 | 79 | 0.029467 | 0.208 | 0.08 | 261 | 0 | 0.27 | 1 | 1 | cs | TRUE
88 | LV_5841-18_0_6_line_88 | NAYY 4x150 SE | 76 | 80 | 0.044318 | 0.208 | 0.08 | 261 | 0 | 0.27 | 1 | 3 | cs | TRUE
89 | LV_5841-18_0_6_line_89 | NAYY 4x150 SE | 78 | 103 | 0.1376 | 0.208 | 0.08 | 261 | 0 | 0.27 | 1 | 1 | cs | TRUE
90 | LV_5841-18_0_6_line_90 | NAYY 4x150 SE | 83 | 84 | 0.00069235 | 0.208 | 0.08 | 261 | 0 | 0.27 | 1 | 1 | cs | TRUE
91 | LV_5841-18_0_6_line_91 | NAYY 4x150 SE | 84 | 85 | 0.044171 | 0.208 | 0.08 | 261 | 0 | 0.27 | 1 | 1 | cs | TRUE
92 | LV_5841-18_0_6_line_92 | NAYY 4x150 SE | 85 | 98 | 0.003415 | 0.208 | 0.08 | 261 | 0 | 0.27 | 1 | 1 | cs | TRUE
93 | LV_5841-18_0_6_line_93 | NAYY 4x150 SE | 86 | 87 | 0.0002938 | 0.208 | 0.08 | 261 | 0 | 0.27 | 1 | 1 | cs | TRUE
94 | LV_5841-18_0_6_line_94 | NAYY 4x150 SE | 87 | 88 | 0.0021295 | 0.208 | 0.08 | 261 | 0 | 0.27 | 1 | 1 | cs | TRUE
95 | LV_5841-18_0_6_line_95 | NAYY 4x150 SE | 88 | 94 | 0.018657 | 0.208 | 0.08 | 261 | 0 | 0.27 | 1 | 1 | cs | TRUE
96 | LV_5841-18_0_6_line_96 | NAYY 4x150 SE | 89 | 90 | 0.025139 | 0.208 | 0.08 | 261 | 0 | 0.27 | 1 | 1 | cs | TRUE
97 | LV_5841-18_0_6_line_97 | NAYY 4x150 SE | 89 | 91 | 0.022795 | 0.208 | 0.08 | 261 | 0 | 0.27 | 1 | 1 | cs | TRUE
98 | LV_5841-18_0_6_line_98 | NAYY 4x150 SE | 90 | 92 | 0.012125 | 0.208 | 0.08 | 261 | 0 | 0.27 | 1 | 1 | cs | TRUE
99 | LV_5841-18_0_6_line_99 | NAYY 4x150 SE | 91 | 93 | 0.012377 | 0.208 | 0.08 | 261 | 0 | 0.27 | 1 | 1 | cs | TRUE
100 | LV_5841-18_0_6_line_100 | NAYY 4x150 SE | 92 | 94 | 0.015951 | 0.208 | 0.08 | 261 | 0 | 0.27 | 1 | 1 | cs | TRUE
101 | LV_5841-18_0_6_line_101 | NAYY 4x150 SE | 92 | 95 | 0.002609 | 0.208 | 0.08 | 261 | 0 | 0.27 | 1 | 1 | cs | TRUE
102 | LV_5841-18_0_6_line_102 | NAYY 4x150 SE | 95 | 96 | 0.029578 | 0.208 | 0.08 | 261 | 0 | 0.27 | 1 | 1 | cs | TRUE
103 | LV_5841-18_0_6_line_103 | NAYY 4x150 SE | 96 | 97 | 0.046439 | 0.208 | 0.08 | 261 | 0 | 0.27 | 1 | 1 | cs | TRUE
104 | LV_5841-18_0_6_line_104 | NAYY 4x150 SE | 97 | 99 | 0.0021408 | 0.208 | 0.08 | 261 | 0 | 0.27 | 1 | 1 | cs | TRUE
105 | LV_5841-18_0_6_line_105 | NAYY 4x150 SE | 99 | 100 | 0.027723 | 0.208 | 0.08 | 261 | 0 | 0.27 | 1 | 1 | cs | TRUE
106 | LV_5841-18_0_6_line_106 | NAYY 4x150 SE | 100 | 101 | 0.051564 | 0.208 | 0.08 | 261 | 0 | 0.27 | 1 | 1 | cs | TRUE
107 | LV_5841-18_0_6_line_107 | NAYY 4x150 SE | 101 | 102 | 0.042402 | 0.208 | 0.08 | 261 | 0 | 0.27 | 1 | 1 | cs | TRUE
108 | LV_5841-18_0_6_line_108 | NAYY 4x150 SE | 102 | 104 | 0.051414 | 0.208 | 0.08 | 261 | 0 | 0.27 | 1 | 1 | cs | TRUE
109 | LV_5841-18_0_6_line_109 | NAYY 4x150 SE | 104 | 109 | 0.020336 | 0.208 | 0.08 | 261 | 0 | 0.27 | 1 | 1 | cs | TRUE
110 | LV_5841-18_0_6_line_110 | NAYY 4x150 SE | 104 | 108 | 0.015147 | 0.208 | 0.08 | 261 | 0 | 0.27 | 1 | 1 | cs | TRUE
111 | LV_5841-18_0_6_line_111 | NAYY 4x150 SE | 105 | 106 | 0.023663 | 0.208 | 0.08 | 261 | 0 | 0.27 | 1 | 1 | cs | TRUE
112 | LV_5841-18_0_6_line_112 | NAYY 4x150 SE | 105 | 107 | 0.015784 | 0.208 | 0.08 | 261 | 0 | 0.27 | 1 | 1 | cs | TRUE
113 | LV_5841-18_0_6_line_113 | NAYY 4x150 SE | 109 | 110 | 0.010886 | 0.208 | 0.08 | 261 | 0 | 0.27 | 1 | 1 | cs | TRUE
114 | LV_5841-18_0_6_line_114 | NAYY 4x150 SE | 111 | 112 | 0.003286 | 0.208 | 0.08 | 261 | 0 | 0.27 | 1 | 1 | cs | TRUE
115 | LV_5841-18_0_6_line_115 | NAYY 4x150 SE | 111 | 113 | 0.16931 | 0.208 | 0.08 | 261 | 0 | 0.27 | 1 | 1 | cs | TRUE
116 | LV_5841-18_0_6_line_116 | NAYY 4x150 SE | 111 | 114 | 0.11968 | 0.208 | 0.08 | 261 | 0 | 0.27 | 1 | 1 | cs | TRUE
117 | LV_5841-18_0_6_line_117 | NAYY 4x150 SE | 112 | 115 | 0.037671 | 0.208 | 0.08 | 261 | 0 | 0.27 | 1 | 1 | cs | TRUE
118 | LV_5841-18_0_6_line_118 | NAYY 4x150 SE | 112 | 116 | 0.013789 | 0.208 | 0.08 | 261 | 0 | 0.27 | 1 | 1 | cs | TRUE
119 | LV_5841-18_0_6_line_119 | NAYY 4x150 SE | 113 | 117 | 0.0045627 | 0.208 | 0.08 | 261 | 0 | 0.27 | 1 | 1 | cs | TRUE
120 | LV_5841-18_0_6_line_120 | NAYY 4x150 SE | 114 | 128 | 0.15883 | 0.208 | 0.08 | 261 | 0 | 0.27 | 1 | 1 | cs | TRUE
121 | LV_5841-18_0_6_line_121 | NAYY 4x150 SE | 115 | 118 | 0.0024096 | 0.208 | 0.08 | 261 | 0 | 0.27 | 1 | 1 | cs | TRUE
122 | LV_5841-18_0_6_line_122 | NAYY 4x150 SE | 116 | 119 | 0.016077 | 0.208 | 0.08 | 261 | 0 | 0.27 | 1 | 1 | cs | TRUE
123 | LV_5841-18_0_6_line_123 | NAYY 4x150 SE | 118 | 120 | 0.012427 | 0.208 | 0.08 | 261 | 0 | 0.27 | 1 | 1 | cs | TRUE
124 | LV_5841-18_0_6_line_124 | NAYY 4x150 SE | 120 | 121 | 0.016167 | 0.208 | 0.08 | 261 | 0 | 0.27 | 1 | 1 | cs | TRUE
125 | LV_5841-18_0_6_line_125 | NAYY 4x150 SE | 122 | 125 | 0.12409 | 0.208 | 0.08 | 261 | 0 | 0.27 | 1 | 1 | cs | TRUE
126 | LV_5841-18_0_6_line_126 | NAYY 4x150 SE | 123 | 126 | 0.026204 | 0.208 | 0.08 | 261 | 0 | 0.27 | 1 | 1 | cs | TRUE
127 | LV_5841-18_0_6_line_127 | NAYY 4x150 SE | 126 | 127 | 0.134 | 0.208 | 0.08 | 261 | 0 | 0.27 | 1 | 1 | cs | TRUE
128 | LV_5841-18_0_6_line_128 | NAYY 4x150 SE | 127 | 129 | 0.006584 | 0.208 | 0.08 | 261 | 0 | 0.27 | 1 | 1 | cs | TRUE
129 | LV_5841-18_0_6_line_129 | NAYY 4x150 SE | 129 | 131 | 0.19219 | 0.208 | 0.08 | 261 | 0 | 0.27 | 1 | 1 | cs | TRUE
130 | LV_5841-18_0_6_line_130 | NAYY 4x150 SE | 129 | 130 | 0.02348 | 0.208 | 0.08 | 261 | 0 | 0.27 | 1 | 1 | cs | TRUE
131 | LV_5841-18_0_6_line_131 | NAYY 4x150 SE | 131 | 132 | 0.0022205 | 0.208 | 0.08 | 261 | 0 | 0.27 | 1 | 1 | cs | TRUE

## trafo
| name | std_type | hv_bus | lv_bus | sn_mva | vn_hv_kv | vn_lv_kv | vk_percent | vkr_percent | pfe_kw | i0_percent | shift_degree | tap_side | tap_neutral | tap_min | tap_max | tap_step_percent | tap_step_degree | tap_pos | tap_phase_shifter | parallel | df | in_service
0 | LV_5841-18_0_6_trafo_61 | 0.25 MVA 20/0.4 kV | 133 | 80 | 0.25 | 20 | 0.4 | 6 | 1.44 | 0.8 | 0.32 | 150 | hv | 0 | -2 | 2 | 2.5 | 0 | 0 | FALSE | 1 | 1 | TRUE

## line_geodata
| x0 | y0 | x1 | y1 | x2 | y2 | x3 | y3 | x4 | y4 | x5 | y5 | x6 | y6 | x7 | y7 | x8 | y8 | x9 | y9 | x10 | y10 | x11 | y11 | x12 | y12 | x13 | y13
0 | 2576079.2798 | 1146838.5309 | 2576073.6124 | 1146833.0554 | 2576052.4417 | 1146812.2163
1 | 2576098.5177 | 1146855.5341 | 2576095.5929 | 1146853.9672 | 2576093.975 | 1146852.7285 | 2576079.2798 | 1146838.5309
2 | 2576038.3788 | 1146798.3513 | 2576038.5975 | 1146798.589 | 2576052.4417 | 1146812.2163
3 | 2576098.5177 | 1146855.5341 | 2576100.1764 | 1146853.5376 | 2576101.4573 | 1146851.1758 | 2576101.9094 | 1146848.984 | 2576101.9151 | 1146846.5383 | 2576101.342 | 1146843.4279 | 2576100.2842 | 1146840.1083 | 2576097.6864 | 1146835.7943 | 2576085.4563 | 1146821.6137 | 2576084.3348 | 1146819.6505 | 2576083.5728 | 1146817.3302 | 2576081.9744 | 1146803.6075 | 2576085.9977 | 1146799.8003
4 | 2576030.9954 | 1146795.1621 | 2576072.3702 | 1146837.4181 | 2576087.5394 | 1146850.9533 | 2576093.5259 | 1146855.6762 | 2576096.4758 | 1146857.7433 | 2576098.5177 | 1146855.5341
5 | 2576023.3812 | 1146782.0495 | 2576038.3788 | 1146798.3513
6 | 2576030.9954 | 1146795.1621 | 2576022.2321 | 1146804.2341
7 | 2576030.9954 | 1146795.1621 | 2576015.5312 | 1146778.1261
8 | 2576023.3812 | 1146782.0495 | 2576011.5971 | 1146769.2406
9 | 2576022.2321 | 1146804.2341 | 2576019.3303 | 1146807.2381
10 | 2576015.5312 | 1146778.1261 | 2576004.3618 | 1146765.8215
11 | 2576011.5971 | 1146769.2406 | 2576005.4501 | 1146762.5591 | 2576001.7571 | 1146757.7845
12 | 2576119.8158 | 1146699.1608 | 2576089.8362 | 1146683.2722 | 2576088.1829 | 1146688.5703
13 | 2576035.6474 | 1146636.7651 | 2576036.787 | 1146637.4609 | 2576039.5477 | 1146640.229 | 2576041.2285 | 1146643.7463 | 2576041.6434 | 1146647.6243 | 2576040.7445 | 1146651.4187 | 2576038.63 | 1146654.6954 | 2576047.7841 | 1146660.1171 | 2576089.8362 | 1146683.2722 | 2576088.1829 | 1146688.5703
14 | 2576088.1829 | 1146688.5703 | 2576083.5954 | 1146686.0984 | 2576066.7133 | 1146676.9043
15 | 2576119.8158 | 1146699.1608 | 2576141.1171 | 1146658.0848
16 | 2576035.6474 | 1146636.7651 | 2576041.3784 | 1146627.4265 | 2576054.0406 | 1146605.3762 | 2576058.606 | 1146595.5272
17 | 2576019.4401 | 1146642.3214 | 2576020.37 | 1146640.5279 | 2576022.8402 | 1146637.839 | 2576026.0359 | 1146636.0475 | 2576029.6276 | 1146635.3328 | 2576033.2164 | 1146635.7854 | 2576035.6474 | 1146636.7651
18 | 2576002.0156 | 1146825.1627 | 2576019.3303 | 1146807.2381
19 | 2575990.3004 | 1146742.4763 | 2575991.6782 | 1146747.0731 | 2575993.9035 | 1146752.3112 | 2575996.4309 | 1146756.2587 | 2576001.2944 | 1146762.4423 | 2576004.3618 | 1146765.8215
20 | 2576001.7571 | 1146757.7845 | 2575996.5097 | 1146751.0002 | 2575993.6529 | 1146739.5837 | 2575993.1287 | 1146731.9157
21 | 2576157.0357 | 1146627.3885 | 2576141.1171 | 1146658.0848
22 | 2576073.0667 | 1146561.2341 | 2576072.4088 | 1146565.75 | 2576058.606 | 1146595.5272
23 | 2576019.4401 | 1146642.3214 | 2576009.4734 | 1146637.2809 | 2576003.4423 | 1146634.0673
24 | 2575988.5666 | 1146625.8366 | 2575997.1733 | 1146630.7268 | 2576003.4423 | 1146634.0673
25 | 2575989.1514 | 1146735.5775 | 2575990.3004 | 1146742.4763
26 | 2575989.1514 | 1146735.5775 | 2575984.6399 | 1146734.8396 | 2575981.5935 | 1146733.629 | 2575979.4281 | 1146731.8256 | 2575977.1181 | 1146728.4665 | 2575976.6311 | 1146727.0144
27 | 2575976.6311 | 1146727.0144 | 2575974.6461 | 1146721.095 | 2575972.1979 | 1146708.1428
28 | 2575970.8972 | 1146697.8652 | 2575972.1979 | 1146708.1428
29 | 2575970.8972 | 1146697.8652 | 2575969.7632 | 1146691.3382
30 | 2575969.7632 | 1146691.3382 | 2575969.0811 | 1146687.4117 | 2575968.1369 | 1146682.0959
31 | 2576157.0357 | 1146627.3885 | 2576284.428 | 1146611.4213
32 | 2576284.428 | 1146611.4213 | 2576324.0595 | 1146432.6736
33 | 2576316.6255 | 1146386.5519 | 2576322.5755 | 1146400.3657 | 2576323.5031 | 1146405.7536 | 2576323.6149 | 1146410.7445 | 2576324.0595 | 1146432.6736
34 | 2576073.0667 | 1146561.2341 | 2576047.5403 | 1146550.6213
35 | 2576073.0667 | 1146561.2341 | 2576078.6958 | 1146522.6816
36 | 2575988.5666 | 1146625.8366 | 2575989.2103 | 1146617.7967 | 2575981.6353 | 1146609.6785 | 2575957.6379 | 1146587.9526 | 2575932.3156 | 1146562.3328
37 | 2575911.1044 | 1146169.8542 | 2575925.2885 | 1146191.2268
38 | 2575955.7583 | 1146272.037 | 2575950.968 | 1146255.4591 | 2575930.0072 | 1146198.337 | 2575925.2885 | 1146191.2268
39 | 2575911.1044 | 1146169.8542 | 2575901.5285 | 1146174.3948 | 2575885.2379 | 1146181.994
40 | 2575911.1044 | 1146169.8542 | 2575907.9924 | 1146163.8637 | 2575910.7536 | 1146159.0169 | 2575914.9676 | 1146156.3209 | 2575925.2789 | 1146151.2993 | 2575936.1698 | 1146149.0323 | 2575954.3817 | 1146146.9361 | 2575964.8005 | 1146145.7383
41 | 2575955.7583 | 1146272.037 | 2575956.1016 | 1146286.7985 | 2575953.0307 | 1146296.1037
42 | 2575955.7583 | 1146272.037 | 2575959.8779 | 1146276.4894 | 2575966.4359 | 1146281.7991 | 2575973.4004 | 1146286.9516
43 | 2575955.6572 | 1146102.9203 | 2575965.1913 | 1146099.4249 | 2575981.761 | 1146157.2317 | 2575964.8005 | 1146145.7383
44 | 2575964.8005 | 1146145.7383 | 2575994.3894 | 1146141.907 | 2576042.7367 | 1146143.9594 | 2576081.368 | 1146153.966 | 2576108.2094 | 1146158.4836 | 2576137.3876 | 1146163.4145 | 2576147.2937 | 1146165.9487
45 | 2575949.9966 | 1146306.3549 | 2575951.9504 | 1146299.3769 | 2575953.0307 | 1146296.1037
46 | 2575973.4004 | 1146286.9516 | 2575972.982 | 1146297.5585 | 2575975.5768 | 1146305.8315
47 | 2575926.1382 | 1146039.9185 | 2575940.7269 | 1146046.0408 | 2575951.0057 | 1146055.8379 | 2575965.1913 | 1146099.4249 | 2575955.6572 | 1146102.9203
48 | 2575955.6572 | 1146102.9203 | 2575954.217 | 1146088.5523 | 2575936.9532 | 1146104.9295 | 2575910.6095 | 1146111.6051 | 2575880.3659 | 1146117.5027
49 | 2576147.2937 | 1146165.9487 | 2576177.1004 | 1146027.9231
50 | 2576147.2937 | 1146165.9487 | 2576318.1896 | 1146328.3251
51 | 2575979.2876 | 1146317.6625 | 2575975.5768 | 1146305.8315
52 | 2575926.1382 | 1146039.9185 | 2575892.6042 | 1146027.4245 | 2575858.7793 | 1146020.946 | 2575835.6375 | 1146010.1893
53 | 2575926.1382 | 1146039.9185 | 2575936.6211 | 1146006.7267 | 2575958.529 | 1145968.3644 | 2575985.338 | 1145929.9826
54 | 2575993.5957 | 1145899.201 | 2575985.338 | 1145929.9826
55 | 2576194.7891 | 1145996.4152 | 2576177.1004 | 1146027.9231
56 | 2576318.1896 | 1146328.3251 | 2576316.5848 | 1146334.301 | 2576316.3836 | 1146339.7712 | 2576317.0396 | 1146349.7727
57 | 2575687.1498 | 1145845.1372 | 2575643.748 | 1145978.4752
58 | 2575687.1498 | 1145845.1372 | 2575695.3556 | 1145848.0284
59 | 2575695.3556 | 1145848.0284 | 2575698.7301 | 1145849.2174 | 2575736.0341 | 1145849.5334 | 2575771.0642 | 1145843.312
60 | 2575993.5957 | 1145899.201 | 2575998.6937 | 1145874.6881
61 | 2575993.5957 | 1145899.201 | 2575935.6677 | 1145883.8363
62 | 2575993.5957 | 1145899.201 | 2576008.1257 | 1145906.6462
63 | 2576075.4047 | 1146481.2078 | 2576077.3708 | 1146488.6921 | 2576078.3714 | 1146502.2498
64 | 2576078.6958 | 1146522.6816 | 2576079.4819 | 1146517.2979 | 2576078.3714 | 1146502.2498
65 | 2576003.3605 | 1146533.7763 | 2576018.2697 | 1146537.741 | 2576033.8742 | 1146544.6599 | 2576039.2993 | 1146547.195 | 2576047.5403 | 1146550.6213
66 | 2575897.2505 | 1146684.0748 | 2575894.6357 | 1146686.454 | 2575893.116 | 1146686.5222
67 | 2575888.3847 | 1146686.7347 | 2575893.116 | 1146686.5222
68 | 2575897.2505 | 1146684.0748 | 2575900.8379 | 1146680.8106
69 | 2575886.4723 | 1146685.8104 | 2575888.3847 | 1146686.7347 | 2575888.3847 | 1146686.7347
70 | 2575901.2007 | 1146680.4805 | 2575900.8379 | 1146680.8106
71 | 2575880.1504 | 1146682.7547 | 2575886.4723 | 1146685.8104
72 | 2575916.0379 | 1146666.9802 | 2575901.2007 | 1146680.4805
73 | 2575880.1504 | 1146682.7547 | 2575880.1504 | 1146682.7547 | 2575876.6789 | 1146679.1131
74 | 2575916.0379 | 1146666.9802 | 2575923.534 | 1146660.1595
75 | 2575873.8108 | 1146676.1045 | 2575876.6789 | 1146679.1131
76 | 2575928.0003 | 1146656.0956 | 2575923.534 | 1146660.1595
77 | 2575873.8108 | 1146676.1045 | 2575858.275 | 1146659.8077
78 | 2575932.3156 | 1146562.3328 | 2575929.774 | 1146559.7614 | 2575922.2852 | 1146548.2968 | 2575913.6019 | 1146540.7176
79 | 2575839.9741 | 1146524.7268 | 2575853.1757 | 1146510.889 | 2575857.6477 | 1146507.4805 | 2575863.0613 | 1146505.2021 | 2575868.3413 | 1146506.0146 | 2575872.8352 | 1146508.0531 | 2575906.2605 | 1146534.3097 | 2575913.6019 | 1146540.7176
80 | 2575903.2415 | 1146570.562 | 2575905.8491 | 1146586.8263 | 2575916.3951 | 1146598.6993
81 | 2575869.4532 | 1146547.5974 | 2575893.5592 | 1146563.7308 | 2575903.2415 | 1146570.562
82 | 2575949.4657 | 1146635.9314 | 2575916.3951 | 1146598.6993
83 | 2575869.4532 | 1146547.5974 | 2575848.002 | 1146570.8465
84 | 2575869.4532 | 1146547.5974 | 2575839.9741 | 1146524.7268
85 | 2575967.1121 | 1146676.3258 | 2575968.1369 | 1146682.0959
86 | 2575839.9741 | 1146524.7268 | 2575800.9491 | 1146458.4732
87 | 2575949.4657 | 1146635.9314 | 2575947.675 | 1146637.5727 | 2575943.9428 | 1146641.5896 | 2575928.0003 | 1146656.0956
88 | 2575949.4657 | 1146635.9314 | 2575963.5334 | 1146663.8444 | 2575965.9222 | 1146669.6266 | 2575967.1121 | 1146676.3258
89 | 2575800.9491 | 1146458.4732 | 2575805.2761 | 1146453.3977 | 2575808.1278 | 1146452.0078 | 2575813.3609 | 1146452.5759 | 2575822.1586 | 1146459.0326 | 2575845.5717 | 1146470.822 | 2575851.7891 | 1146471.6863 | 2575855.136 | 1146471.1837 | 2575856.8029 | 1146469.3094 | 2575856.4988 | 1146466.2647 | 2575853.7123 | 1146460.9622 | 2575840.428 | 1146442.8399 | 2575820.8107 | 1146418.051 | 2575814.5409 | 1146410.178
90 | 2575858.275 | 1146659.8077 | 2575857.7973 | 1146659.3065
91 | 2575827.319 | 1146627.3351 | 2575857.7973 | 1146659.3065
92 | 2575827.319 | 1146627.3351 | 2575824.9627 | 1146624.8633
93 | 2575967.0183 | 1146757.5319 | 2575967.1698 | 1146757.2801
94 | 2575967.0183 | 1146757.5319 | 2575965.9207 | 1146759.3567
95 | 2575965.9207 | 1146759.3567 | 2575963.7536 | 1146762.9593 | 2575958.0636 | 1146776.2446
96 | 2575977.5797 | 1146817.6687 | 2575960.1153 | 1146799.5872
97 | 2575993.4163 | 1146834.0648 | 2575977.5797 | 1146817.6687
98 | 2575951.6916 | 1146790.8659 | 2575960.1153 | 1146799.5872
99 | 2575993.4163 | 1146834.0648 | 2576002.0156 | 1146825.1627
100 | 2575951.6916 | 1146790.8659 | 2575952.9558 | 1146788.1706 | 2575958.0636 | 1146776.2446
101 | 2575950.5797 | 1146793.227 | 2575951.6916 | 1146790.8659
102 | 2575950.5797 | 1146793.227 | 2575947.0036 | 1146797.8325 | 2575943.3359 | 1146800.6486 | 2575939.0109 | 1146802.3557 | 2575933.8596 | 1146802.9433 | 2575924.7045 | 1146801.3737
103 | 2575924.7045 | 1146801.3737 | 2575923.4683 | 1146801.1618 | 2575905.0703 | 1146796.5778 | 2575896.9834 | 1146794.8538 | 2575890.568 | 1146794.3237 | 2575883.491 | 1146795.4527 | 2575879.2896 | 1146796.5872
104 | 2575877.2228 | 1146797.1454 | 2575879.2896 | 1146796.5872
105 | 2575877.2228 | 1146797.1454 | 2575866.3828 | 1146800.3016 | 2575856.9053 | 1146802.2962 | 2575851.3067 | 1146802.4299 | 2575850.172 | 1146802.2593
106 | 2575850.172 | 1146802.2593 | 2575846.4804 | 1146801.7045 | 2575841.274 | 1146800.058 | 2575834.7553 | 1146796.7492 | 2575815.2455 | 1146781.2311 | 2575806.5913 | 1146775.9634
107 | 2575764.6013 | 1146781.6577 | 2575777.766 | 1146779.7815 | 2575795.0587 | 1146776.8659 | 2575806.5913 | 1146775.9634
108 | 2575741.7991 | 1146742.1079 | 2575746.756 | 1146769.4348 | 2575747.0153 | 1146770.8678 | 2575747.8739 | 1146774.2882 | 2575758.4537 | 1146780.871 | 2575764.6013 | 1146781.6577
109 | 2575741.7991 | 1146742.1079 | 2575738.1738 | 1146722.0976
110 | 2575741.7991 | 1146742.1079 | 2575726.7061 | 1146740.833
111 | 2576310.3814 | 1146372.0553 | 2576314.1319 | 1146364.7925 | 2576316.2316 | 1146359.6706 | 2576316.8967 | 1146354.9656 | 2576317.1191 | 1146350.985 | 2576317.0396 | 1146349.7727
112 | 2576316.6255 | 1146386.5519 | 2576310.3814 | 1146372.0553 | 2576310.3814 | 1146372.0553
113 | 2575729.9477 | 1146715.0368 | 2575738.1383 | 1146721.9016 | 2575738.1738 | 1146722.0976
114 | 2576210.2276 | 1146003.8021 | 2576207.2569 | 1146002.3799
115 | 2576210.2276 | 1146003.8021 | 2576314.8165 | 1146049.6115 | 2576369.2562 | 1146058.3312
116 | 2576210.2276 | 1146003.8021 | 2576231.6284 | 1145951.3692 | 2576241.7923 | 1145936.1104 | 2576253.2934 | 1145924.8816 | 2576277.6381 | 1145915.5141 | 2576280.0104 | 1145914.559
117 | 2576207.2569 | 1146002.3799 | 2576214.759 | 1146015.2454 | 2576227.6383 | 1146034.0324
118 | 2576194.7891 | 1145996.4152 | 2576207.2569 | 1146002.3799
119 | 2576369.2562 | 1146058.3312 | 2576373.7615 | 1146059.0528
120 | 2576414.0949 | 1145841.9844 | 2576408.1929 | 1145846.2212 | 2576402.5819 | 1145859.0718 | 2576394.8235 | 1145870.8414 | 2576375.8225 | 1145881.5437 | 2576351.7477 | 1145889.2978 | 2576325.7992 | 1145901.0725 | 2576295.5694 | 1145908.2953 | 2576280.0104 | 1145914.559
121 | 2576227.6383 | 1146034.0324 | 2576227.8163 | 1146034.2921 | 2576229.3883 | 1146035.6766
122 | 2576194.7891 | 1145996.4152 | 2576180.2862 | 1145989.4777
123 | 2576238.7144 | 1146043.8904 | 2576229.3883 | 1146035.6766
124 | 2576252.7977 | 1146048.1557 | 2576244.7671 | 1146049.2213 | 2576238.7144 | 1146043.8904
125 | 2576004.1903 | 1145753.4866 | 2576012.8215 | 1145773.8288 | 2576007.8727 | 1145804.1636 | 2576004.5242 | 1145846.6536 | 2575998.6937 | 1145874.6881
126 | 2575935.6677 | 1145883.8363 | 2575909.7299 | 1145880.1083
127 | 2575792.9596 | 1145835.1411 | 2575805.3255 | 1145834.6911 | 2575821.7024 | 1145861.216 | 2575850.3433 | 1145871.5726 | 2575909.7299 | 1145880.1083
128 | 2575792.9596 | 1145835.1411 | 2575788.7679 | 1145830.0555
129 | 2575788.7679 | 1145830.0555 | 2575813.6729 | 1145639.483
130 | 2575788.7679 | 1145830.0555 | 2575779.267 | 1145841.8552 | 2575771.0642 | 1145843.312
131 | 2575811.6437 | 1145638.5815 | 2575813.6729 | 1145639.483

## bus_geodata
| x | y | coords
0 | 2576079.2798 | 1146838.5309
1 | 2576052.4417 | 1146812.2163
2 | 2576098.5177 | 1146855.5341
3 | 2576038.3788 | 1146798.3513
4 | 2576085.9977 | 1146799.8003
5 | 2576030.9954 | 1146795.1621
6 | 2576023.3812 | 1146782.0495
7 | 2576022.2321 | 1146804.2341
8 | 2576015.5312 | 1146778.1261
9 | 2576011.5971 | 1146769.2406
10 | 2576088.1829 | 1146688.5703
11 | 2576119.8158 | 1146699.1608
12 | 2576035.6474 | 1146636.7651
13 | 2576066.7133 | 1146676.9043
14 | 2576019.3303 | 1146807.2381
15 | 2576004.3618 | 1146765.8215
16 | 2576001.7571 | 1146757.7845
17 | 2576141.1171 | 1146658.0848
18 | 2576058.606 | 1146595.5272
19 | 2576019.4401 | 1146642.3214
20 | 2576003.4423 | 1146634.0673
21 | 2575989.1514 | 1146735.5775
22 | 2575990.3004 | 1146742.4763
23 | 2575976.6311 | 1146727.0144
24 | 2575970.8972 | 1146697.8652
25 | 2575972.1979 | 1146708.1428
26 | 2575969.7632 | 1146691.3382
27 | 2576157.0357 | 1146627.3885
28 | 2576284.428 | 1146611.4213
29 | 2576324.0595 | 1146432.6736
30 | 2576073.0667 | 1146561.2341
31 | 2575988.5666 | 1146625.8366
32 | 2575925.2885 | 1146191.2268
33 | 2575911.1044 | 1146169.8542
34 | 2575955.7583 | 1146272.037
35 | 2575885.2379 | 1146181.994
36 | 2575964.8005 | 1146145.7383
37 | 2575953.0307 | 1146296.1037
38 | 2575973.4004 | 1146286.9516
39 | 2575955.6572 | 1146102.9203
40 | 2576147.2937 | 1146165.9487
41 | 2575949.9966 | 1146306.3549
42 | 2575975.5768 | 1146305.8315
43 | 2575926.1382 | 1146039.9185
44 | 2575880.3659 | 1146117.5027
45 | 2575835.6375 | 1146010.1893
46 | 2575985.338 | 1145929.9826
47 | 2576177.1004 | 1146027.9231
48 | 2576318.1896 | 1146328.3251
49 | 2575979.2876 | 1146317.6625
50 | 2575643.748 | 1145978.4752
51 | 2575687.1498 | 1145845.1372
52 | 2575695.3556 | 1145848.0284
53 | 2575993.5957 | 1145899.201
54 | 2576075.4047 | 1146481.2078
55 | 2576078.3714 | 1146502.2498
56 | 2576078.6958 | 1146522.6816
57 | 2576047.5403 | 1146550.6213
58 | 2575893.116 | 1146686.5222
59 | 2575897.2505 | 1146684.0748
60 | 2575888.3847 | 1146686.7347
61 | 2575900.8379 | 1146680.8106
62 | 2575886.4723 | 1146685.8104
63 | 2575901.2007 | 1146680.4805
64 | 2575880.1504 | 1146682.7547
65 | 2575916.0379 | 1146666.9802
66 | 2575876.6789 | 1146679.1131
67 | 2575923.534 | 1146660.1595
68 | 2575873.8108 | 1146676.1045
69 | 2575932.3156 | 1146562.3328
70 | 2575913.6019 | 1146540.7176
71 | 2575903.2415 | 1146570.562
72 | 2575916.3951 | 1146598.6993
73 | 2575869.4532 | 1146547.5974
74 | 2575968.1369 | 1146682.0959
75 | 2575839.9741 | 1146524.7268
76 | 2575949.4657 | 1146635.9314
77 | 2575848.002 | 1146570.8465
78 | 2575800.9491 | 1146458.4732
79 | 2575928.0003 | 1146656.0956
80 | 2575967.1121 | 1146676.3258
81 | 2575993.1287 | 1146731.9157
82 | 2576003.3605 | 1146533.7763
83 | 2575858.275 | 1146659.8077
84 | 2575857.7973 | 1146659.3065
85 | 2575827.319 | 1146627.3351
86 | 2575967.1698 | 1146757.2801
87 | 2575967.0183 | 1146757.5319
88 | 2575965.9207 | 1146759.3567
89 | 2575977.5797 | 1146817.6687
90 | 2575960.1153 | 1146799.5872
91 | 2575993.4163 | 1146834.0648
92 | 2575951.6916 | 1146790.8659
93 | 2576002.0156 | 1146825.1627
94 | 2575958.0636 | 1146776.2446
95 | 2575950.5797 | 1146793.227
96 | 2575924.7045 | 1146801.3737
97 | 2575879.2896 | 1146796.5872
98 | 2575824.9627 | 1146624.8633
99 | 2575877.2228 | 1146797.1454
100 | 2575850.172 | 1146802.2593
101 | 2575806.5913 | 1146775.9634
102 | 2575764.6013 | 1146781.6577
103 | 2575814.5409 | 1146410.178
104 | 2575741.7991 | 1146742.1079
105 | 2576310.3814 | 1146372.0553
106 | 2576317.0396 | 1146349.7727
107 | 2576316.6255 | 1146386.5519
108 | 2575726.7061 | 1146740.833
109 | 2575738.1738 | 1146722.0976
110 | 2575729.9477 | 1146715.0368
111 | 2576210.2276 | 1146003.8021
112 | 2576207.2569 | 1146002.3799
113 | 2576369.2562 | 1146058.3312
114 | 2576280.0104 | 1145914.559
115 | 2576227.6383 | 1146034.0324
116 | 2576194.7891 | 1145996.4152
117 | 2576373.7615 | 1146059.0528
118 | 2576229.3883 | 1146035.6766
119 | 2576180.2862 | 1145989.4777
120 | 2576238.7144 | 1146043.8904
121 | 2576252.7977 | 1146048.1557
122 | 2575998.6937 | 1145874.6881
123 | 2575935.6677 | 1145883.8363
124 | 2576008.1257 | 1145906.6462
125 | 2576004.1903 | 1145753.4866
126 | 2575909.7299 | 1145880.1083
127 | 2575792.9596 | 1145835.1411
128 | 2576414.0949 | 1145841.9844
129 | 2575788.7679 | 1145830.0555
130 | 2575771.0642 | 1145843.312
131 | 2575813.6729 | 1145639.483
132 | 2575811.6437 | 1145638.5815
133 | 2575970.8972 | 1146697.8652

## line_std_types
| c_nf_per_km | r_ohm_per_km | x_ohm_per_km | max_i_ka | type | q_mm2 | alpha | voltage_rating
NAYY 4x50 SE | 210 | 0.642 | 0.083 | 0.142 | cs | 50 | 0.00403 | LV
NAYY 4x120 SE | 264 | 0.225 | 0.08 | 0.242 | cs | 120 | 0.00403 | LV
NAYY 4x150 SE | 261 | 0.208 | 0.08 | 0.27 | cs | 150 | 0.00403 | LV
NA2XS2Y 1x95 RM/25 12/20 kV | 216 | 0.313 | 0.132 | 0.252 | cs | 95 | 0.00403 | MV
NA2XS2Y 1x185 RM/25 12/20 kV | 273 | 0.161 | 0.117 | 0.362 | cs | 185 | 0.00403 | MV
NA2XS2Y 1x240 RM/25 12/20 kV | 304 | 0.122 | 0.112 | 0.421 | cs | 240 | 0.00403 | MV
NA2XS2Y 1x95 RM/25 6/10 kV | 315 | 0.313 | 0.123 | 0.249 | cs | 95 | 0.00403 | MV
NA2XS2Y 1x185 RM/25 6/10 kV | 406 | 0.161 | 0.11 | 0.358 | cs | 185 | 0.00403 | MV
NA2XS2Y 1x240 RM/25 6/10 kV | 456 | 0.122 | 0.105 | 0.416 | cs | 240 | 0.00403 | MV
NA2XS2Y 1x150 RM/25 12/20 kV | 250 | 0.206 | 0.116 | 0.319 | cs | 150 | 0.00403 | MV
NA2XS2Y 1x120 RM/25 12/20 kV | 230 | 0.253 | 0.119 | 0.283 | cs | 120 | 0.00403 | MV
NA2XS2Y 1x70 RM/25 12/20 kV | 190 | 0.443 | 0.132 | 0.22 | cs | 70 | 0.00403 | MV
NA2XS2Y 1x150 RM/25 6/10 kV | 360 | 0.206 | 0.11 | 0.315 | cs | 150 | 0.00403 | MV
NA2XS2Y 1x120 RM/25 6/10 kV | 340 | 0.253 | 0.113 | 0.28 | cs | 120 | 0.00403 | MV
NA2XS2Y 1x70 RM/25 6/10 kV | 280 | 0.443 | 0.123 | 0.217 | cs | 70 | 0.00403 | MV
N2XS(FL)2Y 1x120 RM/35 64/110 kV | 112 | 0.153 | 0.166 | 0.366 | cs | 120 | 0.00393 | HV
N2XS(FL)2Y 1x185 RM/35 64/110 kV | 125 | 0.099 | 0.156 | 0.457 | cs | 185 | 0.00393 | HV
N2XS(FL)2Y 1x240 RM/35 64/110 kV | 135 | 0.075 | 0.149 | 0.526 | cs | 240 | 0.00393 | HV
N2XS(FL)2Y 1x300 RM/35 64/110 kV | 144 | 0.06 | 0.144 | 0.588 | cs | 300 | 0.00393 | HV
15-AL1/3-ST1A 0.4 | 11 | 1.8769 | 0.35 | 0.105 | ol | 16 | 0.00403 | LV
24-AL1/4-ST1A 0.4 | 11.25 | 1.2012 | 0.335 | 0.14 | ol | 24 | 0.00403 | LV
48-AL1/8-ST1A 0.4 | 12.2 | 0.5939 | 0.3 | 0.21 | ol | 48 | 0.00403 | LV
94-AL1/15-ST1A 0.4 | 13.2 | 0.306 | 0.29 | 0.35 | ol | 94 | 0.00403 | LV
34-AL1/6-ST1A 10.0 | 9.7 | 0.8342 | 0.36 | 0.17 | ol | 34 | 0.00403 | MV
48-AL1/8-ST1A 10.0 | 10.1 | 0.5939 | 0.35 | 0.21 | ol | 48 | 0.00403 | MV
70-AL1/11-ST1A 10.0 | 10.4 | 0.4132 | 0.339 | 0.29 | ol | 70 | 0.00403 | MV
94-AL1/15-ST1A 10.0 | 10.75 | 0.306 | 0.33 | 0.35 | ol | 94 | 0.00403 | MV
122-AL1/20-ST1A 10.0 | 11.1 | 0.2376 | 0.323 | 0.41 | ol | 122 | 0.00403 | MV
149-AL1/24-ST1A 10.0 | 11.25 | 0.194 | 0.315 | 0.47 | ol | 149 | 0.00403 | MV
34-AL1/6-ST1A 20.0 | 9.15 | 0.8342 | 0.382 | 0.17 | ol | 34 | 0.00403 | MV
48-AL1/8-ST1A 20.0 | 9.5 | 0.5939 | 0.372 | 0.21 | ol | 48 | 0.00403 | MV
70-AL1/11-ST1A 20.0 | 9.7 | 0.4132 | 0.36 | 0.29 | ol | 70 | 0.00403 | MV
94-AL1/15-ST1A 20.0 | 10 | 0.306 | 0.35 | 0.35 | ol | 94 | 0.00403 | MV
122-AL1/20-ST1A 20.0 | 10.3 | 0.2376 | 0.344 | 0.41 | ol | 122 | 0.00403 | MV
149-AL1/24-ST1A 20.0 | 10.5 | 0.194 | 0.337 | 0.47 | ol | 149 | 0.00403 | MV
184-AL1/30-ST1A 20.0 | 10.75 | 0.1571 | 0.33 | 0.535 | ol | 184 | 0.00403 | MV
243-AL1/39-ST1A 20.0 | 11 | 0.1188 | 0.32 | 0.645 | ol | 243 | 0.00403 | MV
48-AL1/8-ST1A 110.0 | 8 | 0.5939 | 0.46 | 0.21 | ol | 48 | 0.00403 | HV
70-AL1/11-ST1A 110.0 | 8.4 | 0.4132 | 0.45 | 0.29 | ol | 70 | 0.00403 | HV
94-AL1/15-ST1A 110.0 | 8.65 | 0.306 | 0.44 | 0.35 | ol | 94 | 0.00403 | HV
122-AL1/20-ST1A 110.0 | 8.5 | 0.2376 | 0.43 | 0.41 | ol | 122 | 0.00403 | HV
149-AL1/24-ST1A 110.0 | 8.75 | 0.194 | 0.41 | 0.47 | ol | 149 | 0.00403 | HV
184-AL1/30-ST1A 110.0 | 8.8 | 0.1571 | 0.4 | 0.535 | ol | 184 | 0.00403 | HV
243-AL1/39-ST1A 110.0 | 9 | 0.1188 | 0.39 | 0.645 | ol | 243 | 0.00403 | HV
305-AL1/39-ST1A 110.0 | 9.2 | 0.0949 | 0.38 | 0.74 | ol | 305 | 0.00403 | HV
490-AL1/64-ST1A 110.0 | 9.75 | 0.059 | 0.37 | 0.96 | ol | 490 | 0.00403 | HV
679-AL1/86-ST1A 110.0 | 9.95 | 0.042 | 0.36 | 1.15 | ol | 679 | 0.00403 | HV
490-AL1/64-ST1A 220.0 | 10 | 0.059 | 0.285 | 0.96 | ol | 490 | 0.00403 | HV
679-AL1/86-ST1A 220.0 | 11.7 | 0.042 | 0.275 | 1.15 | ol | 679 | 0.00403 | HV
490-AL1/64-ST1A 380.0 | 11 | 0.059 | 0.253 | 0.96 | ol | 490 | 0.00403 | HV
679-AL1/86-ST1A 380.0 | 14.6 | 0.042 | 0.25 | 1.15 | ol | 679 | 0.00403 | HV

## trafo_std_types
| i0_percent | pfe_kw | vkr_percent | sn_mva | vn_lv_kv | vn_hv_kv | vk_percent | shift_degree | vector_group | tap_side | tap_neutral | tap_min | tap_max | tap_step_degree | tap_step_percent | tap_phase_shifter
160 MVA 380/110 kV | 0.06 | 60 | 0.25 | 160 | 110 | 380 | 12.2 | 0 | Yy0 | hv | 0 | -9 | 9 | 0 | 1.5 | FALSE
100 MVA 220/110 kV | 0.06 | 55 | 0.26 | 100 | 110 | 220 | 12 | 0 | Yy0 | hv | 0 | -9 | 9 | 0 | 1.5 | FALSE
63 MVA 110/20 kV | 0.04 | 22 | 0.32 | 63 | 20 | 110 | 18 | 150 | YNd5 | hv | 0 | -9 | 9 | 0 | 1.5 | FALSE
40 MVA 110/20 kV | 0.05 | 18 | 0.34 | 40 | 20 | 110 | 16.2 | 150 | YNd5 | hv | 0 | -9 | 9 | 0 | 1.5 | FALSE
25 MVA 110/20 kV | 0.07 | 14 | 0.41 | 25 | 20 | 110 | 12 | 150 | YNd5 | hv | 0 | -9 | 9 | 0 | 1.5 | FALSE
63 MVA 110/10 kV | 0.04 | 22 | 0.32 | 63 | 10 | 110 | 18 | 150 | YNd5 | hv | 0 | -9 | 9 | 0 | 1.5 | FALSE
40 MVA 110/10 kV | 0.05 | 18 | 0.34 | 40 | 10 | 110 | 16.2 | 150 | YNd5 | hv | 0 | -9 | 9 | 0 | 1.5 | FALSE
25 MVA 110/10 kV | 0.07 | 14 | 0.41 | 25 | 10 | 110 | 12 | 150 | YNd5 | hv | 0 | -9 | 9 | 0 | 1.5 | FALSE
0.25 MVA 20/0.4 kV | 0.32 | 0.8 | 1.44 | 0.25 | 0.4 | 20 | 6 | 150 | Yzn5 | hv | 0 | -2 | 2 | 0 | 2.5 | FALSE
0.4 MVA 20/0.4 kV | 0.3375 | 1.35 | 1.425 | 0.4 | 0.4 | 20 | 6 | 150 | Dyn5 | hv | 0 | -2 | 2 | 0 | 2.5 | FALSE
0.63 MVA 20/0.4 kV | 0.2619 | 1.65 | 1.206 | 0.63 | 0.4 | 20 | 6 | 150 | Dyn5 | hv | 0 | -2 | 2 | 0 | 2.5 | FALSE
0.25 MVA 10/0.4 kV | 0.24 | 0.6 | 1.2 | 0.25 | 0.4 | 10 | 4 | 150 | Dyn5 | hv | 0 | -2 | 2 | 0 | 2.5 | FALSE
0.4 MVA 10/0.4 kV | 0.2375 | 0.95 | 1.325 | 0.4 | 0.4 | 10 | 4 | 150 | Dyn5 | hv | 0 | -2 | 2 | 0 | 2.5 | FALSE
0.63 MVA 10/0.4 kV | 0.1873 | 1.18 | 1.0794 | 0.63 | 0.4 | 10 | 4 | 150 | Dyn5 | hv | 0 | -2 | 2 | 0 | 2.5 | FALSE

## trafo3w_std_types
| sn_hv_mva | sn_mv_mva | sn_lv_mva | vn_hv_kv | vn_mv_kv | vn_lv_kv | vk_hv_percent | vk_mv_percent | vk_lv_percent | vkr_hv_percent | vkr_mv_percent | vkr_lv_percent | pfe_kw | i0_percent | shift_mv_degree | shift_lv_degree | vector_group | tap_side | tap_neutral | tap_min | tap_max | tap_step_percent
63/25/38 MVA 110/20/10 kV | 63 | 25 | 38 | 110 | 20 | 10 | 10.4 | 10.4 | 10.4 | 0.28 | 0.32 | 0.35 | 35 | 0.89 | 0 | 0 | YN0yn0yn0 | hv | 0 | -10 | 10 | 1.2
63/25/38 MVA 110/10/10 kV | 63 | 25 | 38 | 110 | 10 | 10 | 10.4 | 10.4 | 10.4 | 0.28 | 0.32 | 0.35 | 35 | 0.89 | 0 | 0 | YN0yn0yn0 | hv | 0 | -10 | 10 | 1.2

## fuse_std_types
| fuse_type | i_rated_a | t_avg | t_min | t_total | x_avg | x_min | x_total
HV 100A | HV 100A | 100 | 0 | [10.0, 3.64, 0.854, 0.281, 0.1, 0.0531, 0.022, 0.01] | [10.0, 4.267, 1.21, 0.403, 0.1, 0.058, 0.022, 0.01] | 0 | [300.0, 350.0, 450.0, 550.0, 700.0, 850.0, 1200.0, 1752.0] | [600.0, 700.0, 900.0, 1150.0, 1665.0, 2000.0, 3000.0, 4313.0]
HV 10A | HV 10A | 10 | 0 | [10.0, 1675.0, 0.344, 0.156, 0.1, 0.0417, 0.0171, 0.01] | [10.0, 1.3, 0.3, 0.155, 0.1, 0.0555, 0.023, 0.01] | 0 | [30.0, 32.0, 35.0, 37.0, 39.0, 50.0, 70.0, 88.0] | [60.0, 70.0, 80.0, 87.0, 94.0, 110.0, 150.0, 216.0]
HV 125A | HV 125A | 125 | 0 | [10.0, 1.82, 0.344, 0.1, 0.0467, 0.0269, 0.01] | [10.0, 2.478, 0.426, 0.1, 0.0427, 0.0211, 0.01] | 0 | [375.0, 500.0, 700.0, 925.0, 1200.0, 1500.0, 2341.0] | [750.0, 1000.0, 1500.0, 2200.0, 3000.0, 4000.0, 5765.0]
HV 160A | HV 160A | 160 | 0 | [10.0, 4.15, 1.03, 0.198, 0.1, 0.051, 0.0172, 0.01] | [10.0, 2.3, 0.734, 0.274, 0.1, 0.046, 0.0177, 0.01] | 0 | [480.0, 550.0, 700.0, 1000.0, 1260.0, 1600.0, 2500.0, 3227.0] | [960.0, 1300.0, 1700.0, 2200.0, 2996.0, 4000.0, 6000.0, 7946.0]
HV 16A | HV 16A | 16 | 0 | [10.0, 0.352, 0.164, 0.1, 0.0649, 0.0342, 0.01] | [10.0, 2.34, 0.722, 0.181, 0.1, 0.055, 0.0296, 0.01] | 0 | [48.0, 60.0, 65.0, 71.0, 80.0, 100.0, 162.0] | [96.0, 110.0, 125.0, 150.0, 168.0, 200.0, 250.0, 398.0]
HV 200A | HV 200A | 200 | 0 | [10.0, 4.267, 1.21, 0.403, 0.1, 0.058, 0.022, 0.01] | [10.0, 3.73, 1.654, 0.328, 0.1, 0.0531, 0.019, 0.01] | 0 | [600.0, 700.0, 900.0, 1150.0, 1665.0, 2000.0, 3000.0, 4313.0] | [1200.0, 1500.0, 1800.0, 2700.0, 3960.0, 5000.0, 7500.0, 10620.0]
HV 20A | HV 20A | 20 | 0 | [10.0, 1.3, 0.3, 0.155, 0.1, 0.0555, 0.023, 0.01] | [10.0, 1.3, 0.161, 0.1, 0.0611, 0.0399, 0.0141, 0.01] | 0 | [60.0, 70.0, 80.0, 87.0, 94.0, 110.0, 150.0, 216.0] | [120.0, 150.0, 200.0, 223.0, 260.0, 300.0, 450.0, 532.0]
HV 25A | HV 25A | 25 | 0 | [10.0, 2.512, 0.833, 0.299, 0.1, 0.0372, 0.0223, 0.01] | [10.0, 3.125, 0.597, 0.198, 0.1, 0.0378, 0.022, 0.01] | 0 | [75.0, 82.0, 90.0, 100.0, 124.0, 170.0, 200.0, 289.0] | [150.0, 170.0, 210.0, 250.0, 294.0, 400.0, 500.0, 711.0]
HV 31.5A | HV 31.5A | 31.5 | 0 | [10.0, 2.34, 0.722, 0.181, 0.1, 0.055, 0.0296, 0.01] | [10.0, 2.84, 0.368, 0.164, 0.1, 0.0621, 0.0378, 0.0195, 0.01] | 0 | [95.0, 110.0, 125.0, 150.0, 165.0, 200.0, 250.0, 390.0] | [189.0, 220.0, 300.0, 350.0, 393.0, 450.0, 530.0, 700.0, 960.0]
HV 40A | HV 40A | 40 | 0 | [10.0, 1.3, 0.161, 0.1, 0.0611, 0.0399, 0.0141, 0.01] | [10.0, 2.05, 0.369, 0.198, 0.1, 0.051, 0.0298, 0.01] | 0 | [120.0, 150.0, 200.0, 223.0, 260.0, 300.0, 450.0, 532.0] | [240.0, 300.0, 400.0, 450.0, 530.0, 650.0, 800.0, 1311.0]
HV 50A | HV 50A | 50 | 0 | [10.0, 3.215, 0.597, 0.198, 0.1, 0.0378, 0.022, 0.01] | [10.0, 3.64, 0.854, 0.281, 0.1, 0.0531, 0.022, 0.01] | 0 | [150.0, 170.0, 210.0, 250.0, 294.0, 400.0, 500.0, 711.0] | [300.0, 350.0, 450.0, 550.0, 700.0, 850.0, 1200.0, 1752.0]
HV 6.3A | HV 6.3A | 6.3 | 0 | [10.0, 1.39, 0.344, 0.168, 0.1, 0.056, 0.0263, 0.01] | [10.0, 1.711, 0.516, 0.198, 0.1, 0.0634, 0.0303, 0.01] | 0 | [19.0, 19.5, 20.4, 20.8, 22.0, 25.0, 32.0, 48.0] | [38.0, 40.0, 43.0, 48.0, 53.0, 60.0, 75.0, 118.0]
HV 63A | HV 63A | 63 | 0 | [10.0, 2.84, 0.368, 0.164, 0.1, 0.0621, 0.0378, 0.0195, 0.01] | [10.0, 1.82, 0.344, 0.1, 0.0467, 0.0269, 0.01] | 0 | [189.0, 220.0, 300.0, 350.0, 393.0, 450.0, 530.0, 700.0, 961.0] | [378.0, 500.0, 700.0, 934.0, 1200.0, 1500.0, 2366.0]
HV 80A | HV 80A | 80 | 0 | [10.0, 2.05, 0.369, 0.198, 0.1, 0.051, 0.0298, 0.01] | [10.0, 4.15, 1.03, 0.198, 0.1, 0.051, 0.0172, 0.01] | 0 | [240.0, 300.0, 400.0, 450.0, 530.0, 650.0, 800.0, 1311.0] | [480.0, 550.0, 700.0, 1000.0, 1260.0, 1600.0, 2500.0, 3227.0]
Siemens NH-1-100 | Siemens NH-1-100 | 100 | [5400.0, 2000.0, 400.0, 20.0, 1.0, 0.2, 0.012, 0.004] | 0 | 0 | [150.0, 190.0, 250.0, 430.0, 900.0, 1250.0, 2700.0, 3600.0] | 0 | 0
Siemens NH-1-125 | Siemens NH-1-125 | 125 | [4800.0, 120.0, 7.0, 0.1, 0.004] | 0 | 0 | [180.0, 400.0, 740.0, 2000.0, 4250.0] | 0 | 0
Siemens NH-1-16 | Siemens NH-1-16 | 16 | [4000.0, 400.0, 2.0, 0.1, 0.04, 0.01] | 0 | 0 | [26.0, 35.0, 75.0, 150.0, 200.0, 300.0] | 0 | 0
Siemens NH-1-160 | Siemens NH-1-160 | 160 | [4800.0, 120.0, 7.0, 0.1, 0.004] | 0 | 0 | [210.0, 500.0, 900.0, 2300.0, 5000.0] | 0 | 0
Siemens NH-1-25 | Siemens NH-1-25 | 25 | [4000.0, 1000.0, 10.0, 0.2, 0.02, 0.01] | 0 | 0 | [40.0, 50.0, 100.0, 210.0, 400.0, 500.0] | 0 | 0
Siemens NH-1-50 | Siemens NH-1-50 | 50 | [4000.0, 40.0, 4.0, 1.0, 0.02, 0.01] | 0 | 0 | [86.0, 200.0, 300.0, 400.0, 1000.0, 1280.0] | 0 | 0
Siemens NH-1-63 | Siemens NH-1-63 | 63 | [4000.0, 100.0, 10.0, 2.0, 0.04, 0.01] | 0 | 0 | [100.0, 200.0, 300.0, 400.0, 1000.0, 1500.0] | 0 | 0
Siemens NH-1-80 | Siemens NH-1-80 | 80 | [4800.0, 120.0, 7.0, 0.1, 0.01] | 0 | 0 | [150.58, 250.0, 450.0, 1150.0, 2470.0] | 0 | 0
Siemens NH-2-1000 | Siemens NH-2-1000 | 1000 | [4800.0, 120.0, 7.0, 0.1, 0.004] | 0 | 0 | [1900.0, 3500.0, 8400.0, 24000.0, 52000.0] | 0 | 0
Siemens NH-2-200 | Siemens NH-2-200 | 200 | [4800.0, 120.0, 7.0, 0.1, 0.004] | 0 | 0 | [280.0, 650.0, 1200.0, 3000.0, 7000.0] | 0 | 0
Siemens NH-2-224 | Siemens NH-2-224 | 224 | [4800.0, 120.0, 7.0, 0.2, 0.04, 0.004] | 0 | 0 | [400.0, 750.0, 1453.0, 3025.0, 4315.0, 7600.0] | 0 | 0
Siemens NH-2-250 | Siemens NH-2-250 | 250 | [4800.0, 120.0, 7.0, 0.1, 0.004] | 0 | 0 | [450.0, 800.0, 1650.0, 4000.0, 8500.0] | 0 | 0
Siemens NH-2-315 | Siemens NH-2-315 | 315 | [4800.0, 120.0, 7.0, 0.1, 0.004] | 0 | 0 | [550.0, 920.0, 1900.0, 5000.0, 11000.0] | 0 | 0
Siemens NH-2-355 | Siemens NH-2-355 | 355 | [4800.0, 120.0, 6.0, 0.1, 0.004] | 0 | 0 | [650.0, 1116.27, 2350.0, 5840.0, 12790.0] | 0 | 0
Siemens NH-2-400 | Siemens NH-2-400 | 400 | [4800.0, 120.0, 7.0, 0.1, 0.004] | 0 | 0 | [720.0, 1350.0, 2800.0, 6500.0, 15000.0] | 0 | 0
Siemens NH-2-425 | Siemens NH-2-425 | 425 | [4800.0, 120.0, 7.0, 0.1, 0.004] | 0 | 0 | [850.0, 1500.0, 3050.0, 7500.0, 16500.0] | 0 | 0
Siemens NH-2-630 | Siemens NH-2-630 | 630 | [4800.0, 120.0, 7.0, 0.1, 0.004] | 0 | 0 | [1200.0, 2000.0, 4800.0, 12000.0, 26000.0] | 0 | 0

## dtypes
| element | column | dtype
0 | bus | name | object
1 | bus | vn_kv | float64
2 | bus | type | object
3 | bus | zone | object
4 | bus | in_service | bool
5 | load | name | object
6 | load | bus | uint32
7 | load | p_mw | float64
8 | load | q_mvar | float64
9 | load | const_z_percent | float64
10 | load | const_i_percent | float64
11 | load | sn_mva | float64
12 | load | scaling | float64
13 | load | in_service | bool
14 | load | type | object
15 | ext_grid | name | object
16 | ext_grid | bus | uint32
17 | ext_grid | vm_pu | float64
18 | ext_grid | va_degree | float64
19 | ext_grid | slack_weight | float64
20 | ext_grid | in_service | bool
21 | line | name | object
22 | line | std_type | object
23 | line | from_bus | uint32
24 | line | to_bus | uint32
25 | line | length_km | float64
26 | line | r_ohm_per_km | float64
27 | line | x_ohm_per_km | float64
28 | line | c_nf_per_km | float64
29 | line | g_us_per_km | float64
30 | line | max_i_ka | float64
31 | line | df | float64
32 | line | parallel | uint32
33 | line | type | object
34 | line | in_service | bool
35 | trafo | name | object
36 | trafo | std_type | object
37 | trafo | hv_bus | uint32
38 | trafo | lv_bus | uint32
39 | trafo | sn_mva | float64
40 | trafo | vn_hv_kv | float64
41 | trafo | vn_lv_kv | float64
42 | trafo | vk_percent | float64
43 | trafo | vkr_percent | float64
44 | trafo | pfe_kw | float64
45 | trafo | i0_percent | float64
46 | trafo | shift_degree | float64
47 | trafo | tap_side | object
48 | trafo | tap_neutral | int32
49 | trafo | tap_min | int32
50 | trafo | tap_max | int32
51 | trafo | tap_step_percent | float64
52 | trafo | tap_step_degree | float64
53 | trafo | tap_pos | int32
54 | trafo | tap_phase_shifter | bool
55 | trafo | parallel | uint32
56 | trafo | df | float64
57 | trafo | in_service | bool
58 | line_geodata | coords | object
59 | bus_geodata | x | float64
60 | bus_geodata | y | float64
61 | bus_geodata | coords | object

## parameters
| version | format_version | converged | OPF_converged | name | f_hz | sn_mva
0 | 2.14.6 | 2.14.0 | FALSE | FALSE |  | 50 | 1