## bus
| name | vn_kv | type | zone | in_service
0 | bus_LV_602-2_0_2_node_0 | 0.4 | n |  | TRUE
1 | bus_LV_602-2_0_2_node_1 | 0.4 | n |  | TRUE
2 | bus_LV_602-2_0_2_node_2 | 0.4 | n |  | TRUE
3 | bus_LV_602-2_0_2_node_3 | 0.4 | n |  | TRUE
4 | bus_LV_602-2_0_2_node_23 | 0.4 | n |  | TRUE
5 | bus_LV_602-2_0_2_node_21 | 0.4 | n |  | TRUE
6 | bus_LV_602-2_0_2_node_4 | 0.4 | n |  | TRUE
7 | bus_LV_602-2_0_2_node_5 | 0.4 | n |  | TRUE
8 | bus_LV_602-2_0_2_node_6 | 0.4 | n |  | TRUE
9 | bus_LV_602-2_0_2_node_8 | 0.4 | n |  | TRUE
10 | bus_LV_602-2_0_2_node_7 | 0.4 | n |  | TRUE
11 | bus_LV_602-2_0_2_node_20 | 0.4 | n |  | TRUE
12 | bus_LV_602-2_0_2_node_31 | 0.4 | n |  | TRUE
13 | bus_LV_602-2_0_2_node_28 | 0.4 | n |  | TRUE
14 | bus_LV_602-2_0_2_node_66 | 0.4 | n |  | TRUE
15 | bus_LV_602-2_0_2_node_173 | 0.4 | n |  | TRUE
16 | bus_LV_602-2_0_2_node_22 | 0.4 | n |  | TRUE
17 | bus_LV_602-2_0_2_node_30 | 0.4 | n |  | TRUE
18 | bus_LV_602-2_0_2_node_27 | 0.4 | n |  | TRUE
19 | bus_LV_602-2_0_2_node_67 | 0.4 | n |  | TRUE
20 | bus_LV_602-2_0_2_node_9 | 0.4 | n |  | TRUE
21 | bus_LV_602-2_0_2_node_10 | 0.4 | n |  | TRUE
22 | bus_LV_602-2_0_2_node_168 | 0.4 | n |  | TRUE
23 | bus_LV_602-2_0_2_node_11 | 0.4 | n |  | TRUE
24 | bus_LV_602-2_0_2_node_166 | 0.4 | n |  | TRUE
25 | bus_LV_602-2_0_2_node_167 | 0.4 | n |  | TRUE
26 | bus_LV_602-2_0_2_node_127 | 0.4 | n |  | TRUE
27 | bus_LV_602-2_0_2_node_165 | 0.4 | n |  | TRUE
28 | bus_LV_602-2_0_2_node_18 | 0.4 | n |  | TRUE
29 | bus_LV_602-2_0_2_node_19 | 0.4 | n |  | TRUE
30 | bus_LV_602-2_0_2_node_12 | 0.4 | n |  | TRUE
31 | bus_LV_602-2_0_2_node_13 | 0.4 | n |  | TRUE
32 | bus_LV_602-2_0_2_node_14 | 0.4 | n |  | TRUE
33 | bus_LV_602-2_0_2_node_15 | 0.4 | n |  | TRUE
34 | bus_LV_602-2_0_2_node_16 | 0.4 | n |  | TRUE
35 | bus_LV_602-2_0_2_node_17 | 0.4 | n |  | TRUE
36 | bus_LV_602-2_0_2_node_59 | 0.4 | n |  | TRUE
37 | bus_LV_602-2_0_2_node_40 | 0.4 | n |  | TRUE
38 | bus_LV_602-2_0_2_node_43 | 0.4 | n |  | TRUE
39 | bus_LV_602-2_0_2_node_63 | 0.4 | n |  | TRUE
40 | bus_LV_602-2_0_2_node_41 | 0.4 | n |  | TRUE
41 | bus_LV_602-2_0_2_node_42 | 0.4 | n |  | TRUE
42 | bus_LV_602-2_0_2_node_44 | 0.4 | n |  | TRUE
43 | bus_LV_602-2_0_2_node_45 | 0.4 | n |  | TRUE
44 | bus_LV_602-2_0_2_node_38 | 0.4 | n |  | TRUE
45 | bus_LV_602-2_0_2_node_36 | 0.4 | n |  | TRUE
46 | bus_LV_602-2_0_2_node_37 | 0.4 | n |  | TRUE
47 | bus_LV_602-2_0_2_node_72 | 0.4 | n |  | TRUE
48 | bus_LV_602-2_0_2_node_35 | 0.4 | n |  | TRUE
49 | bus_LV_602-2_0_2_node_24 | 0.4 | n |  | TRUE
50 | bus_LV_602-2_0_2_node_25 | 0.4 | n |  | TRUE
51 | bus_LV_602-2_0_2_node_26 | 0.4 | n |  | TRUE
52 | bus_LV_602-2_0_2_node_62 | 0.4 | n |  | TRUE
53 | bus_LV_602-2_0_2_node_78 | 0.4 | n |  | TRUE
54 | bus_LV_602-2_0_2_node_50 | 0.4 | n |  | TRUE
55 | bus_LV_602-2_0_2_node_76 | 0.4 | n |  | TRUE
56 | bus_LV_602-2_0_2_node_29 | 0.4 | n |  | TRUE
57 | bus_LV_602-2_0_2_node_32 | 0.4 | n |  | TRUE
58 | bus_LV_602-2_0_2_node_33 | 0.4 | n |  | TRUE
59 | bus_LV_602-2_0_2_node_51 | 0.4 | n |  | TRUE
60 | bus_LV_602-2_0_2_node_58 | 0.4 | n |  | TRUE
61 | bus_LV_602-2_0_2_node_52 | 0.4 | n |  | TRUE
62 | bus_LV_602-2_0_2_node_174 | 0.4 | n |  | TRUE
63 | bus_LV_602-2_0_2_node_57 | 0.4 | n |  | TRUE
64 | bus_LV_602-2_0_2_node_34 | 0.4 | n |  | TRUE
65 | bus_LV_602-2_0_2_node_39 | 0.4 | n |  | TRUE
66 | bus_LV_602-2_0_2_node_70 | 0.4 | n |  | TRUE
67 | bus_LV_602-2_0_2_node_74 | 0.4 | n |  | TRUE
68 | bus_LV_602-2_0_2_node_73 | 0.4 | n |  | TRUE
69 | bus_LV_602-2_0_2_node_69 | 0.4 | n |  | TRUE
70 | bus_LV_602-2_0_2_node_61 | 0.4 | n |  | TRUE
71 | bus_LV_602-2_0_2_node_60 | 0.4 | n |  | TRUE
72 | bus_LV_602-2_0_2_node_46 | 0.4 | n |  | TRUE
73 | bus_LV_602-2_0_2_node_47 | 0.4 | n |  | TRUE
74 | bus_LV_602-2_0_2_node_48 | 0.4 | n |  | TRUE
75 | bus_LV_602-2_0_2_node_49 | 0.4 | n |  | TRUE
76 | bus_LV_602-2_0_2_node_54 | 0.4 | n |  | TRUE
77 | bus_LV_602-2_0_2_node_55 | 0.4 | n |  | TRUE
78 | bus_LV_602-2_0_2_node_56 | 0.4 | n |  | TRUE
79 | bus_LV_602-2_0_2_node_53 | 0.4 | n |  | TRUE
80 | bus_LV_602-2_0_2_node_64 | 0.4 | n |  | TRUE
81 | bus_LV_602-2_0_2_node_68 | 0.4 | n |  | TRUE
82 | bus_LV_602-2_0_2_node_71 | 0.4 | n |  | TRUE
83 | bus_LV_602-2_0_2_node_75 | 0.4 | n |  | TRUE
84 | bus_LV_602-2_0_2_node_77 | 0.4 | n |  | TRUE
85 | bus_LV_602-2_0_2_node_79 | 0.4 | n |  | TRUE
86 | bus_LV_602-2_0_2_node_119 | 0.4 | n |  | TRUE
87 | bus_LV_602-2_0_2_node_120 | 0.4 | n |  | TRUE
88 | bus_LV_602-2_0_2_node_121 | 0.4 | n |  | TRUE
89 | bus_LV_602-2_0_2_node_80 | 0.4 | n |  | TRUE
90 | bus_LV_602-2_0_2_node_81 | 0.4 | n |  | TRUE
91 | bus_LV_602-2_0_2_node_82 | 0.4 | n |  | TRUE
92 | bus_LV_602-2_0_2_node_83 | 0.4 | n |  | TRUE
93 | bus_LV_602-2_0_2_node_164 | 0.4 | n |  | TRUE
94 | bus_LV_602-2_0_2_node_88 | 0.4 | n |  | TRUE
95 | bus_LV_602-2_0_2_node_86 | 0.4 | n |  | TRUE
96 | bus_LV_602-2_0_2_node_91 | 0.4 | n |  | TRUE
97 | bus_LV_602-2_0_2_node_89 | 0.4 | n |  | TRUE
98 | bus_LV_602-2_0_2_node_90 | 0.4 | n |  | TRUE
99 | bus_LV_602-2_0_2_node_149 | 0.4 | n |  | TRUE
100 | bus_LV_602-2_0_2_node_150 | 0.4 | n |  | TRUE
101 | bus_LV_602-2_0_2_node_151 | 0.4 | n |  | TRUE
102 | bus_LV_602-2_0_2_node_160 | 0.4 | n |  | TRUE
103 | bus_LV_602-2_0_2_node_161 | 0.4 | n |  | TRUE
104 | bus_LV_602-2_0_2_node_162 | 0.4 | n |  | TRUE
105 | bus_LV_602-2_0_2_node_163 | 0.4 | n |  | TRUE
106 | bus_LV_602-2_0_2_node_175 | 0.4 | n |  | TRUE
107 | bus_MV_92_0_node_172 | 20 | n |  | TRUE

## load
| name | bus | p_mw | q_mvar | const_z_percent | const_i_percent | sn_mva | scaling | in_service | type
0 | LV_602-2_0_2_load_0 | 0 | 0.0075541 | 0.0018932 | 0 | 0 |  | 1 | TRUE | wye
1 | LV_602-2_0_2_load_2 | 2 | 0.0037992 | 0.00095216 | 0 | 0 |  | 1 | TRUE | wye
2 | LV_602-2_0_2_load_3 | 3 | 0.0046996 | 0.0011778 | 0 | 0 |  | 1 | TRUE | wye
3 | LV_602-2_0_2_load_4 | 6 | 0.0018663 | 0.00046774 | 0 | 0 |  | 1 | TRUE | wye
4 | LV_602-2_0_2_load_5 | 7 | 0.0010766 | 0.00026981 | 0 | 0 |  | 1 | TRUE | wye
5 | LV_602-2_0_2_load_7 | 10 | 0.0074442 | 0.0018657 | 0 | 0 |  | 1 | TRUE | wye
6 | LV_602-2_0_2_load_20 | 11 | 0.0028728 | 0.00071999 | 0 | 0 |  | 1 | TRUE | wye
7 | LV_602-2_0_2_load_66 | 14 | 0.0013281 | 0.00033285 | 0 | 0 |  | 1 | TRUE | wye
8 | LV_602-2_0_2_load_173 | 15 | 0.0060137 | 0.0015072 | 0 | 0 |  | 1 | TRUE | wye
9 | LV_602-2_0_2_load_27 | 18 | 0.0061689 | 0.0015461 | 0 | 0 |  | 1 | TRUE | wye
10 | LV_602-2_0_2_load_67 | 19 | 0.0026725 | 0.0006698 | 0 | 0 |  | 1 | TRUE | wye
11 | LV_602-2_0_2_load_9 | 20 | 0.0019485 | 0.00048834 | 0 | 0 |  | 1 | TRUE | wye
12 | LV_602-2_0_2_load_10 | 21 | 0.0017087 | 0.00042824 | 0 | 0 |  | 1 | TRUE | wye
13 | LV_602-2_0_2_load_168 | 22 | 0.0088308 | 0.0022132 | 0 | 0 |  | 1 | TRUE | wye
14 | LV_602-2_0_2_load_11 | 23 | 0.0017024 | 0.00042666 | 0 | 0 |  | 1 | TRUE | wye
15 | LV_602-2_0_2_load_167 | 25 | 0.0015091 | 0.00037821 | 0 | 0 |  | 1 | TRUE | wye
16 | LV_602-2_0_2_load_127 | 26 | 0.00089655 | 0.0002247 | 0 | 0 |  | 1 | TRUE | wye
17 | LV_602-2_0_2_load_165 | 27 | 0.00086056 | 0.00021568 | 0 | 0 |  | 1 | TRUE | wye
18 | LV_602-2_0_2_load_19 | 29 | 0.0037992 | 0.00095218 | 0 | 0 |  | 1 | TRUE | wye
19 | LV_602-2_0_2_load_12 | 30 | 0.0018199 | 0.0004561 | 0 | 0 |  | 1 | TRUE | wye
20 | LV_602-2_0_2_load_13 | 31 | 0.0012406 | 0.00031092 | 0 | 0 |  | 1 | TRUE | wye
21 | LV_602-2_0_2_load_15 | 33 | 0.0016673 | 0.00041786 | 0 | 0 |  | 1 | TRUE | wye
22 | LV_602-2_0_2_load_16 | 34 | 0.0063374 | 0.0015883 | 0 | 0 |  | 1 | TRUE | wye
23 | LV_602-2_0_2_load_17 | 35 | 0.0010736 | 0.00026907 | 0 | 0 |  | 1 | TRUE | wye
24 | LV_602-2_0_2_load_59 | 36 | 0.0021957 | 0.0005503 | 0 | 0 |  | 1 | TRUE | wye
25 | LV_602-2_0_2_load_43 | 38 | 0.0010725 | 0.0002688 | 0 | 0 |  | 1 | TRUE | wye
26 | LV_602-2_0_2_load_63 | 39 | 0.0020563 | 0.00051535 | 0 | 0 |  | 1 | TRUE | wye
27 | LV_602-2_0_2_load_41 | 40 | 0.0024953 | 0.00062539 | 0 | 0 |  | 1 | TRUE | wye
28 | LV_602-2_0_2_load_42 | 41 | 0.0013295 | 0.00033321 | 0 | 0 |  | 1 | TRUE | wye
29 | LV_602-2_0_2_load_44 | 42 | 0.0033247 | 0.00083325 | 0 | 0 |  | 1 | TRUE | wye
30 | LV_602-2_0_2_load_45 | 43 | 0.001278 | 0.00032029 | 0 | 0 |  | 1 | TRUE | wye
31 | LV_602-2_0_2_load_38 | 44 | 0.00088057 | 0.00022069 | 0 | 0 |  | 1 | TRUE | wye
32 | LV_602-2_0_2_load_35 | 48 | 0.00028308 | 7.0946e-05 | 0 | 0 |  | 1 | TRUE | wye
33 | LV_602-2_0_2_load_25 | 50 | 0.00050617 | 0.00012686 | 0 | 0 |  | 1 | TRUE | wye
34 | LV_602-2_0_2_load_62 | 52 | 0.00050962 | 0.00012772 | 0 | 0 |  | 1 | TRUE | wye
35 | LV_602-2_0_2_load_78 | 53 | 0.00058343 | 0.00014622 | 0 | 0 |  | 1 | TRUE | wye
36 | LV_602-2_0_2_load_50 | 54 | 0.0005668 | 0.00014205 | 0 | 0 |  | 1 | TRUE | wye
37 | LV_602-2_0_2_load_76 | 55 | 0.00070819 | 0.00017749 | 0 | 0 |  | 1 | TRUE | wye
38 | LV_602-2_0_2_load_32 | 57 | 0.0034386 | 0.0008618 | 0 | 0 |  | 1 | TRUE | wye
39 | LV_602-2_0_2_load_33 | 58 | 0.0047472 | 0.0011898 | 0 | 0 |  | 1 | TRUE | wye
40 | LV_602-2_0_2_load_51 | 59 | 0.0019834 | 0.0004971 | 0 | 0 |  | 1 | TRUE | wye
41 | LV_602-2_0_2_load_58 | 60 | 0.0016721 | 0.00041908 | 0 | 0 |  | 1 | TRUE | wye
42 | LV_602-2_0_2_load_52 | 61 | 0.0011417 | 0.00028615 | 0 | 0 |  | 1 | TRUE | wye
43 | LV_602-2_0_2_load_57 | 63 | 0.0035975 | 0.00090161 | 0 | 0 |  | 1 | TRUE | wye
44 | LV_602-2_0_2_load_34 | 64 | 0.00036191 | 9.0702e-05 | 0 | 0 |  | 1 | TRUE | wye
45 | LV_602-2_0_2_load_39 | 65 | 0.00045195 | 0.00011327 | 0 | 0 |  | 1 | TRUE | wye
46 | LV_602-2_0_2_load_70 | 66 | 0.00049539 | 0.00012416 | 0 | 0 |  | 1 | TRUE | wye
47 | LV_602-2_0_2_load_74 | 67 | 0.00061708 | 0.00015465 | 0 | 0 |  | 1 | TRUE | wye
48 | LV_602-2_0_2_load_73 | 68 | 0.001308 | 0.00032783 | 0 | 0 |  | 1 | TRUE | wye
49 | LV_602-2_0_2_load_69 | 69 | 0.0013664 | 0.00034246 | 0 | 0 |  | 1 | TRUE | wye
50 | LV_602-2_0_2_load_61 | 70 | 0.0048347 | 0.0012117 | 0 | 0 |  | 1 | TRUE | wye
51 | LV_602-2_0_2_load_60 | 71 | 0.0024178 | 0.00060595 | 0 | 0 |  | 1 | TRUE | wye
52 | LV_602-2_0_2_load_46 | 72 | 0.00059991 | 0.00015035 | 0 | 0 |  | 1 | TRUE | wye
53 | LV_602-2_0_2_load_47 | 73 | 0.0016109 | 0.00040373 | 0 | 0 |  | 1 | TRUE | wye
54 | LV_602-2_0_2_load_48 | 74 | 0.0014455 | 0.00036229 | 0 | 0 |  | 1 | TRUE | wye
55 | LV_602-2_0_2_load_49 | 75 | 0.0017163 | 0.00043014 | 0 | 0 |  | 1 | TRUE | wye
56 | LV_602-2_0_2_load_56 | 78 | 0.0074826 | 0.0018753 | 0 | 0 |  | 1 | TRUE | wye
57 | LV_602-2_0_2_load_53 | 79 | 0.0046103 | 0.0011554 | 0 | 0 |  | 1 | TRUE | wye
58 | LV_602-2_0_2_load_64 | 80 | 0.0030694 | 0.00076926 | 0 | 0 |  | 1 | TRUE | wye
59 | LV_602-2_0_2_load_71 | 82 | 0.00068937 | 0.00017277 | 0 | 0 |  | 1 | TRUE | wye
60 | LV_602-2_0_2_load_75 | 83 | 0.00064039 | 0.0001605 | 0 | 0 |  | 1 | TRUE | wye
61 | LV_602-2_0_2_load_77 | 84 | 0.0010618 | 0.0002661 | 0 | 0 |  | 1 | TRUE | wye
62 | LV_602-2_0_2_load_79 | 85 | 0.0002887 | 7.2354e-05 | 0 | 0 |  | 1 | TRUE | wye
63 | LV_602-2_0_2_load_119 | 86 | 0.00090538 | 0.00022691 | 0 | 0 |  | 1 | TRUE | wye
64 | LV_602-2_0_2_load_120 | 87 | 0.0004602 | 0.00011534 | 0 | 0 |  | 1 | TRUE | wye
65 | LV_602-2_0_2_load_121 | 88 | 0.00018019 | 4.516e-05 | 0 | 0 |  | 1 | TRUE | wye
66 | LV_602-2_0_2_load_80 | 89 | 0.00044568 | 0.0001117 | 0 | 0 |  | 1 | TRUE | wye
67 | LV_602-2_0_2_load_81 | 90 | 0.00028922 | 7.2486e-05 | 0 | 0 |  | 1 | TRUE | wye
68 | LV_602-2_0_2_load_82 | 91 | 0.0003959 | 9.9221e-05 | 0 | 0 |  | 1 | TRUE | wye
69 | LV_602-2_0_2_load_164 | 93 | 0.0022099 | 0.00055386 | 0 | 0 |  | 1 | TRUE | wye
70 | LV_602-2_0_2_load_86 | 95 | 0.00047884 | 0.00012001 | 0 | 0 |  | 1 | TRUE | wye
71 | LV_602-2_0_2_load_91 | 96 | 0.00075177 | 0.00018841 | 0 | 0 |  | 1 | TRUE | wye
72 | LV_602-2_0_2_load_89 | 97 | 0.00057147 | 0.00014322 | 0 | 0 |  | 1 | TRUE | wye
73 | LV_602-2_0_2_load_90 | 98 | 0.0017441 | 0.0004371 | 0 | 0 |  | 1 | TRUE | wye
74 | LV_602-2_0_2_load_150 | 100 | 0.00019115 | 4.7906e-05 | 0 | 0 |  | 1 | TRUE | wye
75 | LV_602-2_0_2_load_151 | 101 | 9.6307e-05 | 2.4137e-05 | 0 | 0 |  | 1 | TRUE | wye
76 | LV_602-2_0_2_load_161 | 103 | 0.001491 | 0.00037368 | 0 | 0 |  | 1 | TRUE | wye
77 | LV_602-2_0_2_load_162 | 104 | 0.0033799 | 0.00084707 | 0 | 0 |  | 1 | TRUE | wye
78 | LV_602-2_0_2_load_163 | 105 | 0.00082563 | 0.00020692 | 0 | 0 |  | 1 | TRUE | wye
79 | LV_602-2_0_2_load_175 | 106 | 0.0019571 | 0.00049049 | 0 | 0 |  | 1 | TRUE | wye

## ext_grid
| name | bus | vm_pu | va_degree | slack_weight | in_service
0 |  | 79 | 1 | 0 | 1 | TRUE

## line
| name | std_type | from_bus | to_bus | length_km | r_ohm_per_km | x_ohm_per_km | c_nf_per_km | g_us_per_km | max_i_ka | df | parallel | type | in_service
0 | LV_602-2_0_2_line_0 | NAYY 4x150 SE | 0 | 1 | 0.03385 | 0.208 | 0.08 | 261 | 0 | 0.27 | 1 | 1 | cs | TRUE
1 | LV_602-2_0_2_line_1 | NAYY 4x150 SE | 1 | 2 | 0.018264 | 0.208 | 0.08 | 261 | 0 | 0.27 | 1 | 1 | cs | TRUE
2 | LV_602-2_0_2_line_2 | NAYY 4x150 SE | 1 | 3 | 0.018684 | 0.208 | 0.08 | 261 | 0 | 0.27 | 1 | 1 | cs | TRUE
3 | LV_602-2_0_2_line_3 | NAYY 4x150 SE | 3 | 4 | 0.024447 | 0.208 | 0.08 | 261 | 0 | 0.27 | 1 | 1 | cs | TRUE
4 | LV_602-2_0_2_line_4 | NAYY 4x150 SE | 4 | 5 | 0.003445 | 0.208 | 0.08 | 261 | 0 | 0.27 | 1 | 1 | cs | TRUE
5 | LV_602-2_0_2_line_5 | NAYY 4x150 SE | 5 | 16 | 0.023296 | 0.208 | 0.08 | 261 | 0 | 0.27 | 1 | 1 | cs | TRUE
6 | LV_602-2_0_2_line_6 | NAYY 4x150 SE | 5 | 11 | 0.014991 | 0.208 | 0.08 | 261 | 0 | 0.27 | 1 | 1 | cs | TRUE
7 | LV_602-2_0_2_line_7 | NAYY 4x150 SE | 6 | 7 | 0.0027333 | 0.208 | 0.08 | 261 | 0 | 0.27 | 1 | 1 | cs | TRUE
8 | LV_602-2_0_2_line_8 | NAYY 4x150 SE | 6 | 8 | 0.053256 | 0.208 | 0.08 | 261 | 0 | 0.27 | 1 | 1 | cs | TRUE
9 | LV_602-2_0_2_line_9 | NAYY 4x150 SE | 8 | 9 | 0.020281 | 0.208 | 0.08 | 261 | 0 | 0.27 | 1 | 1 | cs | TRUE
10 | LV_602-2_0_2_line_10 | NAYY 4x150 SE | 9 | 12 | 0.041638 | 0.208 | 0.08 | 261 | 0 | 0.27 | 1 | 1 | cs | TRUE
11 | LV_602-2_0_2_line_11 | NAYY 4x150 SE | 9 | 13 | 0.019067 | 0.208 | 0.08 | 261 | 0 | 0.27 | 1 | 1 | cs | TRUE
12 | LV_602-2_0_2_line_12 | NAYY 4x150 SE | 9 | 14 | 0.01558 | 0.208 | 0.08 | 261 | 0 | 0.27 | 1 | 1 | cs | TRUE
13 | LV_602-2_0_2_line_13 | NAYY 4x150 SE | 10 | 11 | 0.02356 | 0.208 | 0.08 | 261 | 0 | 0.27 | 1 | 1 | cs | TRUE
14 | LV_602-2_0_2_line_14 | NAYY 4x150 SE | 12 | 15 | 0.014716 | 0.208 | 0.08 | 261 | 0 | 0.27 | 1 | 1 | cs | TRUE
15 | LV_602-2_0_2_line_15 | NAYY 4x150 SE | 12 | 16 | 0.038728 | 0.208 | 0.08 | 261 | 0 | 0.27 | 1 | 1 | cs | TRUE
16 | LV_602-2_0_2_line_16 | NAYY 4x150 SE | 13 | 17 | 0.051363 | 0.208 | 0.08 | 261 | 0 | 0.27 | 1 | 2 | cs | TRUE
17 | LV_602-2_0_2_line_17 | NAYY 4x150 SE | 13 | 18 | 0.0065561 | 0.208 | 0.08 | 261 | 0 | 0.27 | 1 | 1 | cs | TRUE
18 | LV_602-2_0_2_line_18 | NAYY 4x150 SE | 14 | 19 | 0.012497 | 0.208 | 0.08 | 261 | 0 | 0.27 | 1 | 1 | cs | TRUE
19 | LV_602-2_0_2_line_19 | NAYY 4x150 SE | 15 | 62 | 0.0128 | 0.208 | 0.08 | 261 | 0 | 0.27 | 1 | 1 | cs | TRUE
20 | LV_602-2_0_2_line_20 | NAYY 4x150 SE | 16 | 44 | 0.050107 | 0.208 | 0.08 | 261 | 0 | 0.27 | 1 | 1 | cs | TRUE
21 | LV_602-2_0_2_line_21 | NAYY 4x150 SE | 17 | 43 | 0.018997 | 0.208 | 0.08 | 261 | 0 | 0.27 | 1 | 1 | cs | TRUE
22 | LV_602-2_0_2_line_22 | NAYY 4x150 SE | 17 | 59 | 0.0097456 | 0.208 | 0.08 | 261 | 0 | 0.27 | 1 | 2 | cs | TRUE
23 | LV_602-2_0_2_line_23 | NAYY 4x150 SE | 18 | 56 | 0.033538 | 0.208 | 0.08 | 261 | 0 | 0.27 | 1 | 1 | cs | TRUE
24 | LV_602-2_0_2_line_24 | NAYY 4x150 SE | 19 | 81 | 0.016633 | 0.208 | 0.08 | 261 | 0 | 0.27 | 1 | 1 | cs | TRUE
25 | LV_602-2_0_2_line_25 | NAYY 4x150 SE | 20 | 21 | 0.015511 | 0.208 | 0.08 | 261 | 0 | 0.27 | 1 | 1 | cs | TRUE
26 | LV_602-2_0_2_line_26 | NAYY 4x150 SE | 20 | 22 | 0.20053 | 0.208 | 0.08 | 261 | 0 | 0.27 | 1 | 1 | cs | TRUE
27 | LV_602-2_0_2_line_27 | NAYY 4x150 SE | 21 | 23 | 0.0075501 | 0.208 | 0.08 | 261 | 0 | 0.27 | 1 | 1 | cs | TRUE
28 | LV_602-2_0_2_line_28 | NAYY 4x150 SE | 22 | 25 | 0.0035777 | 0.208 | 0.08 | 261 | 0 | 0.27 | 1 | 1 | cs | TRUE
29 | LV_602-2_0_2_line_29 | NAYY 4x150 SE | 23 | 28 | 0.023356 | 0.208 | 0.08 | 261 | 0 | 0.27 | 1 | 1 | cs | TRUE
30 | LV_602-2_0_2_line_30 | NAYY 4x150 SE | 24 | 25 | 0.048748 | 0.208 | 0.08 | 261 | 0 | 0.27 | 1 | 1 | cs | TRUE
31 | LV_602-2_0_2_line_31 | NAYY 4x150 SE | 24 | 26 | 0.11446 | 0.208 | 0.08 | 261 | 0 | 0.27 | 1 | 1 | cs | TRUE
32 | LV_602-2_0_2_line_32 | NAYY 4x150 SE | 24 | 27 | 0.074896 | 0.208 | 0.08 | 261 | 0 | 0.27 | 1 | 1 | cs | TRUE
33 | LV_602-2_0_2_line_33 | NAYY 4x150 SE | 27 | 93 | 0.024722 | 0.208 | 0.08 | 261 | 0 | 0.27 | 1 | 1 | cs | TRUE
34 | LV_602-2_0_2_line_34 | NAYY 4x150 SE | 27 | 105 | 0.27788 | 0.208 | 0.08 | 261 | 0 | 0.27 | 1 | 1 | cs | TRUE
35 | LV_602-2_0_2_line_35 | NAYY 4x150 SE | 28 | 29 | 0.0016042 | 0.208 | 0.08 | 261 | 0 | 0.27 | 1 | 1 | cs | TRUE
36 | LV_602-2_0_2_line_36 | NAYY 4x150 SE | 29 | 42 | 0.02659 | 0.208 | 0.08 | 261 | 0 | 0.27 | 1 | 1 | cs | TRUE
37 | LV_602-2_0_2_line_37 | NAYY 4x150 SE | 30 | 31 | 0.0081123 | 0.208 | 0.08 | 261 | 0 | 0.27 | 1 | 1 | cs | TRUE
38 | LV_602-2_0_2_line_38 | NAYY 4x150 SE | 30 | 32 | 0.014744 | 0.208 | 0.08 | 261 | 0 | 0.27 | 1 | 1 | cs | TRUE
39 | LV_602-2_0_2_line_39 | NAYY 4x150 SE | 31 | 33 | 0.0066035 | 0.208 | 0.08 | 261 | 0 | 0.27 | 1 | 1 | cs | TRUE
40 | LV_602-2_0_2_line_40 | NAYY 4x150 SE | 32 | 34 | 0.028844 | 0.208 | 0.08 | 261 | 0 | 0.27 | 1 | 1 | cs | TRUE
41 | LV_602-2_0_2_line_41 | NAYY 4x150 SE | 32 | 35 | 0.01962 | 0.208 | 0.08 | 261 | 0 | 0.27 | 1 | 1 | cs | TRUE
42 | LV_602-2_0_2_line_42 | NAYY 4x150 SE | 33 | 36 | 0.024158 | 0.208 | 0.08 | 261 | 0 | 0.27 | 1 | 1 | cs | TRUE
43 | LV_602-2_0_2_line_43 | NAYY 4x150 SE | 34 | 37 | 0.014443 | 0.208 | 0.08 | 261 | 0 | 0.27 | 1 | 1 | cs | TRUE
44 | LV_602-2_0_2_line_44 | NAYY 4x150 SE | 35 | 38 | 0.0062332 | 0.208 | 0.08 | 261 | 0 | 0.27 | 1 | 1 | cs | TRUE
45 | LV_602-2_0_2_line_45 | NAYY 4x150 SE | 36 | 39 | 0.0034919 | 0.208 | 0.08 | 261 | 0 | 0.27 | 1 | 1 | cs | TRUE
46 | LV_602-2_0_2_line_46 | NAYY 4x150 SE | 37 | 40 | 0.027319 | 0.208 | 0.08 | 261 | 0 | 0.27 | 1 | 1 | cs | TRUE
47 | LV_602-2_0_2_line_47 | NAYY 4x150 SE | 37 | 41 | 0.016714 | 0.208 | 0.08 | 261 | 0 | 0.27 | 1 | 1 | cs | TRUE
48 | LV_602-2_0_2_line_48 | NAYY 4x150 SE | 40 | 63 | 0.004017 | 0.208 | 0.08 | 261 | 0 | 0.27 | 1 | 1 | cs | TRUE
49 | LV_602-2_0_2_line_49 | NAYY 4x150 SE | 41 | 70 | 0.013877 | 0.208 | 0.08 | 261 | 0 | 0.27 | 1 | 1 | cs | TRUE
50 | LV_602-2_0_2_line_50 | NAYY 4x150 SE | 42 | 43 | 0.025915 | 0.208 | 0.08 | 261 | 0 | 0.27 | 1 | 1 | cs | TRUE
51 | LV_602-2_0_2_line_51 | NAYY 4x150 SE | 44 | 45 | 0.044468 | 0.208 | 0.08 | 261 | 0 | 0.27 | 1 | 1 | cs | TRUE
52 | LV_602-2_0_2_line_52 | NAYY 4x150 SE | 45 | 65 | 0.018309 | 0.208 | 0.08 | 261 | 0 | 0.27 | 1 | 1 | cs | TRUE
53 | LV_602-2_0_2_line_53 | NAYY 4x150 SE | 45 | 64 | 0.016651 | 0.208 | 0.08 | 261 | 0 | 0.27 | 1 | 1 | cs | TRUE
54 | LV_602-2_0_2_line_54 | NAYY 4x150 SE | 46 | 47 | 0.018711 | 0.208 | 0.08 | 261 | 0 | 0.27 | 1 | 1 | cs | TRUE
55 | LV_602-2_0_2_line_55 | NAYY 4x150 SE | 46 | 48 | 0.031915 | 0.208 | 0.08 | 261 | 0 | 0.27 | 1 | 1 | cs | TRUE
56 | LV_602-2_0_2_line_56 | NAYY 4x150 SE | 47 | 67 | 0.02466 | 0.208 | 0.08 | 261 | 0 | 0.27 | 1 | 1 | cs | TRUE
57 | LV_602-2_0_2_line_57 | NAYY 4x150 SE | 47 | 68 | 0.00067856 | 0.208 | 0.08 | 261 | 0 | 0.27 | 1 | 1 | cs | TRUE
58 | LV_602-2_0_2_line_58 | NAYY 4x150 SE | 48 | 64 | 0.020391 | 0.208 | 0.08 | 261 | 0 | 0.27 | 1 | 1 | cs | TRUE
59 | LV_602-2_0_2_line_59 | NAYY 4x150 SE | 49 | 50 | 0.062182 | 0.208 | 0.08 | 261 | 0 | 0.27 | 1 | 1 | cs | TRUE
60 | LV_602-2_0_2_line_60 | NAYY 4x150 SE | 49 | 51 | 0.10462 | 0.208 | 0.08 | 261 | 0 | 0.27 | 1 | 1 | cs | TRUE
61 | LV_602-2_0_2_line_61 | NAYY 4x150 SE | 50 | 52 | 0.022619 | 0.208 | 0.08 | 261 | 0 | 0.27 | 1 | 1 | cs | TRUE
62 | LV_602-2_0_2_line_62 | NAYY 4x150 SE | 51 | 53 | 0.087949 | 0.208 | 0.08 | 261 | 0 | 0.27 | 1 | 1 | cs | TRUE
63 | LV_602-2_0_2_line_63 | NAYY 4x150 SE | 52 | 54 | 0.00027021 | 0.208 | 0.08 | 261 | 0 | 0.27 | 1 | 1 | cs | TRUE
64 | LV_602-2_0_2_line_64 | NAYY 4x150 SE | 53 | 55 | 0.014814 | 0.208 | 0.08 | 261 | 0 | 0.27 | 1 | 1 | cs | TRUE
65 | LV_602-2_0_2_line_65 | NAYY 4x150 SE | 54 | 74 | 0.018413 | 0.208 | 0.08 | 261 | 0 | 0.27 | 1 | 1 | cs | TRUE
66 | LV_602-2_0_2_line_66 | NAYY 4x150 SE | 55 | 83 | 0.0087571 | 0.208 | 0.08 | 261 | 0 | 0.27 | 1 | 1 | cs | TRUE
67 | LV_602-2_0_2_line_67 | NAYY 4x150 SE | 56 | 57 | 0.0051741 | 0.208 | 0.08 | 261 | 0 | 0.27 | 1 | 1 | cs | TRUE
68 | LV_602-2_0_2_line_68 | NAYY 4x150 SE | 56 | 58 | 0.015876 | 0.208 | 0.08 | 261 | 0 | 0.27 | 1 | 1 | cs | TRUE
69 | LV_602-2_0_2_line_69 | NAYY 4x150 SE | 57 | 60 | 0.0058474 | 0.208 | 0.08 | 261 | 0 | 0.27 | 1 | 1 | cs | TRUE
70 | LV_602-2_0_2_line_70 | NAYY 4x150 SE | 59 | 61 | 0.017008 | 0.208 | 0.08 | 261 | 0 | 0.27 | 1 | 2 | cs | TRUE
71 | LV_602-2_0_2_line_71 | NAYY 4x150 SE | 60 | 63 | 0.021267 | 0.208 | 0.08 | 261 | 0 | 0.27 | 1 | 1 | cs | TRUE
72 | LV_602-2_0_2_line_72 | NAYY 4x150 SE | 61 | 79 | 0.010689 | 0.208 | 0.08 | 261 | 0 | 0.27 | 1 | 2 | cs | TRUE
73 | LV_602-2_0_2_line_73 | NAYY 4x150 SE | 62 | 106 | 0.005406 | 0.208 | 0.08 | 261 | 0 | 0.27 | 1 | 1 | cs | TRUE
74 | LV_602-2_0_2_line_74 | NAYY 4x150 SE | 65 | 66 | 0.0020058 | 0.208 | 0.08 | 261 | 0 | 0.27 | 1 | 1 | cs | TRUE
75 | LV_602-2_0_2_line_75 | NAYY 4x150 SE | 66 | 69 | 0.03634 | 0.208 | 0.08 | 261 | 0 | 0.27 | 1 | 1 | cs | TRUE
76 | LV_602-2_0_2_line_76 | NAYY 4x150 SE | 70 | 71 | 0.015702 | 0.208 | 0.08 | 261 | 0 | 0.27 | 1 | 1 | cs | TRUE
77 | LV_602-2_0_2_line_77 | NAYY 4x150 SE | 72 | 73 | 0.01854 | 0.208 | 0.08 | 261 | 0 | 0.27 | 1 | 1 | cs | TRUE
78 | LV_602-2_0_2_line_78 | NAYY 4x150 SE | 72 | 74 | 0.0092234 | 0.208 | 0.08 | 261 | 0 | 0.27 | 1 | 1 | cs | TRUE
79 | LV_602-2_0_2_line_79 | NAYY 4x150 SE | 73 | 75 | 0.019132 | 0.208 | 0.08 | 261 | 0 | 0.27 | 1 | 1 | cs | TRUE
80 | LV_602-2_0_2_line_80 | NAYY 4x150 SE | 75 | 76 | 0.022973 | 0.208 | 0.08 | 261 | 0 | 0.27 | 1 | 1 | cs | TRUE
81 | LV_602-2_0_2_line_81 | NAYY 4x150 SE | 76 | 77 | 0.024665 | 0.208 | 0.08 | 261 | 0 | 0.27 | 1 | 1 | cs | TRUE
82 | LV_602-2_0_2_line_82 | NAYY 4x150 SE | 76 | 78 | 0.019545 | 0.208 | 0.08 | 261 | 0 | 0.27 | 1 | 1 | cs | TRUE
83 | LV_602-2_0_2_line_83 | NAYY 4x150 SE | 77 | 80 | 0.031444 | 0.208 | 0.08 | 261 | 0 | 0.27 | 1 | 1 | cs | TRUE
84 | LV_602-2_0_2_line_84 | NAYY 4x150 SE | 78 | 81 | 0.0011467 | 0.208 | 0.08 | 261 | 0 | 0.27 | 1 | 1 | cs | TRUE
85 | LV_602-2_0_2_line_85 | NAYY 4x150 SE | 81 | 82 | 0.024601 | 0.208 | 0.08 | 261 | 0 | 0.27 | 1 | 1 | cs | TRUE
86 | LV_602-2_0_2_line_86 | NAYY 4x150 SE | 83 | 84 | 0.01291 | 0.208 | 0.08 | 261 | 0 | 0.27 | 1 | 1 | cs | TRUE
87 | LV_602-2_0_2_line_87 | NAYY 4x150 SE | 84 | 85 | 0.0080622 | 0.208 | 0.08 | 261 | 0 | 0.27 | 1 | 1 | cs | TRUE
88 | LV_602-2_0_2_line_88 | NAYY 4x150 SE | 85 | 86 | 0.53997 | 0.208 | 0.08 | 261 | 0 | 0.27 | 1 | 1 | cs | TRUE
89 | LV_602-2_0_2_line_89 | NAYY 4x150 SE | 86 | 87 | 0.0043786 | 0.208 | 0.08 | 261 | 0 | 0.27 | 1 | 1 | cs | TRUE
90 | LV_602-2_0_2_line_90 | NAYY 4x150 SE | 87 | 88 | 0.040431 | 0.208 | 0.08 | 261 | 0 | 0.27 | 1 | 1 | cs | TRUE
91 | LV_602-2_0_2_line_91 | NAYY 4x150 SE | 89 | 90 | 0.0091876 | 0.208 | 0.08 | 261 | 0 | 0.27 | 1 | 1 | cs | TRUE
92 | LV_602-2_0_2_line_92 | NAYY 4x150 SE | 89 | 91 | 0.0055233 | 0.208 | 0.08 | 261 | 0 | 0.27 | 1 | 1 | cs | TRUE
93 | LV_602-2_0_2_line_93 | NAYY 4x150 SE | 91 | 92 | 0.018708 | 0.208 | 0.08 | 261 | 0 | 0.27 | 1 | 1 | cs | TRUE
94 | LV_602-2_0_2_line_94 | NAYY 4x150 SE | 92 | 94 | 0.039159 | 0.208 | 0.08 | 261 | 0 | 0.27 | 1 | 1 | cs | TRUE
95 | LV_602-2_0_2_line_95 | NAYY 4x150 SE | 92 | 95 | 0.022853 | 0.208 | 0.08 | 261 | 0 | 0.27 | 1 | 1 | cs | TRUE
96 | LV_602-2_0_2_line_96 | NAYY 4x150 SE | 93 | 94 | 0.29232 | 0.208 | 0.08 | 261 | 0 | 0.27 | 1 | 1 | cs | TRUE
97 | LV_602-2_0_2_line_97 | NAYY 4x150 SE | 94 | 96 | 0.067767 | 0.208 | 0.08 | 261 | 0 | 0.27 | 1 | 1 | cs | TRUE
98 | LV_602-2_0_2_line_98 | NAYY 4x150 SE | 96 | 97 | 0.0092871 | 0.208 | 0.08 | 261 | 0 | 0.27 | 1 | 1 | cs | TRUE
99 | LV_602-2_0_2_line_99 | NAYY 4x150 SE | 97 | 98 | 0.040285 | 0.208 | 0.08 | 261 | 0 | 0.27 | 1 | 1 | cs | TRUE
100 | LV_602-2_0_2_line_100 | NAYY 4x150 SE | 99 | 100 | 0.041396 | 0.208 | 0.08 | 261 | 0 | 0.27 | 1 | 1 | cs | TRUE
101 | LV_602-2_0_2_line_101 | NAYY 4x150 SE | 99 | 101 | 0.0088401 | 0.208 | 0.08 | 261 | 0 | 0.27 | 1 | 1 | cs | TRUE
102 | LV_602-2_0_2_line_102 | NAYY 4x150 SE | 100 | 102 | 0.15377 | 0.208 | 0.08 | 261 | 0 | 0.27 | 1 | 1 | cs | TRUE
103 | LV_602-2_0_2_line_103 | NAYY 4x150 SE | 102 | 103 | 0.0069738 | 0.208 | 0.08 | 261 | 0 | 0.27 | 1 | 1 | cs | TRUE
104 | LV_602-2_0_2_line_104 | NAYY 4x150 SE | 103 | 104 | 0.046588 | 0.208 | 0.08 | 261 | 0 | 0.27 | 1 | 1 | cs | TRUE
105 | LV_602-2_0_2_line_105 | NAYY 4x150 SE | 104 | 105 | 0.012704 | 0.208 | 0.08 | 261 | 0 | 0.27 | 1 | 1 | cs | TRUE

## trafo
| name | std_type | hv_bus | lv_bus | sn_mva | vn_hv_kv | vn_lv_kv | vk_percent | vkr_percent | pfe_kw | i0_percent | shift_degree | tap_side | tap_neutral | tap_min | tap_max | tap_step_percent | tap_step_degree | tap_pos | tap_phase_shifter | parallel | df | in_service
0 | LV_602-2_0_2_trafo_53 | 0.25 MVA 20/0.4 kV | 107 | 79 | 0.25 | 20 | 0.4 | 6 | 1.44 | 0.8 | 0.32 | 150 | hv | 0 | -2 | 2 | 2.5 | 0 | 0 | FALSE | 1 | 1 | TRUE

## line_geodata
| x0 | y0 | x1 | y1 | x2 | y2 | x3 | y3 | x4 | y4 | x5 | y5 | x6 | y6 | x7 | y7 | x8 | y8 | x9 | y9
0 | 2616296.6248 | 1198131.0031 | 2616264.8052 | 1198119.4554
1 | 2616296.6248 | 1198131.0031 | 2616298.6596 | 1198124.8276 | 2616299.1561 | 1198113.0782
2 | 2616296.6248 | 1198131.0031 | 2616295.7802 | 1198133.58 | 2616290.404 | 1198148.6205
3 | 2616282.1754 | 1198171.6413 | 2616290.404 | 1198148.6205
4 | 2616278.7264 | 1198171.4318 | 2616282.1754 | 1198171.6413
5 | 2616278.7264 | 1198171.4318 | 2616264.4126 | 1198170.537 | 2616261.8541 | 1198170.4967 | 2616259.4319 | 1198170.7236 | 2616255.5228 | 1198171.7024
6 | 2616278.7264 | 1198171.4318 | 2616264.4977 | 1198166.7113
7 | 2616235.4524 | 1198084.5892 | 2616236.4367 | 1198082.0392
8 | 2616211.6169 | 1198131.4842 | 2616213.73 | 1198130.0781 | 2616215.9064 | 1198127.8161 | 2616217.499 | 1198124.6298 | 2616226.9686 | 1198100.598 | 2616227.3821 | 1198099.7542 | 2616228.5613 | 1198097.345 | 2616232.0783 | 1198092.174 | 2616234.046 | 1198088.2327 | 2616235.4524 | 1198084.5892
9 | 2616211.6169 | 1198131.4842 | 2616211.2507 | 1198131.7278 | 2616205.62 | 1198132.9132 | 2616191.5659 | 1198134.5095
10 | 2616191.5659 | 1198134.5095 | 2616189.7997 | 1198142.7981 | 2616199.1492 | 1198146.2585 | 2616220.6917 | 1198154.8546
11 | 2616179.8644 | 1198139.1248 | 2616189.7997 | 1198142.7981 | 2616191.5659 | 1198134.5095
12 | 2616191.5659 | 1198134.5095 | 2616194.4844 | 1198122.5332 | 2616194.5896 | 1198119.2817
13 | 2616264.4977 | 1198166.7113 | 2616256.7997 | 1198164.1574 | 2616252.3492 | 1198162.5889 | 2616242.3151 | 1198158.7855
14 | 2616220.6917 | 1198154.8546 | 2616216.6338 | 1198169
15 | 2616220.6917 | 1198154.8546 | 2616235.2208 | 1198160.6193 | 2616243.929 | 1198164.645 | 2616249.4952 | 1198167.6061 | 2616255.5228 | 1198171.7024
16 | 2616179.8644 | 1198139.1248 | 2616131.58 | 1198121.2297
17 | 2616179.8644 | 1198139.1248 | 2616178.6683 | 1198142.1343 | 2616177.5741 | 1198144.088 | 2616176.9017 | 1198144.9311
18 | 2616194.5896 | 1198119.2817 | 2616194.6505 | 1198117.3975 | 2616193.3614 | 1198112.5692 | 2616192.5692 | 1198109.8323 | 2616191.3799 | 1198107.3355
19 | 2616213.1042 | 1198181.3039 | 2616216.6338 | 1198169
20 | 2616255.5228 | 1198171.7024 | 2616258.8508 | 1198174.4129 | 2616264.448 | 1198179.9644 | 2616272.9577 | 1198189.7927 | 2616278.2161 | 1198196.7218 | 2616282.6003 | 1198203.0482 | 2616287.0674 | 1198210.3214
21 | 2616131.58 | 1198121.2297 | 2616113.6385 | 1198114.985
22 | 2616131.58 | 1198121.2297 | 2616133.94 | 1198111.7741
23 | 2616143.8245 | 1198149.7001 | 2616169.2052 | 1198146.9114 | 2616172.8391 | 1198146.3431 | 2616175.9636 | 1198145.4733 | 2616176.9017 | 1198144.9311
24 | 2616182.6154 | 1198093.2298 | 2616186.7039 | 1198099.1663 | 2616190.1461 | 1198104.7452 | 2616191.3799 | 1198107.3355
25 | 2616035.8474 | 1198097.4986 | 2616021.0333 | 1198092.9015
26 | 2616021.0333 | 1198092.9015 | 2615845.6162 | 1197995.7337
27 | 2616035.8474 | 1198097.4986 | 2616039.1559 | 1198098.5253 | 2616042.994 | 1198099.9267
28 | 2615845.6162 | 1197995.7337 | 2615842.137 | 1197994.8999
29 | 2616062.415 | 1198097.5536 | 2616060.6177 | 1198100.4282 | 2616058.9829 | 1198102.3804 | 2616057.266 | 1198103.6765 | 2616055.1932 | 1198104.249 | 2616052.8176 | 1198104.1426 | 2616050.0859 | 1198103.3238 | 2616045.9343 | 1198101.0003 | 2616042.994 | 1198099.9267
30 | 2615796.0377 | 1198002.8401 | 2615800.2054 | 1197999.1158 | 2615804.4986 | 1197996.9037 | 2615811.4799 | 1197994.7098 | 2615823.2193 | 1197993.0398 | 2615830.432 | 1197992.6475 | 2615836.7044 | 1197993.5979 | 2615842.137 | 1197994.8999
31 | 2615796.0377 | 1198002.8401 | 2615734.6504 | 1198099.4472
32 | 2615796.0377 | 1198002.8401 | 2615786.7739 | 1197998.4579 | 2615746.4125 | 1197978.4633 | 2615728.9499 | 1197969.5515
33 | 2615707.0408 | 1197958.1008 | 2615718.867 | 1197964.4058 | 2615728.9499 | 1197969.5515
34 | 2615853.084 | 1197720.9428 | 2615728.9499 | 1197969.5515
35 | 2616062.415 | 1198097.5536 | 2616063.9354 | 1198098.0651
36 | 2616063.9354 | 1198098.0651 | 2616089.1375 | 1198106.5428
37 | 2616037.4922 | 1198161.8673 | 2616037.9415 | 1198153.7674
38 | 2616038.7582 | 1198139.046 | 2616037.9415 | 1198153.7674
39 | 2616037.4922 | 1198161.8673 | 2616037.1264 | 1198168.4606
40 | 2616038.7582 | 1198139.046 | 2616043.9445 | 1198138.8486 | 2616050.4388 | 1198139.3552 | 2616061.4758 | 1198141.1412 | 2616067.2079 | 1198142.7722
41 | 2616038.7582 | 1198139.046 | 2616025.4892 | 1198140.4001 | 2616019.3021 | 1198141.4858
42 | 2616037.1264 | 1198168.4606 | 2616036.862 | 1198173.2259 | 2616036.383 | 1198175.8149 | 2616034.9747 | 1198178.4682 | 2616033.339 | 1198180.7761 | 2616032.5781 | 1198183.3977 | 2616032.1095 | 1198191.5743
43 | 2616081.0155 | 1198147.0078 | 2616067.7078 | 1198142.9144 | 2616067.2079 | 1198142.7722
44 | 2616019.3021 | 1198141.4858 | 2616013.1627 | 1198142.5632
45 | 2616031.9097 | 1198195.0605 | 2616032.1095 | 1198191.5743
46 | 2616081.0155 | 1198147.0078 | 2616092.8401 | 1198150.408 | 2616098.4719 | 1198151.6126 | 2616103.2067 | 1198152.2701 | 2616107.6745 | 1198152.5318
47 | 2616081.0155 | 1198147.0078 | 2616081.5728 | 1198163.7122
48 | 2616107.6745 | 1198152.5318 | 2616109.1759 | 1198152.6197 | 2616111.6888 | 1198152.6017
49 | 2616081.7912 | 1198177.5789 | 2616081.9459 | 1198174.8919 | 2616081.5728 | 1198163.7122
50 | 2616113.6385 | 1198114.985 | 2616096.4617 | 1198109.0066 | 2616089.1375 | 1198106.5428
51 | 2616307.0156 | 1198250.0175 | 2616301.218 | 1198236.9725 | 2616293.5463 | 1198221.4322 | 2616287.7708 | 1198211.4668 | 2616287.0674 | 1198210.3214
52 | 2616307.0156 | 1198250.0175 | 2616312.3895 | 1198267.5205
53 | 2616307.0156 | 1198250.0175 | 2616310.4484 | 1198236.5752 | 2616311.5509 | 1198234.0265
54 | 2616348.1631 | 1198198.1683 | 2616350.176 | 1198202.7985 | 2616356.2727 | 1198215.0328
55 | 2616348.1631 | 1198198.1683 | 2616337.8419 | 1198204.8104 | 2616326.9003 | 1198212.8072 | 2616322.4685 | 1198216.9825
56 | 2616339.0681 | 1198232.6954 | 2616349.308 | 1198222.34 | 2616352.5825 | 1198219.5029 | 2616356.2727 | 1198215.0328
57 | 2616356.5586 | 1198215.6482 | 2616356.2727 | 1198215.0328
58 | 2616311.5509 | 1198234.0265 | 2616312.7396 | 1198231.2786 | 2616315.3428 | 1198226.0829 | 2616318.34 | 1198221.6331 | 2616322.1822 | 1198217.2523 | 2616322.4685 | 1198216.9825
59 | 2616276.9339 | 1197945.261 | 2616264.461 | 1197953.3316 | 2616250.6632 | 1197964.1778 | 2616241.3963 | 1197972.3015 | 2616234.5772 | 1197979.209 | 2616229.8894 | 1197985.3741
60 | 2616276.9339 | 1197945.261 | 2616288.9837 | 1197938.7569 | 2616302.3421 | 1197932.7233 | 2616317.8195 | 1197925.9728 | 2616324.5991 | 1197922.4449 | 2616329.6882 | 1197918.8569 | 2616337.1906 | 1197912.8074 | 2616359.2711 | 1197894.7023 | 2616362.9367 | 1197888.1309
61 | 2616229.8894 | 1197985.3741 | 2616224.8255 | 1197992.0339 | 2616216.4732 | 1198003.5827
62 | 2616362.9367 | 1197888.1309 | 2616362.5257 | 1197885.2727 | 2616353.4664 | 1197861.8466 | 2616338.0329 | 1197830.043 | 2616320.879 | 1197812.4183
63 | 2616216.3148 | 1198003.8016 | 2616216.4732 | 1198003.5827
64 | 2616320.879 | 1197812.4183 | 2616311.8329 | 1197803.1239 | 2616312.885 | 1197801.6093
65 | 2616206.2796 | 1198019.2355 | 2616214.9956 | 1198005.6258 | 2616216.3148 | 1198003.8016
66 | 2616317.8809 | 1197794.417 | 2616312.885 | 1197801.6093
67 | 2616143.8245 | 1198149.7001 | 2616138.6798 | 1198150.2512
68 | 2616143.8245 | 1198149.7001 | 2616142.8733 | 1198165.5474
69 | 2616138.6798 | 1198150.2512 | 2616132.8657 | 1198150.874
70 | 2616132.7141 | 1198095.0813 | 2616132.7163 | 1198095.1187 | 2616134.0239 | 1198101.6035 | 2616134.7245 | 1198104.4402 | 2616134.7439 | 1198108.5536 | 2616133.94 | 1198111.7741
71 | 2616111.6888 | 1198152.6017 | 2616117.0957 | 1198152.5631 | 2616132.8657 | 1198150.874
72 | 2616133.0878 | 1198084.4251 | 2616132.4906 | 1198091.2716 | 2616132.7141 | 1198095.0813
73 | 2616213.1042 | 1198181.3039 | 2616218.2857 | 1198182.8965
74 | 2616312.9782 | 1198269.4379 | 2616312.3895 | 1198267.5205
75 | 2616323.1321 | 1198304.3303 | 2616314.005 | 1198272.7821 | 2616312.9782 | 1198269.4379
76 | 2616079.1225 | 1198193.045 | 2616081.7302 | 1198178.6378 | 2616081.7912 | 1198177.5789
77 | 2616201.3054 | 1198027.0026 | 2616191.3067 | 1198042.6152
78 | 2616201.3054 | 1198027.0026 | 2616206.2796 | 1198019.2355
79 | 2616191.3067 | 1198042.6152 | 2616180.9885 | 1198058.7268
80 | 2616168.5988 | 1198078.0728 | 2616180.9885 | 1198058.7268
81 | 2616149.1604 | 1198062.8345 | 2616159.0306 | 1198070.9765 | 2616168.5988 | 1198078.0728
82 | 2616168.5988 | 1198078.0728 | 2616172.3591 | 1198081.4848 | 2616177.7736 | 1198087.069 | 2616181.9069 | 1198092.3283
83 | 2616149.1604 | 1198062.8345 | 2616146.7327 | 1198053.812 | 2616144.7064 | 1198048.3925 | 2616142.4229 | 1198045.1847 | 2616132.5113 | 1198037.7711
84 | 2616182.6154 | 1198093.2298 | 2616181.9069 | 1198092.3283
85 | 2616182.6154 | 1198093.2298 | 2616186.3264 | 1198089.5045 | 2616190.4462 | 1198086.6919 | 2616195.3805 | 1198083.9482 | 2616203.3936 | 1198080.4124
86 | 2616325.2461 | 1197783.8139 | 2616317.8809 | 1197794.417
87 | 2616329.8455 | 1197777.1924 | 2616325.2461 | 1197783.8139
88 | 2616329.8455 | 1197777.1924 | 2616653.4557 | 1197344.9345
89 | 2616653.4557 | 1197344.9345 | 2616653.5852 | 1197344.739 | 2616656.3661 | 1197341.6666
90 | 2616680.765 | 1197309.556 | 2616679.0073 | 1197311.9921 | 2616667.2752 | 1197329.6134 | 2616656.3661 | 1197341.6666
91 | 2615480.4592 | 1197760.0107 | 2615480.3686 | 1197759.4426 | 2615482.22 | 1197751.0317
92 | 2615480.9237 | 1197765.4737 | 2615481.0955 | 1197764.0025 | 2615480.4592 | 1197760.0107
93 | 2615469.0472 | 1197776.0667 | 2615471.782 | 1197775.7181 | 2615476.0711 | 1197775.1177 | 2615479.1449 | 1197773.2913 | 2615480.5816 | 1197768.4035 | 2615480.9237 | 1197765.4737
94 | 2615469.0472 | 1197776.0667 | 2615468.2931 | 1197782.0124 | 2615466.4421 | 1197788.1221 | 2615463.1538 | 1197793.4053 | 2615455.9722 | 1197808.2503 | 2615453.9678 | 1197811.8026
95 | 2615469.0472 | 1197776.0667 | 2615467.0817 | 1197776.3174 | 2615461.7775 | 1197774.8696 | 2615457.0824 | 1197773.4345 | 2615446.7555 | 1197775.1203
96 | 2615707.0408 | 1197958.1008 | 2615453.9678 | 1197811.8026
97 | 2615453.9678 | 1197811.8026 | 2615446.0883 | 1197825.6564 | 2615426.6004 | 1197870.0746 | 2615425.5382 | 1197873.2242
98 | 2615422.5705 | 1197882.0244 | 2615425.5382 | 1197873.2242
99 | 2615422.5705 | 1197882.0244 | 2615421.8656 | 1197884.1144 | 2615418.3737 | 1197891.6428 | 2615413.8702 | 1197895.7001 | 2615407.9429 | 1197896.7076 | 2615401.41 | 1197896.2795 | 2615392.2257 | 1197893.41 | 2615390.8796 | 1197892.6669
100 | 2615709.9286 | 1197510.0831 | 2615716.029 | 1197547.8193 | 2615716.9537 | 1197550.8518
101 | 2615709.9286 | 1197510.0831 | 2615718.0565 | 1197506.6069
102 | 2615716.9537 | 1197550.8518 | 2615822.2396 | 1197662.9268
103 | 2615822.2396 | 1197662.9268 | 2615825.7556 | 1197666.727 | 2615826.8656 | 1197668.1396
104 | 2615826.8656 | 1197668.1396 | 2615830.0972 | 1197672.2525 | 2615833.9412 | 1197678.7439 | 2615837.2584 | 1197685.7008 | 2615839.7515 | 1197693.3115 | 2615843.501 | 1197703.8382 | 2615846.6119 | 1197710.0231
105 | 2615846.6119 | 1197710.0231 | 2615847.5995 | 1197711.9867 | 2615851.9439 | 1197719.3132 | 2615853.084 | 1197720.9428

## bus_geodata
| x | y | coords
0 | 2616264.8052 | 1198119.4554
1 | 2616296.6248 | 1198131.0031
2 | 2616299.1561 | 1198113.0782
3 | 2616290.404 | 1198148.6205
4 | 2616282.1754 | 1198171.6413
5 | 2616278.7264 | 1198171.4318
6 | 2616235.4524 | 1198084.5892
7 | 2616236.4367 | 1198082.0392
8 | 2616211.6169 | 1198131.4842
9 | 2616191.5659 | 1198134.5095
10 | 2616242.3151 | 1198158.7855
11 | 2616264.4977 | 1198166.7113
12 | 2616220.6917 | 1198154.8546
13 | 2616179.8644 | 1198139.1248
14 | 2616194.5896 | 1198119.2817
15 | 2616216.6338 | 1198169
16 | 2616255.5228 | 1198171.7024
17 | 2616131.58 | 1198121.2297
18 | 2616176.9017 | 1198144.9311
19 | 2616191.3799 | 1198107.3355
20 | 2616021.0333 | 1198092.9015
21 | 2616035.8474 | 1198097.4986
22 | 2615845.6162 | 1197995.7337
23 | 2616042.994 | 1198099.9267
24 | 2615796.0377 | 1198002.8401
25 | 2615842.137 | 1197994.8999
26 | 2615734.6504 | 1198099.4472
27 | 2615728.9499 | 1197969.5515
28 | 2616062.415 | 1198097.5536
29 | 2616063.9354 | 1198098.0651
30 | 2616037.9415 | 1198153.7674
31 | 2616037.4922 | 1198161.8673
32 | 2616038.7582 | 1198139.046
33 | 2616037.1264 | 1198168.4606
34 | 2616067.2079 | 1198142.7722
35 | 2616019.3021 | 1198141.4858
36 | 2616032.1095 | 1198191.5743
37 | 2616081.0155 | 1198147.0078
38 | 2616013.1627 | 1198142.5632
39 | 2616031.9097 | 1198195.0605
40 | 2616107.6745 | 1198152.5318
41 | 2616081.5728 | 1198163.7122
42 | 2616089.1375 | 1198106.5428
43 | 2616113.6385 | 1198114.985
44 | 2616287.0674 | 1198210.3214
45 | 2616307.0156 | 1198250.0175
46 | 2616348.1631 | 1198198.1683
47 | 2616356.2727 | 1198215.0328
48 | 2616322.4685 | 1198216.9825
49 | 2616276.9339 | 1197945.261
50 | 2616229.8894 | 1197985.3741
51 | 2616362.9367 | 1197888.1309
52 | 2616216.4732 | 1198003.5827
53 | 2616320.879 | 1197812.4183
54 | 2616216.3148 | 1198003.8016
55 | 2616312.885 | 1197801.6093
56 | 2616143.8245 | 1198149.7001
57 | 2616138.6798 | 1198150.2512
58 | 2616142.8733 | 1198165.5474
59 | 2616133.94 | 1198111.7741
60 | 2616132.8657 | 1198150.874
61 | 2616132.7141 | 1198095.0813
62 | 2616213.1042 | 1198181.3039
63 | 2616111.6888 | 1198152.6017
64 | 2616311.5509 | 1198234.0265
65 | 2616312.3895 | 1198267.5205
66 | 2616312.9782 | 1198269.4379
67 | 2616339.0681 | 1198232.6954
68 | 2616356.5586 | 1198215.6482
69 | 2616323.1321 | 1198304.3303
70 | 2616081.7912 | 1198177.5789
71 | 2616079.1225 | 1198193.045
72 | 2616201.3054 | 1198027.0026
73 | 2616191.3067 | 1198042.6152
74 | 2616206.2796 | 1198019.2355
75 | 2616180.9885 | 1198058.7268
76 | 2616168.5988 | 1198078.0728
77 | 2616149.1604 | 1198062.8345
78 | 2616181.9069 | 1198092.3283
79 | 2616133.0878 | 1198084.4251
80 | 2616132.5113 | 1198037.7711
81 | 2616182.6154 | 1198093.2298
82 | 2616203.3936 | 1198080.4124
83 | 2616317.8809 | 1197794.417
84 | 2616325.2461 | 1197783.8139
85 | 2616329.8455 | 1197777.1924
86 | 2616653.4557 | 1197344.9345
87 | 2616656.3661 | 1197341.6666
88 | 2616680.765 | 1197309.556
89 | 2615480.4592 | 1197760.0107
90 | 2615482.22 | 1197751.0317
91 | 2615480.9237 | 1197765.4737
92 | 2615469.0472 | 1197776.0667
93 | 2615707.0408 | 1197958.1008
94 | 2615453.9678 | 1197811.8026
95 | 2615446.7555 | 1197775.1203
96 | 2615425.5382 | 1197873.2242
97 | 2615422.5705 | 1197882.0244
98 | 2615390.8796 | 1197892.6669
99 | 2615709.9286 | 1197510.0831
100 | 2615716.9537 | 1197550.8518
101 | 2615718.0565 | 1197506.6069
102 | 2615822.2396 | 1197662.9268
103 | 2615826.8656 | 1197668.1396
104 | 2615846.6119 | 1197710.0231
105 | 2615853.084 | 1197720.9428
106 | 2616218.2857 | 1198182.8965
107 | 2616131.58 | 1198121.2297

## line_std_types
| c_nf_per_km | r_ohm_per_km | x_ohm_per_km | max_i_ka | type | q_mm2 | alpha | voltage_rating
NAYY 4x50 SE | 210 | 0.642 | 0.083 | 0.142 | cs | 50 | 0.00403 | LV
NAYY 4x120 SE | 264 | 0.225 | 0.08 | 0.242 | cs | 120 | 0.00403 | LV
NAYY 4x150 SE | 261 | 0.208 | 0.08 | 0.27 | cs | 150 | 0.00403 | LV
NA2XS2Y 1x95 RM/25 12/20 kV | 216 | 0.313 | 0.132 | 0.252 | cs | 95 | 0.00403 | MV
NA2XS2Y 1x185 RM/25 12/20 kV | 273 | 0.161 | 0.117 | 0.362 | cs | 185 | 0.00403 | MV
NA2XS2Y 1x240 RM/25 12/20 kV | 304 | 0.122 | 0.112 | 0.421 | cs | 240 | 0.00403 | MV
NA2XS2Y 1x95 RM/25 6/10 kV | 315 | 0.313 | 0.123 | 0.249 | cs | 95 | 0.00403 | MV
NA2XS2Y 1x185 RM/25 6/10 kV | 406 | 0.161 | 0.11 | 0.358 | cs | 185 | 0.00403 | MV
NA2XS2Y 1x240 RM/25 6/10 kV | 456 | 0.122 | 0.105 | 0.416 | cs | 240 | 0.00403 | MV
NA2XS2Y 1x150 RM/25 12/20 kV | 250 | 0.206 | 0.116 | 0.319 | cs | 150 | 0.00403 | MV
NA2XS2Y 1x120 RM/25 12/20 kV | 230 | 0.253 | 0.119 | 0.283 | cs | 120 | 0.00403 | MV
NA2XS2Y 1x70 RM/25 12/20 kV | 190 | 0.443 | 0.132 | 0.22 | cs | 70 | 0.00403 | MV
NA2XS2Y 1x150 RM/25 6/10 kV | 360 | 0.206 | 0.11 | 0.315 | cs | 150 | 0.00403 | MV
NA2XS2Y 1x120 RM/25 6/10 kV | 340 | 0.253 | 0.113 | 0.28 | cs | 120 | 0.00403 | MV
NA2XS2Y 1x70 RM/25 6/10 kV | 280 | 0.443 | 0.123 | 0.217 | cs | 70 | 0.00403 | MV
N2XS(FL)2Y 1x120 RM/35 64/110 kV | 112 | 0.153 | 0.166 | 0.366 | cs | 120 | 0.00393 | HV
N2XS(FL)2Y 1x185 RM/35 64/110 kV | 125 | 0.099 | 0.156 | 0.457 | cs | 185 | 0.00393 | HV
N2XS(FL)2Y 1x240 RM/35 64/110 kV | 135 | 0.075 | 0.149 | 0.526 | cs | 240 | 0.00393 | HV
N2XS(FL)2Y 1x300 RM/35 64/110 kV | 144 | 0.06 | 0.144 | 0.588 | cs | 300 | 0.00393 | HV
15-AL1/3-ST1A 0.4 | 11 | 1.8769 | 0.35 | 0.105 | ol | 16 | 0.00403 | LV
24-AL1/4-ST1A 0.4 | 11.25 | 1.2012 | 0.335 | 0.14 | ol | 24 | 0.00403 | LV
48-AL1/8-ST1A 0.4 | 12.2 | 0.5939 | 0.3 | 0.21 | ol | 48 | 0.00403 | LV
94-AL1/15-ST1A 0.4 | 13.2 | 0.306 | 0.29 | 0.35 | ol | 94 | 0.00403 | LV
34-AL1/6-ST1A 10.0 | 9.7 | 0.8342 | 0.36 | 0.17 | ol | 34 | 0.00403 | MV
48-AL1/8-ST1A 10.0 | 10.1 | 0.5939 | 0.35 | 0.21 | ol | 48 | 0.00403 | MV
70-AL1/11-ST1A 10.0 | 10.4 | 0.4132 | 0.339 | 0.29 | ol | 70 | 0.00403 | MV
94-AL1/15-ST1A 10.0 | 10.75 | 0.306 | 0.33 | 0.35 | ol | 94 | 0.00403 | MV
122-AL1/20-ST1A 10.0 | 11.1 | 0.2376 | 0.323 | 0.41 | ol | 122 | 0.00403 | MV
149-AL1/24-ST1A 10.0 | 11.25 | 0.194 | 0.315 | 0.47 | ol | 149 | 0.00403 | MV
34-AL1/6-ST1A 20.0 | 9.15 | 0.8342 | 0.382 | 0.17 | ol | 34 | 0.00403 | MV
48-AL1/8-ST1A 20.0 | 9.5 | 0.5939 | 0.372 | 0.21 | ol | 48 | 0.00403 | MV
70-AL1/11-ST1A 20.0 | 9.7 | 0.4132 | 0.36 | 0.29 | ol | 70 | 0.00403 | MV
94-AL1/15-ST1A 20.0 | 10 | 0.306 | 0.35 | 0.35 | ol | 94 | 0.00403 | MV
122-AL1/20-ST1A 20.0 | 10.3 | 0.2376 | 0.344 | 0.41 | ol | 122 | 0.00403 | MV
149-AL1/24-ST1A 20.0 | 10.5 | 0.194 | 0.337 | 0.47 | ol | 149 | 0.00403 | MV
184-AL1/30-ST1A 20.0 | 10.75 | 0.1571 | 0.33 | 0.535 | ol | 184 | 0.00403 | MV
243-AL1/39-ST1A 20.0 | 11 | 0.1188 | 0.32 | 0.645 | ol | 243 | 0.00403 | MV
48-AL1/8-ST1A 110.0 | 8 | 0.5939 | 0.46 | 0.21 | ol | 48 | 0.00403 | HV
70-AL1/11-ST1A 110.0 | 8.4 | 0.4132 | 0.45 | 0.29 | ol | 70 | 0.00403 | HV
94-AL1/15-ST1A 110.0 | 8.65 | 0.306 | 0.44 | 0.35 | ol | 94 | 0.00403 | HV
122-AL1/20-ST1A 110.0 | 8.5 | 0.2376 | 0.43 | 0.41 | ol | 122 | 0.00403 | HV
149-AL1/24-ST1A 110.0 | 8.75 | 0.194 | 0.41 | 0.47 | ol | 149 | 0.00403 | HV
184-AL1/30-ST1A 110.0 | 8.8 | 0.1571 | 0.4 | 0.535 | ol | 184 | 0.00403 | HV
243-AL1/39-ST1A 110.0 | 9 | 0.1188 | 0.39 | 0.645 | ol | 243 | 0.00403 | HV
305-AL1/39-ST1A 110.0 | 9.2 | 0.0949 | 0.38 | 0.74 | ol | 305 | 0.00403 | HV
490-AL1/64-ST1A 110.0 | 9.75 | 0.059 | 0.37 | 0.96 | ol | 490 | 0.00403 | HV
679-AL1/86-ST1A 110.0 | 9.95 | 0.042 | 0.36 | 1.15 | ol | 679 | 0.00403 | HV
490-AL1/64-ST1A 220.0 | 10 | 0.059 | 0.285 | 0.96 | ol | 490 | 0.00403 | HV
679-AL1/86-ST1A 220.0 | 11.7 | 0.042 | 0.275 | 1.15 | ol | 679 | 0.00403 | HV
490-AL1/64-ST1A 380.0 | 11 | 0.059 | 0.253 | 0.96 | ol | 490 | 0.00403 | HV
679-AL1/86-ST1A 380.0 | 14.6 | 0.042 | 0.25 | 1.15 | ol | 679 | 0.00403 | HV

## trafo_std_types
| i0_percent | pfe_kw | vkr_percent | sn_mva | vn_lv_kv | vn_hv_kv | vk_percent | shift_degree | vector_group | tap_side | tap_neutral | tap_min | tap_max | tap_step_degree | tap_step_percent | tap_phase_shifter
160 MVA 380/110 kV | 0.06 | 60 | 0.25 | 160 | 110 | 380 | 12.2 | 0 | Yy0 | hv | 0 | -9 | 9 | 0 | 1.5 | FALSE
100 MVA 220/110 kV | 0.06 | 55 | 0.26 | 100 | 110 | 220 | 12 | 0 | Yy0 | hv | 0 | -9 | 9 | 0 | 1.5 | FALSE
63 MVA 110/20 kV | 0.04 | 22 | 0.32 | 63 | 20 | 110 | 18 | 150 | YNd5 | hv | 0 | -9 | 9 | 0 | 1.5 | FALSE
40 MVA 110/20 kV | 0.05 | 18 | 0.34 | 40 | 20 | 110 | 16.2 | 150 | YNd5 | hv | 0 | -9 | 9 | 0 | 1.5 | FALSE
25 MVA 110/20 kV | 0.07 | 14 | 0.41 | 25 | 20 | 110 | 12 | 150 | YNd5 | hv | 0 | -9 | 9 | 0 | 1.5 | FALSE
63 MVA 110/10 kV | 0.04 | 22 | 0.32 | 63 | 10 | 110 | 18 | 150 | YNd5 | hv | 0 | -9 | 9 | 0 | 1.5 | FALSE
40 MVA 110/10 kV | 0.05 | 18 | 0.34 | 40 | 10 | 110 | 16.2 | 150 | YNd5 | hv | 0 | -9 | 9 | 0 | 1.5 | FALSE
25 MVA 110/10 kV | 0.07 | 14 | 0.41 | 25 | 10 | 110 | 12 | 150 | YNd5 | hv | 0 | -9 | 9 | 0 | 1.5 | FALSE
0.25 MVA 20/0.4 kV | 0.32 | 0.8 | 1.44 | 0.25 | 0.4 | 20 | 6 | 150 | Yzn5 | hv | 0 | -2 | 2 | 0 | 2.5 | FALSE
0.4 MVA 20/0.4 kV | 0.3375 | 1.35 | 1.425 | 0.4 | 0.4 | 20 | 6 | 150 | Dyn5 | hv | 0 | -2 | 2 | 0 | 2.5 | FALSE
0.63 MVA 20/0.4 kV | 0.2619 | 1.65 | 1.206 | 0.63 | 0.4 | 20 | 6 | 150 | Dyn5 | hv | 0 | -2 | 2 | 0 | 2.5 | FALSE
0.25 MVA 10/0.4 kV | 0.24 | 0.6 | 1.2 | 0.25 | 0.4 | 10 | 4 | 150 | Dyn5 | hv | 0 | -2 | 2 | 0 | 2.5 | FALSE
0.4 MVA 10/0.4 kV | 0.2375 | 0.95 | 1.325 | 0.4 | 0.4 | 10 | 4 | 150 | Dyn5 | hv | 0 | -2 | 2 | 0 | 2.5 | FALSE
0.63 MVA 10/0.4 kV | 0.1873 | 1.18 | 1.0794 | 0.63 | 0.4 | 10 | 4 | 150 | Dyn5 | hv | 0 | -2 | 2 | 0 | 2.5 | FALSE

## trafo3w_std_types
| sn_hv_mva | sn_mv_mva | sn_lv_mva | vn_hv_kv | vn_mv_kv | vn_lv_kv | vk_hv_percent | vk_mv_percent | vk_lv_percent | vkr_hv_percent | vkr_mv_percent | vkr_lv_percent | pfe_kw | i0_percent | shift_mv_degree | shift_lv_degree | vector_group | tap_side | tap_neutral | tap_min | tap_max | tap_step_percent
63/25/38 MVA 110/20/10 kV | 63 | 25 | 38 | 110 | 20 | 10 | 10.4 | 10.4 | 10.4 | 0.28 | 0.32 | 0.35 | 35 | 0.89 | 0 | 0 | YN0yn0yn0 | hv | 0 | -10 | 10 | 1.2
63/25/38 MVA 110/10/10 kV | 63 | 25 | 38 | 110 | 10 | 10 | 10.4 | 10.4 | 10.4 | 0.28 | 0.32 | 0.35 | 35 | 0.89 | 0 | 0 | YN0yn0yn0 | hv | 0 | -10 | 10 | 1.2

## fuse_std_types
| fuse_type | i_rated_a | t_avg | t_min | t_total | x_avg | x_min | x_total
HV 100A | HV 100A | 100 | 0 | [10.0, 3.64, 0.854, 0.281, 0.1, 0.0531, 0.022, 0.01] | [10.0, 4.267, 1.21, 0.403, 0.1, 0.058, 0.022, 0.01] | 0 | [300.0, 350.0, 450.0, 550.0, 700.0, 850.0, 1200.0, 1752.0] | [600.0, 700.0, 900.0, 1150.0, 1665.0, 2000.0, 3000.0, 4313.0]
HV 10A | HV 10A | 10 | 0 | [10.0, 1675.0, 0.344, 0.156, 0.1, 0.0417, 0.0171, 0.01] | [10.0, 1.3, 0.3, 0.155, 0.1, 0.0555, 0.023, 0.01] | 0 | [30.0, 32.0, 35.0, 37.0, 39.0, 50.0, 70.0, 88.0] | [60.0, 70.0, 80.0, 87.0, 94.0, 110.0, 150.0, 216.0]
HV 125A | HV 125A | 125 | 0 | [10.0, 1.82, 0.344, 0.1, 0.0467, 0.0269, 0.01] | [10.0, 2.478, 0.426, 0.1, 0.0427, 0.0211, 0.01] | 0 | [375.0, 500.0, 700.0, 925.0, 1200.0, 1500.0, 2341.0] | [750.0, 1000.0, 1500.0, 2200.0, 3000.0, 4000.0, 5765.0]
HV 160A | HV 160A | 160 | 0 | [10.0, 4.15, 1.03, 0.198, 0.1, 0.051, 0.0172, 0.01] | [10.0, 2.3, 0.734, 0.274, 0.1, 0.046, 0.0177, 0.01] | 0 | [480.0, 550.0, 700.0, 1000.0, 1260.0, 1600.0, 2500.0, 3227.0] | [960.0, 1300.0, 1700.0, 2200.0, 2996.0, 4000.0, 6000.0, 7946.0]
HV 16A | HV 16A | 16 | 0 | [10.0, 0.352, 0.164, 0.1, 0.0649, 0.0342, 0.01] | [10.0, 2.34, 0.722, 0.181, 0.1, 0.055, 0.0296, 0.01] | 0 | [48.0, 60.0, 65.0, 71.0, 80.0, 100.0, 162.0] | [96.0, 110.0, 125.0, 150.0, 168.0, 200.0, 250.0, 398.0]
HV 200A | HV 200A | 200 | 0 | [10.0, 4.267, 1.21, 0.403, 0.1, 0.058, 0.022, 0.01] | [10.0, 3.73, 1.654, 0.328, 0.1, 0.0531, 0.019, 0.01] | 0 | [600.0, 700.0, 900.0, 1150.0, 1665.0, 2000.0, 3000.0, 4313.0] | [1200.0, 1500.0, 1800.0, 2700.0, 3960.0, 5000.0, 7500.0, 10620.0]
HV 20A | HV 20A | 20 | 0 | [10.0, 1.3, 0.3, 0.155, 0.1, 0.0555, 0.023, 0.01] | [10.0, 1.3, 0.161, 0.1, 0.0611, 0.0399, 0.0141, 0.01] | 0 | [60.0, 70.0, 80.0, 87.0, 94.0, 110.0, 150.0, 216.0] | [120.0, 150.0, 200.0, 223.0, 260.0, 300.0, 450.0, 532.0]
HV 25A | HV 25A | 25 | 0 | [10.0, 2.512, 0.833, 0.299, 0.1, 0.0372, 0.0223, 0.01] | [10.0, 3.125, 0.597, 0.198, 0.1, 0.0378, 0.022, 0.01] | 0 | [75.0, 82.0, 90.0, 100.0, 124.0, 170.0, 200.0, 289.0] | [150.0, 170.0, 210.0, 250.0, 294.0, 400.0, 500.0, 711.0]
HV 31.5A | HV 31.5A | 31.5 | 0 | [10.0, 2.34, 0.722, 0.181, 0.1, 0.055, 0.0296, 0.01] | [10.0, 2.84, 0.368, 0.164, 0.1, 0.0621, 0.0378, 0.0195, 0.01] | 0 | [95.0, 110.0, 125.0, 150.0, 165.0, 200.0, 250.0, 390.0] | [189.0, 220.0, 300.0, 350.0, 393.0, 450.0, 530.0, 700.0, 960.0]
HV 40A | HV 40A | 40 | 0 | [10.0, 1.3, 0.161, 0.1, 0.0611, 0.0399, 0.0141, 0.01] | [10.0, 2.05, 0.369, 0.198, 0.1, 0.051, 0.0298, 0.01] | 0 | [120.0, 150.0, 200.0, 223.0, 260.0, 300.0, 450.0, 532.0] | [240.0, 300.0, 400.0, 450.0, 530.0, 650.0, 800.0, 1311.0]
HV 50A | HV 50A | 50 | 0 | [10.0, 3.215, 0.597, 0.198, 0.1, 0.0378, 0.022, 0.01] | [10.0, 3.64, 0.854, 0.281, 0.1, 0.0531, 0.022, 0.01] | 0 | [150.0, 170.0, 210.0, 250.0, 294.0, 400.0, 500.0, 711.0] | [300.0, 350.0, 450.0, 550.0, 700.0, 850.0, 1200.0, 1752.0]
HV 6.3A | HV 6.3A | 6.3 | 0 | [10.0, 1.39, 0.344, 0.168, 0.1, 0.056, 0.0263, 0.01] | [10.0, 1.711, 0.516, 0.198, 0.1, 0.0634, 0.0303, 0.01] | 0 | [19.0, 19.5, 20.4, 20.8, 22.0, 25.0, 32.0, 48.0] | [38.0, 40.0, 43.0, 48.0, 53.0, 60.0, 75.0, 118.0]
HV 63A | HV 63A | 63 | 0 | [10.0, 2.84, 0.368, 0.164, 0.1, 0.0621, 0.0378, 0.0195, 0.01] | [10.0, 1.82, 0.344, 0.1, 0.0467, 0.0269, 0.01] | 0 | [189.0, 220.0, 300.0, 350.0, 393.0, 450.0, 530.0, 700.0, 961.0] | [378.0, 500.0, 700.0, 934.0, 1200.0, 1500.0, 2366.0]
HV 80A | HV 80A | 80 | 0 | [10.0, 2.05, 0.369, 0.198, 0.1, 0.051, 0.0298, 0.01] | [10.0, 4.15, 1.03, 0.198, 0.1, 0.051, 0.0172, 0.01] | 0 | [240.0, 300.0, 400.0, 450.0, 530.0, 650.0, 800.0, 1311.0] | [480.0, 550.0, 700.0, 1000.0, 1260.0, 1600.0, 2500.0, 3227.0]
Siemens NH-1-100 | Siemens NH-1-100 | 100 | [5400.0, 2000.0, 400.0, 20.0, 1.0, 0.2, 0.012, 0.004] | 0 | 0 | [150.0, 190.0, 250.0, 430.0, 900.0, 1250.0, 2700.0, 3600.0] | 0 | 0
Siemens NH-1-125 | Siemens NH-1-125 | 125 | [4800.0, 120.0, 7.0, 0.1, 0.004] | 0 | 0 | [180.0, 400.0, 740.0, 2000.0, 4250.0] | 0 | 0
Siemens NH-1-16 | Siemens NH-1-16 | 16 | [4000.0, 400.0, 2.0, 0.1, 0.04, 0.01] | 0 | 0 | [26.0, 35.0, 75.0, 150.0, 200.0, 300.0] | 0 | 0
Siemens NH-1-160 | Siemens NH-1-160 | 160 | [4800.0, 120.0, 7.0, 0.1, 0.004] | 0 | 0 | [210.0, 500.0, 900.0, 2300.0, 5000.0] | 0 | 0
Siemens NH-1-25 | Siemens NH-1-25 | 25 | [4000.0, 1000.0, 10.0, 0.2, 0.02, 0.01] | 0 | 0 | [40.0, 50.0, 100.0, 210.0, 400.0, 500.0] | 0 | 0
Siemens NH-1-50 | Siemens NH-1-50 | 50 | [4000.0, 40.0, 4.0, 1.0, 0.02, 0.01] | 0 | 0 | [86.0, 200.0, 300.0, 400.0, 1000.0, 1280.0] | 0 | 0
Siemens NH-1-63 | Siemens NH-1-63 | 63 | [4000.0, 100.0, 10.0, 2.0, 0.04, 0.01] | 0 | 0 | [100.0, 200.0, 300.0, 400.0, 1000.0, 1500.0] | 0 | 0
Siemens NH-1-80 | Siemens NH-1-80 | 80 | [4800.0, 120.0, 7.0, 0.1, 0.01] | 0 | 0 | [150.58, 250.0, 450.0, 1150.0, 2470.0] | 0 | 0
Siemens NH-2-1000 | Siemens NH-2-1000 | 1000 | [4800.0, 120.0, 7.0, 0.1, 0.004] | 0 | 0 | [1900.0, 3500.0, 8400.0, 24000.0, 52000.0] | 0 | 0
Siemens NH-2-200 | Siemens NH-2-200 | 200 | [4800.0, 120.0, 7.0, 0.1, 0.004] | 0 | 0 | [280.0, 650.0, 1200.0, 3000.0, 7000.0] | 0 | 0
Siemens NH-2-224 | Siemens NH-2-224 | 224 | [4800.0, 120.0, 7.0, 0.2, 0.04, 0.004] | 0 | 0 | [400.0, 750.0, 1453.0, 3025.0, 4315.0, 7600.0] | 0 | 0
Siemens NH-2-250 | Siemens NH-2-250 | 250 | [4800.0, 120.0, 7.0, 0.1, 0.004] | 0 | 0 | [450.0, 800.0, 1650.0, 4000.0, 8500.0] | 0 | 0
Siemens NH-2-315 | Siemens NH-2-315 | 315 | [4800.0, 120.0, 7.0, 0.1, 0.004] | 0 | 0 | [550.0, 920.0, 1900.0, 5000.0, 11000.0] | 0 | 0
Siemens NH-2-355 | Siemens NH-2-355 | 355 | [4800.0, 120.0, 6.0, 0.1, 0.004] | 0 | 0 | [650.0, 1116.27, 2350.0, 5840.0, 12790.0] | 0 | 0
Siemens NH-2-400 | Siemens NH-2-400 | 400 | [4800.0, 120.0, 7.0, 0.1, 0.004] | 0 | 0 | [720.0, 1350.0, 2800.0, 6500.0, 15000.0] | 0 | 0
Siemens NH-2-425 | Siemens NH-2-425 | 425 | [4800.0, 120.0, 7.0, 0.1, 0.004] | 0 | 0 | [850.0, 1500.0, 3050.0, 7500.0, 16500.0] | 0 | 0
Siemens NH-2-630 | Siemens NH-2-630 | 630 | [4800.0, 120.0, 7.0, 0.1, 0.004] | 0 | 0 | [1200.0, 2000.0, 4800.0, 12000.0, 26000.0] | 0 | 0

## dtypes
| element | column | dtype
0 | bus | name | object
1 | bus | vn_kv | float64
2 | bus | type | object
3 | bus | zone | object
4 | bus | in_service | bool
5 | load | name | object
6 | load | bus | uint32
7 | load | p_mw | float64
8 | load | q_mvar | float64
9 | load | const_z_percent | float64
10 | load | const_i_percent | float64
11 | load | sn_mva | float64
12 | load | scaling | float64
13 | load | in_service | bool
14 | load | type | object
15 | ext_grid | name | object
16 | ext_grid | bus | uint32
17 | ext_grid | vm_pu | float64
18 | ext_grid | va_degree | float64
19 | ext_grid | slack_weight | float64
20 | ext_grid | in_service | bool
21 | line | name | object
22 | line | std_type | object
23 | line | from_bus | uint32
24 | line | to_bus | uint32
25 | line | length_km | float64
26 | line | r_ohm_per_km | float64
27 | line | x_ohm_per_km | float64
28 | line | c_nf_per_km | float64
29 | line | g_us_per_km | float64
30 | line | max_i_ka | float64
31 | line | df | float64
32 | line | parallel | uint32
33 | line | type | object
34 | line | in_service | bool
35 | trafo | name | object
36 | trafo | std_type | object
37 | trafo | hv_bus | uint32
38 | trafo | lv_bus | uint32
39 | trafo | sn_mva | float64
40 | trafo | vn_hv_kv | float64
41 | trafo | vn_lv_kv | float64
42 | trafo | vk_percent | float64
43 | trafo | vkr_percent | float64
44 | trafo | pfe_kw | float64
45 | trafo | i0_percent | float64
46 | trafo | shift_degree | float64
47 | trafo | tap_side | object
48 | trafo | tap_neutral | int32
49 | trafo | tap_min | int32
50 | trafo | tap_max | int32
51 | trafo | tap_step_percent | float64
52 | trafo | tap_step_degree | float64
53 | trafo | tap_pos | int32
54 | trafo | tap_phase_shifter | bool
55 | trafo | parallel | uint32
56 | trafo | df | float64
57 | trafo | in_service | bool
58 | line_geodata | coords | object
59 | bus_geodata | x | float64
60 | bus_geodata | y | float64
61 | bus_geodata | coords | object

## parameters
| version | format_version | converged | OPF_converged | name | f_hz | sn_mva
0 | 2.14.6 | 2.14.0 | FALSE | FALSE |  | 50 | 1