## bus
| name | vn_kv | type | zone | in_service
0 | bus_LV_6032-3_0_3_node_0 | 0.4 | n |  | TRUE
1 | bus_LV_6032-3_0_3_node_1 | 0.4 | n |  | TRUE
2 | bus_LV_6032-3_0_3_node_3 | 0.4 | n |  | TRUE
3 | bus_LV_6032-3_0_3_node_5 | 0.4 | n |  | TRUE
4 | bus_LV_6032-3_0_3_node_86 | 0.4 | n |  | TRUE
5 | bus_LV_6032-3_0_3_node_4 | 0.4 | n |  | TRUE
6 | bus_LV_6032-3_0_3_node_55 | 0.4 | n |  | TRUE
7 | bus_LV_6032-3_0_3_node_83 | 0.4 | n |  | TRUE
8 | bus_LV_6032-3_0_3_node_91 | 0.4 | n |  | TRUE
9 | bus_LV_6032-3_0_3_node_7 | 0.4 | n |  | TRUE
10 | bus_LV_6032-3_0_3_node_6 | 0.4 | n |  | TRUE
11 | bus_LV_6032-3_0_3_node_38 | 0.4 | n |  | TRUE
12 | bus_LV_6032-3_0_3_node_37 | 0.4 | n |  | TRUE
13 | bus_LV_6032-3_0_3_node_26 | 0.4 | n |  | TRUE
14 | bus_LV_6032-3_0_3_node_87 | 0.4 | n |  | TRUE
15 | bus_LV_6032-3_0_3_node_52 | 0.4 | n |  | TRUE
16 | bus_LV_6032-3_0_3_node_82 | 0.4 | n |  | TRUE
17 | bus_LV_6032-3_0_3_node_39 | 0.4 | n |  | TRUE
18 | bus_LV_6032-3_0_3_node_32 | 0.4 | n |  | TRUE
19 | bus_LV_6032-3_0_3_node_24 | 0.4 | n |  | TRUE
20 | bus_LV_6032-3_0_3_node_8 | 0.4 | n |  | TRUE
21 | bus_LV_6032-3_0_3_node_9 | 0.4 | n |  | TRUE
22 | bus_LV_6032-3_0_3_node_10 | 0.4 | n |  | TRUE
23 | bus_LV_6032-3_0_3_node_35 | 0.4 | n |  | TRUE
24 | bus_LV_6032-3_0_3_node_34 | 0.4 | n |  | TRUE
25 | bus_LV_6032-3_0_3_node_84 | 0.4 | n |  | TRUE
26 | bus_LV_6032-3_0_3_node_90 | 0.4 | n |  | TRUE
27 | bus_LV_6032-3_0_3_node_11 | 0.4 | n |  | TRUE
28 | bus_LV_6032-3_0_3_node_12 | 0.4 | n |  | TRUE
29 | bus_LV_6032-3_0_3_node_13 | 0.4 | n |  | TRUE
30 | bus_LV_6032-3_0_3_node_14 | 0.4 | n |  | TRUE
31 | bus_LV_6032-3_0_3_node_15 | 0.4 | n |  | TRUE
32 | bus_LV_6032-3_0_3_node_16 | 0.4 | n |  | TRUE
33 | bus_LV_6032-3_0_3_node_17 | 0.4 | n |  | TRUE
34 | bus_LV_6032-3_0_3_node_18 | 0.4 | n |  | TRUE
35 | bus_LV_6032-3_0_3_node_36 | 0.4 | n |  | TRUE
36 | bus_LV_6032-3_0_3_node_76 | 0.4 | n |  | TRUE
37 | bus_LV_6032-3_0_3_node_19 | 0.4 | n |  | TRUE
38 | bus_LV_6032-3_0_3_node_63 | 0.4 | n |  | TRUE
39 | bus_LV_6032-3_0_3_node_60 | 0.4 | n |  | TRUE
40 | bus_LV_6032-3_0_3_node_67 | 0.4 | n |  | TRUE
41 | bus_LV_6032-3_0_3_node_72 | 0.4 | n |  | TRUE
42 | bus_LV_6032-3_0_3_node_48 | 0.4 | n |  | TRUE
43 | bus_LV_6032-3_0_3_node_61 | 0.4 | n |  | TRUE
44 | bus_LV_6032-3_0_3_node_42 | 0.4 | n |  | TRUE
45 | bus_LV_6032-3_0_3_node_41 | 0.4 | n |  | TRUE
46 | bus_LV_6032-3_0_3_node_21 | 0.4 | n |  | TRUE
47 | bus_LV_6032-3_0_3_node_22 | 0.4 | n |  | TRUE
48 | bus_LV_6032-3_0_3_node_25 | 0.4 | n |  | TRUE
49 | bus_LV_6032-3_0_3_node_79 | 0.4 | n |  | TRUE
50 | bus_LV_6032-3_0_3_node_31 | 0.4 | n |  | TRUE
51 | bus_LV_6032-3_0_3_node_27 | 0.4 | n |  | TRUE
52 | bus_LV_6032-3_0_3_node_28 | 0.4 | n |  | TRUE
53 | bus_LV_6032-3_0_3_node_29 | 0.4 | n |  | TRUE
54 | bus_LV_6032-3_0_3_node_33 | 0.4 | n |  | TRUE
55 | bus_LV_6032-3_0_3_node_30 | 0.4 | n |  | TRUE
56 | bus_LV_6032-3_0_3_node_66 | 0.4 | n |  | TRUE
57 | bus_LV_6032-3_0_3_node_80 | 0.4 | n |  | TRUE
58 | bus_LV_6032-3_0_3_node_40 | 0.4 | n |  | TRUE
59 | bus_LV_6032-3_0_3_node_81 | 0.4 | n |  | TRUE
60 | bus_LV_6032-3_0_3_node_69 | 0.4 | n |  | TRUE
61 | bus_LV_6032-3_0_3_node_73 | 0.4 | n |  | TRUE
62 | bus_LV_6032-3_0_3_node_70 | 0.4 | n |  | TRUE
63 | bus_LV_6032-3_0_3_node_43 | 0.4 | n |  | TRUE
64 | bus_LV_6032-3_0_3_node_44 | 0.4 | n |  | TRUE
65 | bus_LV_6032-3_0_3_node_58 | 0.4 | n |  | TRUE
66 | bus_LV_6032-3_0_3_node_49 | 0.4 | n |  | TRUE
67 | bus_LV_6032-3_0_3_node_57 | 0.4 | n |  | TRUE
68 | bus_LV_6032-3_0_3_node_45 | 0.4 | n |  | TRUE
69 | bus_LV_6032-3_0_3_node_46 | 0.4 | n |  | TRUE
70 | bus_LV_6032-3_0_3_node_47 | 0.4 | n |  | TRUE
71 | bus_LV_6032-3_0_3_node_50 | 0.4 | n |  | TRUE
72 | bus_LV_6032-3_0_3_node_51 | 0.4 | n |  | TRUE
73 | bus_LV_6032-3_0_3_node_53 | 0.4 | n |  | TRUE
74 | bus_LV_6032-3_0_3_node_54 | 0.4 | n |  | TRUE
75 | bus_LV_6032-3_0_3_node_64 | 0.4 | n |  | TRUE
76 | bus_LV_6032-3_0_3_node_65 | 0.4 | n |  | TRUE
77 | bus_LV_6032-3_0_3_node_56 | 0.4 | n |  | TRUE
78 | bus_LV_6032-3_0_3_node_59 | 0.4 | n |  | TRUE
79 | bus_LV_6032-3_0_3_node_62 | 0.4 | n |  | TRUE
80 | bus_LV_6032-3_0_3_node_78 | 0.4 | n |  | TRUE
81 | bus_LV_6032-3_0_3_node_77 | 0.4 | n |  | TRUE
82 | bus_LV_6032-3_0_3_node_75 | 0.4 | n |  | TRUE
83 | bus_LV_6032-3_0_3_node_71 | 0.4 | n |  | TRUE
84 | bus_LV_6032-3_0_3_node_74 | 0.4 | n |  | TRUE
85 | bus_LV_6032-3_0_3_node_89 | 0.4 | n |  | TRUE
86 | bus_LV_6032-3_0_3_node_88 | 0.4 | n |  | TRUE
87 | bus_MV_196_0_node_2 | 20 | n |  | TRUE

## load
| name | bus | p_mw | q_mvar | const_z_percent | const_i_percent | sn_mva | scaling | in_service | type
0 | LV_6032-3_0_3_load_0 | 0 | 0.00057108 | 0.00014313 | 0 | 0 |  | 1 | TRUE | wye
1 | LV_6032-3_0_3_load_86 | 4 | 0.0012109 | 0.00030349 | 0 | 0 |  | 1 | TRUE | wye
2 | LV_6032-3_0_3_load_83 | 7 | 0.0041033 | 0.0010284 | 0 | 0 |  | 1 | TRUE | wye
3 | LV_6032-3_0_3_load_91 | 8 | 0.002362 | 0.00059197 | 0 | 0 |  | 1 | TRUE | wye
4 | LV_6032-3_0_3_load_38 | 11 | 0.0019709 | 0.00049395 | 0 | 0 |  | 1 | TRUE | wye
5 | LV_6032-3_0_3_load_37 | 12 | 0.010029 | 0.0025136 | 0 | 0 |  | 1 | TRUE | wye
6 | LV_6032-3_0_3_load_26 | 13 | 0.0018766 | 0.00047032 | 0 | 0 |  | 1 | TRUE | wye
7 | LV_6032-3_0_3_load_52 | 15 | 0.0047382 | 0.0011875 | 0 | 0 |  | 1 | TRUE | wye
8 | LV_6032-3_0_3_load_82 | 16 | 0.0028068 | 0.00070345 | 0 | 0 |  | 1 | TRUE | wye
9 | LV_6032-3_0_3_load_39 | 17 | 0.012086 | 0.003029 | 0 | 0 |  | 1 | TRUE | wye
10 | LV_6032-3_0_3_load_24 | 19 | 0.00070497 | 0.00017668 | 0 | 0 |  | 1 | TRUE | wye
11 | LV_6032-3_0_3_load_8 | 20 | 0.00079632 | 0.00019958 | 0 | 0 |  | 1 | TRUE | wye
12 | LV_6032-3_0_3_load_34 | 24 | 0.00051485 | 0.00012903 | 0 | 0 |  | 1 | TRUE | wye
13 | LV_6032-3_0_3_load_84 | 25 | 0.00066641 | 0.00016702 | 0 | 0 |  | 1 | TRUE | wye
14 | LV_6032-3_0_3_load_90 | 26 | 0.0014467 | 0.00036257 | 0 | 0 |  | 1 | TRUE | wye
15 | LV_6032-3_0_3_load_11 | 27 | 0.00064553 | 0.00016179 | 0 | 0 |  | 1 | TRUE | wye
16 | LV_6032-3_0_3_load_14 | 30 | 0.0025202 | 0.00063163 | 0 | 0 |  | 1 | TRUE | wye
17 | LV_6032-3_0_3_load_15 | 31 | 0.0024059 | 0.00060298 | 0 | 0 |  | 1 | TRUE | wye
18 | LV_6032-3_0_3_load_17 | 33 | 0.0042197 | 0.0010575 | 0 | 0 |  | 1 | TRUE | wye
19 | LV_6032-3_0_3_load_18 | 34 | 0.0022917 | 0.00057437 | 0 | 0 |  | 1 | TRUE | wye
20 | LV_6032-3_0_3_load_76 | 36 | 0.0036984 | 0.00092691 | 0 | 0 |  | 1 | TRUE | wye
21 | LV_6032-3_0_3_load_63 | 38 | 0.005661 | 0.0014188 | 0 | 0 |  | 1 | TRUE | wye
22 | LV_6032-3_0_3_load_60 | 39 | 0.0078673 | 0.0019717 | 0 | 0 |  | 1 | TRUE | wye
23 | LV_6032-3_0_3_load_48 | 42 | 0.0042159 | 0.0010566 | 0 | 0 |  | 1 | TRUE | wye
24 | LV_6032-3_0_3_load_61 | 43 | 0.0043615 | 0.0010931 | 0 | 0 |  | 1 | TRUE | wye
25 | LV_6032-3_0_3_load_42 | 44 | 0.0059595 | 0.0014936 | 0 | 0 |  | 1 | TRUE | wye
26 | LV_6032-3_0_3_load_41 | 45 | 0.0039806 | 0.00099764 | 0 | 0 |  | 1 | TRUE | wye
27 | LV_6032-3_0_3_load_21 | 46 | 0.0005438 | 0.00013629 | 0 | 0 |  | 1 | TRUE | wye
28 | LV_6032-3_0_3_load_22 | 47 | 0.0019645 | 0.00049234 | 0 | 0 |  | 1 | TRUE | wye
29 | LV_6032-3_0_3_load_25 | 48 | 0.0015107 | 0.00037862 | 0 | 0 |  | 1 | TRUE | wye
30 | LV_6032-3_0_3_load_27 | 51 | 0.0011916 | 0.00029865 | 0 | 0 |  | 1 | TRUE | wye
31 | LV_6032-3_0_3_load_33 | 54 | 0.00052878 | 0.00013253 | 0 | 0 |  | 1 | TRUE | wye
32 | LV_6032-3_0_3_load_30 | 55 | 0.003686 | 0.00092381 | 0 | 0 |  | 1 | TRUE | wye
33 | LV_6032-3_0_3_load_66 | 56 | 0.0019104 | 0.0004788 | 0 | 0 |  | 1 | TRUE | wye
34 | LV_6032-3_0_3_load_80 | 57 | 0.0013794 | 0.0003457 | 0 | 0 |  | 1 | TRUE | wye
35 | LV_6032-3_0_3_load_81 | 59 | 0.0010829 | 0.0002714 | 0 | 0 |  | 1 | TRUE | wye
36 | LV_6032-3_0_3_load_69 | 60 | 0.0033161 | 0.0008311 | 0 | 0 |  | 1 | TRUE | wye
37 | LV_6032-3_0_3_load_73 | 61 | 0.0079048 | 0.0019811 | 0 | 0 |  | 1 | TRUE | wye
38 | LV_6032-3_0_3_load_70 | 62 | 0.0078801 | 0.0019749 | 0 | 0 |  | 1 | TRUE | wye
39 | LV_6032-3_0_3_load_43 | 63 | 0.0071606 | 0.0017946 | 0 | 0 |  | 1 | TRUE | wye
40 | LV_6032-3_0_3_load_44 | 64 | 0.0082409 | 0.0020654 | 0 | 0 |  | 1 | TRUE | wye
41 | LV_6032-3_0_3_load_49 | 66 | 0.012473 | 0.003126 | 0 | 0 |  | 1 | TRUE | wye
42 | LV_6032-3_0_3_load_57 | 67 | 0.0047163 | 0.001182 | 0 | 0 |  | 1 | TRUE | wye
43 | LV_6032-3_0_3_load_45 | 68 | 0.014046 | 0.0035203 | 0 | 0 |  | 1 | TRUE | wye
44 | LV_6032-3_0_3_load_50 | 71 | 0.0079269 | 0.0019867 | 0 | 0 |  | 1 | TRUE | wye
45 | LV_6032-3_0_3_load_51 | 72 | 0.0050268 | 0.0012598 | 0 | 0 |  | 1 | TRUE | wye
46 | LV_6032-3_0_3_load_53 | 73 | 0.0032724 | 0.00082013 | 0 | 0 |  | 1 | TRUE | wye
47 | LV_6032-3_0_3_load_64 | 75 | 0.0031827 | 0.00079765 | 0 | 0 |  | 1 | TRUE | wye
48 | LV_6032-3_0_3_load_65 | 76 | 0.0051769 | 0.0012975 | 0 | 0 |  | 1 | TRUE | wye
49 | LV_6032-3_0_3_load_59 | 78 | 0.0043412 | 0.001088 | 0 | 0 |  | 1 | TRUE | wye
50 | LV_6032-3_0_3_load_78 | 80 | 0.0042717 | 0.0010706 | 0 | 0 |  | 1 | TRUE | wye
51 | LV_6032-3_0_3_load_77 | 81 | 0.0028787 | 0.00072146 | 0 | 0 |  | 1 | TRUE | wye
52 | LV_6032-3_0_3_load_75 | 82 | 0.0039964 | 0.0010016 | 0 | 0 |  | 1 | TRUE | wye
53 | LV_6032-3_0_3_load_71 | 83 | 0.003404 | 0.00085311 | 0 | 0 |  | 1 | TRUE | wye
54 | LV_6032-3_0_3_load_74 | 84 | 0.0029859 | 0.00074833 | 0 | 0 |  | 1 | TRUE | wye
55 | LV_6032-3_0_3_load_88 | 86 | 0.00098669 | 0.00024729 | 0 | 0 |  | 1 | TRUE | wye

## ext_grid
| name | bus | vm_pu | va_degree | slack_weight | in_service
0 |  | 62 | 1 | 0 | 1 | TRUE

## line
| name | std_type | from_bus | to_bus | length_km | r_ohm_per_km | x_ohm_per_km | c_nf_per_km | g_us_per_km | max_i_ka | df | parallel | type | in_service
0 | LV_6032-3_0_3_line_0 | NAYY 4x150 SE | 0 | 1 | 0.20427 | 0.208 | 0.08 | 261 | 0 | 0.27 | 1 | 1 | cs | TRUE
1 | LV_6032-3_0_3_line_1 | NAYY 4x150 SE | 1 | 2 | 0.006895 | 0.208 | 0.08 | 261 | 0 | 0.27 | 1 | 1 | cs | TRUE
2 | LV_6032-3_0_3_line_2 | NAYY 4x150 SE | 1 | 3 | 0.8712 | 0.208 | 0.08 | 261 | 0 | 0.27 | 1 | 1 | cs | TRUE
3 | LV_6032-3_0_3_line_3 | NAYY 4x150 SE | 2 | 4 | 0.04481 | 0.208 | 0.08 | 261 | 0 | 0.27 | 1 | 1 | cs | TRUE
4 | LV_6032-3_0_3_line_4 | NAYY 4x150 SE | 3 | 8 | 0.019538 | 0.208 | 0.08 | 261 | 0 | 0.27 | 1 | 1 | cs | TRUE
5 | LV_6032-3_0_3_line_5 | NAYY 4x150 SE | 3 | 9 | 0.13661 | 0.208 | 0.08 | 261 | 0 | 0.27 | 1 | 1 | cs | TRUE
6 | LV_6032-3_0_3_line_6 | NAYY 4x150 SE | 4 | 14 | 0.59278 | 0.208 | 0.08 | 261 | 0 | 0.27 | 1 | 1 | cs | TRUE
7 | LV_6032-3_0_3_line_7 | NAYY 4x150 SE | 5 | 6 | 0.001954 | 0.208 | 0.08 | 261 | 0 | 0.27 | 1 | 1 | cs | TRUE
8 | LV_6032-3_0_3_line_8 | NAYY 4x150 SE | 5 | 7 | 0.027096 | 0.208 | 0.08 | 261 | 0 | 0.27 | 1 | 1 | cs | TRUE
9 | LV_6032-3_0_3_line_9 | NAYY 4x150 SE | 6 | 15 | 0.016151 | 0.208 | 0.08 | 261 | 0 | 0.27 | 1 | 1 | cs | TRUE
10 | LV_6032-3_0_3_line_10 | NAYY 4x150 SE | 7 | 16 | 0.0099845 | 0.208 | 0.08 | 261 | 0 | 0.27 | 1 | 1 | cs | TRUE
11 | LV_6032-3_0_3_line_11 | NAYY 4x150 SE | 9 | 12 | 0.024521 | 0.208 | 0.08 | 261 | 0 | 0.27 | 1 | 1 | cs | TRUE
12 | LV_6032-3_0_3_line_12 | NAYY 4x150 SE | 9 | 13 | 0.031805 | 0.208 | 0.08 | 261 | 0 | 0.27 | 1 | 1 | cs | TRUE
13 | LV_6032-3_0_3_line_13 | NAYY 4x150 SE | 9 | 10 | 0.12592 | 0.208 | 0.08 | 261 | 0 | 0.27 | 1 | 1 | cs | TRUE
14 | LV_6032-3_0_3_line_14 | NAYY 4x150 SE | 10 | 11 | 0.031176 | 0.208 | 0.08 | 261 | 0 | 0.27 | 1 | 1 | cs | TRUE
15 | LV_6032-3_0_3_line_15 | NAYY 4x150 SE | 11 | 17 | 0.032458 | 0.208 | 0.08 | 261 | 0 | 0.27 | 1 | 1 | cs | TRUE
16 | LV_6032-3_0_3_line_16 | NAYY 4x150 SE | 12 | 18 | 0.072997 | 0.208 | 0.08 | 261 | 0 | 0.27 | 1 | 2 | cs | TRUE
17 | LV_6032-3_0_3_line_17 | NAYY 4x150 SE | 13 | 19 | 0.010397 | 0.208 | 0.08 | 261 | 0 | 0.27 | 1 | 1 | cs | TRUE
18 | LV_6032-3_0_3_line_18 | NAYY 4x150 SE | 14 | 86 | 0.54528 | 0.208 | 0.08 | 261 | 0 | 0.27 | 1 | 1 | cs | TRUE
19 | LV_6032-3_0_3_line_19 | NAYY 4x150 SE | 14 | 85 | 0.20483 | 0.208 | 0.08 | 261 | 0 | 0.27 | 1 | 1 | cs | TRUE
20 | LV_6032-3_0_3_line_20 | NAYY 4x150 SE | 15 | 70 | 0.0092547 | 0.208 | 0.08 | 261 | 0 | 0.27 | 1 | 1 | cs | TRUE
21 | LV_6032-3_0_3_line_21 | NAYY 4x150 SE | 16 | 83 | 0.0025838 | 0.208 | 0.08 | 261 | 0 | 0.27 | 1 | 1 | cs | TRUE
22 | LV_6032-3_0_3_line_22 | NAYY 4x150 SE | 18 | 58 | 0.026517 | 0.208 | 0.08 | 261 | 0 | 0.27 | 1 | 3 | cs | TRUE
23 | LV_6032-3_0_3_line_23 | NAYY 4x150 SE | 18 | 53 | 0.063977 | 0.208 | 0.08 | 261 | 0 | 0.27 | 1 | 1 | cs | TRUE
24 | LV_6032-3_0_3_line_24 | NAYY 4x150 SE | 19 | 47 | 0.039774 | 0.208 | 0.08 | 261 | 0 | 0.27 | 1 | 1 | cs | TRUE
25 | LV_6032-3_0_3_line_25 | NAYY 4x150 SE | 20 | 21 | 0.010657 | 0.208 | 0.08 | 261 | 0 | 0.27 | 1 | 1 | cs | TRUE
26 | LV_6032-3_0_3_line_26 | NAYY 4x150 SE | 21 | 22 | 0.018979 | 0.208 | 0.08 | 261 | 0 | 0.27 | 1 | 1 | cs | TRUE
27 | LV_6032-3_0_3_line_27 | NAYY 4x150 SE | 22 | 25 | 0.12833 | 0.208 | 0.08 | 261 | 0 | 0.27 | 1 | 1 | cs | TRUE
28 | LV_6032-3_0_3_line_28 | NAYY 4x150 SE | 22 | 23 | 0.81055 | 0.208 | 0.08 | 261 | 0 | 0.27 | 1 | 1 | cs | TRUE
29 | LV_6032-3_0_3_line_29 | NAYY 4x150 SE | 23 | 24 | 0.058956 | 0.208 | 0.08 | 261 | 0 | 0.27 | 1 | 1 | cs | TRUE
30 | LV_6032-3_0_3_line_30 | NAYY 4x150 SE | 24 | 29 | 0.31577 | 0.208 | 0.08 | 261 | 0 | 0.27 | 1 | 1 | cs | TRUE
31 | LV_6032-3_0_3_line_31 | NAYY 4x150 SE | 25 | 26 | 0.81007 | 0.208 | 0.08 | 261 | 0 | 0.27 | 1 | 1 | cs | TRUE
32 | LV_6032-3_0_3_line_32 | NAYY 4x150 SE | 26 | 85 | 0.063429 | 0.208 | 0.08 | 261 | 0 | 0.27 | 1 | 1 | cs | TRUE
33 | LV_6032-3_0_3_line_33 | NAYY 4x150 SE | 27 | 28 | 0.076472 | 0.208 | 0.08 | 261 | 0 | 0.27 | 1 | 1 | cs | TRUE
34 | LV_6032-3_0_3_line_34 | NAYY 4x150 SE | 28 | 29 | 0.58099 | 0.208 | 0.08 | 261 | 0 | 0.27 | 1 | 1 | cs | TRUE
35 | LV_6032-3_0_3_line_35 | NAYY 4x150 SE | 30 | 31 | 0.012064 | 0.208 | 0.08 | 261 | 0 | 0.27 | 1 | 1 | cs | TRUE
36 | LV_6032-3_0_3_line_36 | NAYY 4x150 SE | 30 | 32 | 0.017039 | 0.208 | 0.08 | 261 | 0 | 0.27 | 1 | 1 | cs | TRUE
37 | LV_6032-3_0_3_line_37 | NAYY 4x150 SE | 31 | 33 | 0.0040996 | 0.208 | 0.08 | 261 | 0 | 0.27 | 1 | 1 | cs | TRUE
38 | LV_6032-3_0_3_line_38 | NAYY 4x150 SE | 32 | 34 | 0.016011 | 0.208 | 0.08 | 261 | 0 | 0.27 | 1 | 1 | cs | TRUE
39 | LV_6032-3_0_3_line_39 | NAYY 4x150 SE | 33 | 35 | 0.028016 | 0.208 | 0.08 | 261 | 0 | 0.27 | 1 | 1 | cs | TRUE
40 | LV_6032-3_0_3_line_40 | NAYY 4x150 SE | 34 | 36 | 0.007215 | 0.208 | 0.08 | 261 | 0 | 0.27 | 1 | 1 | cs | TRUE
41 | LV_6032-3_0_3_line_41 | NAYY 4x150 SE | 35 | 40 | 0.13793 | 0.208 | 0.08 | 261 | 0 | 0.27 | 1 | 1 | cs | TRUE
42 | LV_6032-3_0_3_line_42 | NAYY 4x150 SE | 36 | 41 | 0.028781 | 0.208 | 0.08 | 261 | 0 | 0.27 | 1 | 1 | cs | TRUE
43 | LV_6032-3_0_3_line_43 | NAYY 4x150 SE | 37 | 38 | 0.0046084 | 0.208 | 0.08 | 261 | 0 | 0.27 | 1 | 1 | cs | TRUE
44 | LV_6032-3_0_3_line_44 | NAYY 4x150 SE | 37 | 39 | 0.0071911 | 0.208 | 0.08 | 261 | 0 | 0.27 | 1 | 1 | cs | TRUE
45 | LV_6032-3_0_3_line_45 | NAYY 4x150 SE | 38 | 42 | 0.0071918 | 0.208 | 0.08 | 261 | 0 | 0.27 | 1 | 1 | cs | TRUE
46 | LV_6032-3_0_3_line_46 | NAYY 4x150 SE | 39 | 43 | 0.0090881 | 0.208 | 0.08 | 261 | 0 | 0.27 | 1 | 2 | cs | TRUE
47 | LV_6032-3_0_3_line_47 | NAYY 4x150 SE | 40 | 56 | 0.088286 | 0.208 | 0.08 | 261 | 0 | 0.27 | 1 | 1 | cs | TRUE
48 | LV_6032-3_0_3_line_48 | NAYY 4x150 SE | 41 | 61 | 0.012269 | 0.208 | 0.08 | 261 | 0 | 0.27 | 1 | 3 | cs | TRUE
49 | LV_6032-3_0_3_line_49 | NAYY 4x150 SE | 41 | 58 | 0.017521 | 0.208 | 0.08 | 261 | 0 | 0.27 | 1 | 3 | cs | TRUE
50 | LV_6032-3_0_3_line_50 | NAYY 4x150 SE | 42 | 69 | 0.0030972 | 0.208 | 0.08 | 261 | 0 | 0.27 | 1 | 1 | cs | TRUE
51 | LV_6032-3_0_3_line_51 | NAYY 4x150 SE | 43 | 79 | 0.011893 | 0.208 | 0.08 | 261 | 0 | 0.27 | 1 | 3 | cs | TRUE
52 | LV_6032-3_0_3_line_52 | NAYY 4x150 SE | 44 | 45 | 0.016074 | 0.208 | 0.08 | 261 | 0 | 0.27 | 1 | 1 | cs | TRUE
53 | LV_6032-3_0_3_line_53 | NAYY 4x150 SE | 45 | 63 | 0.00039884 | 0.208 | 0.08 | 261 | 0 | 0.27 | 1 | 1 | cs | TRUE
54 | LV_6032-3_0_3_line_54 | NAYY 4x150 SE | 46 | 47 | 0.015771 | 0.208 | 0.08 | 261 | 0 | 0.27 | 1 | 1 | cs | TRUE
55 | LV_6032-3_0_3_line_55 | NAYY 4x150 SE | 48 | 49 | 0.098145 | 0.208 | 0.08 | 261 | 0 | 0.27 | 1 | 1 | cs | TRUE
56 | LV_6032-3_0_3_line_56 | NAYY 4x150 SE | 49 | 50 | 0.00445 | 0.208 | 0.08 | 261 | 0 | 0.27 | 1 | 1 | cs | TRUE
57 | LV_6032-3_0_3_line_57 | NAYY 4x150 SE | 50 | 57 | 0.031971 | 0.208 | 0.08 | 261 | 0 | 0.27 | 1 | 1 | cs | TRUE
58 | LV_6032-3_0_3_line_58 | NAYY 4x150 SE | 50 | 52 | 0.10701 | 0.208 | 0.08 | 261 | 0 | 0.27 | 1 | 1 | cs | TRUE
59 | LV_6032-3_0_3_line_59 | NAYY 4x150 SE | 51 | 52 | 0.044523 | 0.208 | 0.08 | 261 | 0 | 0.27 | 1 | 1 | cs | TRUE
60 | LV_6032-3_0_3_line_60 | NAYY 4x150 SE | 51 | 53 | 0.12436 | 0.208 | 0.08 | 261 | 0 | 0.27 | 1 | 1 | cs | TRUE
61 | LV_6032-3_0_3_line_61 | NAYY 4x150 SE | 53 | 54 | 0.051298 | 0.208 | 0.08 | 261 | 0 | 0.27 | 1 | 1 | cs | TRUE
62 | LV_6032-3_0_3_line_62 | NAYY 4x150 SE | 55 | 56 | 0.015288 | 0.208 | 0.08 | 261 | 0 | 0.27 | 1 | 1 | cs | TRUE
63 | LV_6032-3_0_3_line_63 | NAYY 4x150 SE | 57 | 59 | 0.030998 | 0.208 | 0.08 | 261 | 0 | 0.27 | 1 | 1 | cs | TRUE
64 | LV_6032-3_0_3_line_64 | NAYY 4x150 SE | 58 | 60 | 0.013176 | 0.208 | 0.08 | 261 | 0 | 0.27 | 1 | 3 | cs | TRUE
65 | LV_6032-3_0_3_line_65 | NAYY 4x150 SE | 60 | 62 | 0.01804 | 0.208 | 0.08 | 261 | 0 | 0.27 | 1 | 3 | cs | TRUE
66 | LV_6032-3_0_3_line_66 | NAYY 4x150 SE | 61 | 84 | 0.0025796 | 0.208 | 0.08 | 261 | 0 | 0.27 | 1 | 3 | cs | TRUE
67 | LV_6032-3_0_3_line_67 | NAYY 4x150 SE | 63 | 64 | 0.0074887 | 0.208 | 0.08 | 261 | 0 | 0.27 | 1 | 1 | cs | TRUE
68 | LV_6032-3_0_3_line_68 | NAYY 4x150 SE | 64 | 65 | 0.0069592 | 0.208 | 0.08 | 261 | 0 | 0.27 | 1 | 1 | cs | TRUE
69 | LV_6032-3_0_3_line_69 | NAYY 4x150 SE | 65 | 66 | 0.0050856 | 0.208 | 0.08 | 261 | 0 | 0.27 | 1 | 1 | cs | TRUE
70 | LV_6032-3_0_3_line_70 | NAYY 4x150 SE | 65 | 67 | 0.017557 | 0.208 | 0.08 | 261 | 0 | 0.27 | 1 | 1 | cs | TRUE
71 | LV_6032-3_0_3_line_71 | NAYY 4x150 SE | 66 | 69 | 0.015755 | 0.208 | 0.08 | 261 | 0 | 0.27 | 1 | 1 | cs | TRUE
72 | LV_6032-3_0_3_line_72 | NAYY 4x150 SE | 68 | 69 | 0.0094297 | 0.208 | 0.08 | 261 | 0 | 0.27 | 1 | 1 | cs | TRUE
73 | LV_6032-3_0_3_line_73 | NAYY 4x150 SE | 68 | 70 | 0.012828 | 0.208 | 0.08 | 261 | 0 | 0.27 | 1 | 1 | cs | TRUE
74 | LV_6032-3_0_3_line_74 | NAYY 4x150 SE | 70 | 71 | 0.0085074 | 0.208 | 0.08 | 261 | 0 | 0.27 | 1 | 1 | cs | TRUE
75 | LV_6032-3_0_3_line_75 | NAYY 4x150 SE | 70 | 72 | 0.0088552 | 0.208 | 0.08 | 261 | 0 | 0.27 | 1 | 1 | cs | TRUE
76 | LV_6032-3_0_3_line_76 | NAYY 4x150 SE | 71 | 73 | 0.017004 | 0.208 | 0.08 | 261 | 0 | 0.27 | 1 | 1 | cs | TRUE
77 | LV_6032-3_0_3_line_77 | NAYY 4x150 SE | 73 | 74 | 0.006974 | 0.208 | 0.08 | 261 | 0 | 0.27 | 1 | 1 | cs | TRUE
78 | LV_6032-3_0_3_line_78 | NAYY 4x150 SE | 74 | 77 | 0.019064 | 0.208 | 0.08 | 261 | 0 | 0.27 | 1 | 1 | cs | TRUE
79 | LV_6032-3_0_3_line_79 | NAYY 4x150 SE | 75 | 76 | 0.006278 | 0.208 | 0.08 | 261 | 0 | 0.27 | 1 | 1 | cs | TRUE
80 | LV_6032-3_0_3_line_80 | NAYY 4x150 SE | 76 | 80 | 0.0076216 | 0.208 | 0.08 | 261 | 0 | 0.27 | 1 | 1 | cs | TRUE
81 | LV_6032-3_0_3_line_81 | NAYY 4x150 SE | 77 | 78 | 0.018175 | 0.208 | 0.08 | 261 | 0 | 0.27 | 1 | 1 | cs | TRUE
82 | LV_6032-3_0_3_line_82 | NAYY 4x150 SE | 79 | 80 | 0.0050422 | 0.208 | 0.08 | 261 | 0 | 0.27 | 1 | 1 | cs | TRUE
83 | LV_6032-3_0_3_line_83 | NAYY 4x150 SE | 79 | 81 | 0.0044868 | 0.208 | 0.08 | 261 | 0 | 0.27 | 1 | 3 | cs | TRUE
84 | LV_6032-3_0_3_line_84 | NAYY 4x150 SE | 81 | 82 | 0.0054855 | 0.208 | 0.08 | 261 | 0 | 0.27 | 1 | 3 | cs | TRUE
85 | LV_6032-3_0_3_line_85 | NAYY 4x150 SE | 82 | 84 | 0.0061656 | 0.208 | 0.08 | 261 | 0 | 0.27 | 1 | 3 | cs | TRUE

## trafo
| name | std_type | hv_bus | lv_bus | sn_mva | vn_hv_kv | vn_lv_kv | vk_percent | vkr_percent | pfe_kw | i0_percent | shift_degree | tap_side | tap_neutral | tap_min | tap_max | tap_step_percent | tap_step_degree | tap_pos | tap_phase_shifter | parallel | df | in_service
0 | LV_6032-3_0_3_trafo_70 | 0.25 MVA 20/0.4 kV | 87 | 62 | 0.25 | 20 | 0.4 | 6 | 1.44 | 0.8 | 0.32 | 150 | hv | 0 | -2 | 2 | 2.5 | 0 | 0 | FALSE | 1 | 1 | TRUE

## line_geodata
| x0 | y0 | x1 | y1 | x2 | y2 | x3 | y3 | x4 | y4 | x5 | y5 | x6 | y6 | x7 | y7 | x8 | y8 | x9 | y9 | x10 | y10 | x11 | y11 | x12 | y12 | x13 | y13 | x14 | y14 | x15 | y15 | x16 | y16 | x17 | y17 | x18 | y18 | x19 | y19 | x20 | y20 | x21 | y21 | x22 | y22 | x23 | y23 | x24 | y24 | x25 | y25 | x26 | y26 | x27 | y27 | x28 | y28 | x29 | y29 | x30 | y30 | x31 | y31 | x32 | y32 | x33 | y33 | x34 | y34 | x35 | y35 | x36 | y36 | x37 | y37 | x38 | y38 | x39 | y39 | x40 | y40 | x41 | y41 | x42 | y42 | x43 | y43 | x44 | y44 | x45 | y45 | x46 | y46 | x47 | y47 | x48 | y48 | x49 | y49 | x50 | y50 | x51 | y51 | x52 | y52 | x53 | y53 | x54 | y54 | x55 | y55 | x56 | y56 | x57 | y57 | x58 | y58 | x59 | y59 | x60 | y60 | x61 | y61 | x62 | y62 | x63 | y63 | x64 | y64 | x65 | y65 | x66 | y66 | x67 | y67 | x68 | y68 | x69 | y69 | x70 | y70 | x71 | y71 | x72 | y72 | x73 | y73 | x74 | y74 | x75 | y75 | x76 | y76 | x77 | y77 | x78 | y78 | x79 | y79 | x80 | y80 | x81 | y81 | x82 | y82 | x83 | y83 | x84 | y84 | x85 | y85 | x86 | y86 | x87 | y87 | x88 | y88
0 | 2582682.1824 | 1088155.1249 | 2582681.565 | 1088161.5967 | 2582679.7114 | 1088166.9826 | 2582676.0964 | 1088174.7747 | 2582670.4027 | 1088185.1519 | 2582662.8371 | 1088194.5118 | 2582655.0606 | 1088203.3386 | 2582649.6713 | 1088208.9569 | 2582644.7001 | 1088217.0531 | 2582640.5662 | 1088225.0469 | 2582638.508 | 1088232.1009 | 2582636.8656 | 1088240.8212 | 2582637.5083 | 1088248.5901 | 2582638.4708 | 1088256.9806 | 2582638.4895 | 1088263.5172 | 2582637.9863 | 1088269.2216 | 2582636.5479 | 1088276.0626 | 2582634.386 | 1088282.0831 | 2582630.2388 | 1088288.1092 | 2582618.8274 | 1088297.6802 | 2582611.3577 | 1088305.2722 | 2582601.8154 | 1088312.1365 | 2582591.7487 | 1088320.0473 | 2582586.6184 | 1088323.2158
1 | 2582685.1349 | 1088148.891 | 2582682.1824 | 1088155.1249
2 | 2582307.518 | 1088636.5458 | 2582301.8921 | 1088611.3936 | 2582296.1829 | 1088594.8795 | 2582290.8432 | 1088588.0805 | 2582290.5626 | 1088584.913 | 2582287.6743 | 1088581.075 | 2582282.651 | 1088571.0734 | 2582275.9531 | 1088563.9115 | 2582266.8389 | 1088557.824 | 2582255.13 | 1088544.896 | 2582265.3256 | 1088546.856 | 2582272.6756 | 1088554.2717 | 2582275.2642 | 1088553.7416 | 2582281.6097 | 1088535.9138 | 2582292.8305 | 1088538.4045 | 2582294.5454 | 1088522.8581 | 2582306.1252 | 1088515.5205 | 2582310.9036 | 1088505.368 | 2582318.0491 | 1088434.7883 | 2582320.9789 | 1088386.4436 | 2582327.2002 | 1088371.1064 | 2582341.7669 | 1088358.7464 | 2582343.9848 | 1088348.1011 | 2582345.7123 | 1088336.8125 | 2582351.4383 | 1088335.0949 | 2582352.985 | 1088330.9438 | 2582355.0001 | 1088327.8474 | 2582362.4398 | 1088328.7485 | 2582364.8793 | 1088324.9283 | 2582366.4767 | 1088322.2 | 2582369.4665 | 1088320.9462 | 2582371.6108 | 1088316.949 | 2582370.808 | 1088315.5728 | 2582368.1162 | 1088312.6569 | 2582367.9347 | 1088311.568 | 2582368.7633 | 1088311.1543 | 2582373.2325 | 1088311.9194 | 2582376.5896 | 1088311.6206 | 2582379.0422 | 1088312.325 | 2582385.2302 | 1088314.786 | 2582390.7814 | 1088316.9377 | 2582399.5036 | 1088305.4619 | 2582410.2483 | 1088285.4426 | 2582418.7739 | 1088278.3586 | 2582428.3699 | 1088271.3271 | 2582437.2444 | 1088264.1977 | 2582441.3883 | 1088259.7278 | 2582444.7647 | 1088258.0616 | 2582447.597 | 1088258.6315 | 2582449.984 | 1088263.4382 | 2582449.9851 | 1088266.4731 | 2582447.9734 | 1088273.4381 | 2582447.5821 | 1088280.2427 | 2582448.1226 | 1088287.4449 | 2582452.344 | 1088296.3928 | 2582453.4611 | 1088299.1688 | 2582455.3439 | 1088301.2644 | 2582456.9038 | 1088301.6713 | 2582458.3612 | 1088301.4558 | 2582459.7317 | 1088300.707 | 2582460.5042 | 1088299.6598 | 2582464.9931 | 1088293.8771 | 2582469.8641 | 1088288.7826 | 2582475.8919 | 1088286.7864 | 2582479.5283 | 1088286.5424 | 2582489.3148 | 1088289.0376 | 2582496.9641 | 1088289.9938 | 2582503.2525 | 1088289.6199 | 2582511.5587 | 1088284.4043 | 2582517.4791 | 1088280.1405 | 2582523.7034 | 1088276.3873 | 2582531.2909 | 1088274.709 | 2582537.1066 | 1088271.7907 | 2582542.1222 | 1088271.087 | 2582552.292 | 1088272.0582 | 2582567.829 | 1088270.5349 | 2582575.4756 | 1088267.8448 | 2582582.1191 | 1088264.2016 | 2582588.2501 | 1088260.3487 | 2582593.5098 | 1088255.5422 | 2582600.5811 | 1088246.9396 | 2582606.5822 | 1088235.6499 | 2582610.9241 | 1088224.5094 | 2582616.2977 | 1088213.4105 | 2582628.4328 | 1088193.8433 | 2582650.0251 | 1088183.5761 | 2582675.8027 | 1088161.5798 | 2582679.276 | 1088155.778 | 2582682.1824 | 1088155.1249
3 | 2582685.1349 | 1088148.891 | 2582697.7152 | 1088141.1622 | 2582700.7861 | 1088138.3742 | 2582708.9004 | 1088131.0139 | 2582721.7515 | 1088123.3901
4 | 2582307.518 | 1088636.5458 | 2582306.0926 | 1088637.0502 | 2582304.023 | 1088642.648 | 2582298.9602 | 1088653.6018
5 | 2582241.2227 | 1088541.246 | 2582246.8083 | 1088579.0158 | 2582261.9459 | 1088576.4479 | 2582277.0994 | 1088581.9731 | 2582285.7639 | 1088585.4384 | 2582290.8432 | 1088588.0805 | 2582296.1829 | 1088594.8795 | 2582301.8921 | 1088611.3936 | 2582307.518 | 1088636.5458
6 | 2583079.9877 | 1087726.3897 | 2583076.5259 | 1087730.9573 | 2583072.0728 | 1087738.8516 | 2583062.1802 | 1087756.8441 | 2583049.0697 | 1087769.5985 | 2583035.0675 | 1087782.3665 | 2583026.7774 | 1087793.7179 | 2583022.2688 | 1087806.6705 | 2583020.3987 | 1087820.1717 | 2583022.833 | 1087833.6385 | 2583024.4283 | 1087846.5963 | 2583025.235 | 1087857.7109 | 2583024.0519 | 1087861.7385 | 2583020.3268 | 1087866.4069 | 2583012.9643 | 1087873.8759 | 2582998.7407 | 1087885.0327 | 2582992.3347 | 1087893.3772 | 2582984.8621 | 1087905.8047 | 2582978.17 | 1087919.953 | 2582971.635 | 1087937.5694 | 2582967.6223 | 1087953.022 | 2582964.856 | 1087967.6485 | 2582959.1833 | 1087980.2265 | 2582954.1976 | 1087986.1325 | 2582946.9304 | 1087991.5446 | 2582940.8095 | 1087996.4311 | 2582936.3744 | 1088002.3133 | 2582931.8004 | 1088011.1752 | 2582927.7817 | 1088024.4601 | 2582923.2362 | 1088035.1562 | 2582916.2424 | 1088043.9805 | 2582894.0871 | 1088063.9534 | 2582883.4036 | 1088073.4107 | 2582869.9205 | 1088082.887 | 2582848.9136 | 1088092.0067 | 2582832.407 | 1088099.1016 | 2582826.7423 | 1088100.6852 | 2582820.6073 | 1088100.5247 | 2582806.5074 | 1088097.5854 | 2582791.829 | 1088095.7595 | 2582774.1587 | 1088097.2549 | 2582758.2342 | 1088101.747 | 2582721.7515 | 1088123.3901
7 | 2582217.148 | 1088645.6151 | 2582216.0127 | 1088647.2081
8 | 2582217.148 | 1088645.6151 | 2582213.0803 | 1088641.5138 | 2582210.631 | 1088636.6629 | 2582208.9907 | 1088629.9976 | 2582207.4425 | 1088623.0208 | 2582207.1145 | 1088621.1747
9 | 2582216.0127 | 1088647.2081 | 2582199.8706 | 1088646.6638
10 | 2582206.1905 | 1088611.2705 | 2582206.2046 | 1088616.0541 | 2582207.1145 | 1088621.1747
11 | 2582241.2227 | 1088541.246 | 2582226.1926 | 1088535.5649 | 2582217.7478 | 1088535.1924
12 | 2582241.2227 | 1088541.246 | 2582238.2154 | 1088509.5838
13 | 2582241.2227 | 1088541.246 | 2582246.8083 | 1088579.0158 | 2582250.6389 | 1088613.3224 | 2582249.5852 | 1088642.7184 | 2582247.2119 | 1088666.4043
14 | 2582247.2119 | 1088666.4043 | 2582245.3236 | 1088680.9507 | 2582241.8291 | 1088697.0841
15 | 2582241.8291 | 1088697.0841 | 2582234.9581 | 1088728.806
16 | 2582146.8326 | 1088547.1153 | 2582152.7397 | 1088543.7851 | 2582160.9512 | 1088540.8483 | 2582173.7329 | 1088538.8096 | 2582186.1491 | 1088536.4052 | 2582196.5568 | 1088534.0067 | 2582203.3821 | 1088534.3534 | 2582214.14 | 1088535.0333 | 2582217.7478 | 1088535.1924
17 | 2582237.2324 | 1088499.2338 | 2582238.2154 | 1088509.5838
18 | 2582936.5419 | 1088144.2752 | 2582941.7185 | 1088134.6223 | 2582946.2705 | 1088126.2162 | 2582951.7626 | 1088118.419 | 2582959.2179 | 1088108.2483 | 2582961.8082 | 1088102.7381 | 2582961.9985 | 1088098.7022 | 2582960.9432 | 1088093.0022 | 2582960.409 | 1088087.8121 | 2582961.4351 | 1088083.1513 | 2582964.8567 | 1088078.1613 | 2582969.001 | 1088073.6918 | 2582975.536 | 1088067.1478 | 2582983.1127 | 1088061.5236 | 2582993.6038 | 1088055.2798 | 2582999.7258 | 1088050.8047 | 2583003.4609 | 1088046.9478 | 2583006.2579 | 1088043.2158 | 2583008.9499 | 1088038.0166 | 2583011.6351 | 1088033.1399 | 2583014.3304 | 1088029.0858 | 2583016.9117 | 1088023.0755 | 2583018.2447 | 1088014.4673 | 2583019.5799 | 1088009.3831 | 2583021.3336 | 1088004.1866 | 2583023.5099 | 1088000.3452 | 2583027.7585 | 1087994.3191 | 2583031.5913 | 1087989.3391 | 2583035.005 | 1087984.2491 | 2583037.2725 | 1087976.9834 | 2583039.7558 | 1087971.9961 | 2583043.9981 | 1087963.691 | 2583044.9267 | 1087960.1644 | 2583047.9177 | 1087950.929 | 2583053.3803 | 1087935.2612 | 2583057.6117 | 1087923.0208 | 2583061.9568 | 1087912.6366 | 2583066.7075 | 1087903.085 | 2583070.0152 | 1087893.3263 | 2583073.51 | 1087878.3976 | 2583076.2825 | 1087865.839 | 2583078.4264 | 1087853.182 | 2583080.0774 | 1087847.2743 | 2583083.2754 | 1087837.1045 | 2583085.01 | 1087825.0712 | 2583085.6076 | 1087816.8764 | 2583085.585 | 1087808.7945 | 2583085.3608 | 1087803.5035 | 2583086.491 | 1087797.1749 | 2583089.5683 | 1087782.6587 | 2583094.207 | 1087766.2595 | 2583098.5365 | 1087752.985 | 2583102.4612 | 1087741.9795 | 2583105.5602 | 1087735.234 | 2583109.8031 | 1087727.029 | 2583113.217 | 1087721.9391 | 2583117.779 | 1087716.946 | 2583122.4479 | 1087711.3412 | 2583124.3104 | 1087708.9459 | 2583124.7209 | 1087705.9432 | 2583123.7763 | 1087703.7669 | 2583122.4236 | 1087702.6256 | 2583119.5072 | 1087702.5337 | 2583116.811 | 1087703.5751 | 2583114.1098 | 1087705.5614 | 2583110.2738 | 1087709.5075 | 2583106.012 | 1087713.6993 | 2583091.4522 | 1087721.2995 | 2583083.5832 | 1087725.2346 | 2583079.9877 | 1087726.3897
19 | 2583079.9877 | 1087726.3897 | 2583095.1977 | 1087712.7624 | 2583108.6133 | 1087698.1062 | 2583137.2706 | 1087658.8505 | 2583148.7177 | 1087641.8765 | 2583152.2996 | 1087633.0397 | 2583158.1836 | 1087618.0934 | 2583162.4634 | 1087609.1769 | 2583167.0825 | 1087602.3605 | 2583177.6092 | 1087591.8036 | 2583189.182 | 1087572.5615 | 2583197.3085 | 1087560.6994
20 | 2582190.6817 | 1088645.7707 | 2582194.786 | 1088646.4923 | 2582199.8706 | 1088646.6638
21 | 2582206.1829 | 1088608.6866 | 2582206.1905 | 1088611.2705
22 | 2582146.8326 | 1088547.1153 | 2582147.5209 | 1088551.7379 | 2582150.5961 | 1088561.0893 | 2582154.9991 | 1088568.3689 | 2582156.6909 | 1088571.4322
23 | 2582165.4136 | 1088486.696 | 2582164.5961 | 1088493.513 | 2582161.8612 | 1088507.5395 | 2582160.6868 | 1088514.2686 | 2582153.2435 | 1088527.8976 | 2582148.7806 | 1088537.0933 | 2582147.231 | 1088542.8342 | 2582146.8326 | 1088547.1153
24 | 2582237.2324 | 1088499.2338 | 2582236.4135 | 1088490.6116 | 2582237.2651 | 1088459.5105
25 | 2582617.9938 | 1086810.2999 | 2582622.7761 | 1086800.7765
26 | 2582617.9938 | 1086810.2999 | 2582609.471 | 1086827.2666
27 | 2582609.471 | 1086827.2666 | 2582623.3863 | 1086883.7782 | 2582629.4749 | 1086953.6411
28 | 2581818.5623 | 1087004.6024 | 2582609.471 | 1086827.2666
29 | 2581818.5623 | 1087004.6024 | 2581803.6087 | 1086974.0981 | 2581805.958 | 1086966.0091 | 2581801.3206 | 1086958.6747 | 2581794.6036 | 1086954.5482
30 | 2581643.7497 | 1086680.283 | 2581647.0826 | 1086692.2124 | 2581676.164 | 1086738.2484 | 2581684.6452 | 1086767.3267 | 2581696.9187 | 1086801.2851 | 2581711.9048 | 1086831.9558 | 2581740.8049 | 1086874.8465 | 2581743.1114 | 1086880.8872 | 2581791.2724 | 1086952.5017 | 2581794.6036 | 1086954.5482
31 | 2583142.8919 | 1087580.2274 | 2582629.4749 | 1086953.6411
32 | 2583197.3085 | 1087560.6994 | 2583195.8107 | 1087557.5797 | 2583193.3471 | 1087555.8079 | 2583189.5454 | 1087555.3738 | 2583184.8526 | 1087558.0548 | 2583180.0619 | 1087561.7478 | 2583174.251 | 1087563.9874 | 2583162.5274 | 1087568.0331 | 2583153.5977 | 1087572.7382 | 2583145.7942 | 1087577.996 | 2583142.8919 | 1087580.2274
33 | 2581356.3772 | 1086337.8819 | 2581353.137 | 1086316.0027 | 2581350.899 | 1086289.5847 | 2581352.0098 | 1086269.8933 | 2581353.3075 | 1086261.8784
34 | 2581356.3772 | 1086337.8819 | 2581365.8336 | 1086357.9855 | 2581383.1642 | 1086385.7801 | 2581388.7145 | 1086391.9996 | 2581405.7813 | 1086404.676 | 2581415.3535 | 1086414.5963 | 2581425.0434 | 1086427.4844 | 2581433.6936 | 1086435.2508 | 2581479.3019 | 1086461.2137 | 2581482.7147 | 1086468.6516 | 2581482.4549 | 1086477.557 | 2581478.9659 | 1086490.8524 | 2581472.1651 | 1086519.5881 | 2581470.7343 | 1086536.2011 | 2581471.2495 | 1086547.4165 | 2581476.8598 | 1086575.8809 | 2581484.9061 | 1086604.4267 | 2581487.5519 | 1086614.7462 | 2581489.9171 | 1086627.1899 | 2581492.1014 | 1086631.2075 | 2581495.0315 | 1086633.0329 | 2581498.0964 | 1086633.3014 | 2581501.1264 | 1086632.3028 | 2581503.3007 | 1086630.473 | 2581504.1424 | 1086626.7018 | 2581508.3341 | 1086619.9855 | 2581506.8561 | 1086613.5311 | 2581512.6492 | 1086597.7719 | 2581525.059 | 1086592.0533 | 2581535.5556 | 1086612.7098 | 2581553.6273 | 1086616.9014 | 2581560.1509 | 1086614.258 | 2581566.2356 | 1086620.3315 | 2581570.0285 | 1086620.2088 | 2581573.7773 | 1086623.399 | 2581592.4969 | 1086631.4908 | 2581601.1726 | 1086640.1579 | 2581608.2993 | 1086639.4247 | 2581611.3096 | 1086644.7072 | 2581609.482 | 1086648.2702 | 2581614.1368 | 1086648.4228 | 2581616.7848 | 1086659.5761 | 2581629.7185 | 1086670.5982 | 2581638.4571 | 1086676.9973 | 2581643.7497 | 1086680.283
35 | 2582108.4056 | 1088589.7405 | 2582107.0456 | 1088587.487 | 2582104.8889 | 1088581.946 | 2582103.9401 | 1088578.5911
36 | 2582118.879 | 1088603.1157 | 2582110.9499 | 1088593.9566 | 2582108.4056 | 1088589.7405
37 | 2582102.8244 | 1088574.6462 | 2582103.9401 | 1088578.5911
38 | 2582118.879 | 1088603.1157 | 2582130.9188 | 1088592.5608
39 | 2582092.7339 | 1088549.3873 | 2582097.3292 | 1088553.5092 | 2582100.5003 | 1088566.4287 | 2582102.8244 | 1088574.6462
40 | 2582136.4871 | 1088588.5531 | 2582135.6632 | 1088588.3252 | 2582131.6027 | 1088591.9612 | 2582130.9188 | 1088592.5608
41 | 2582076.8865 | 1088498.1632 | 2582041.423 | 1088487.5516 | 2582033.9624 | 1088487.4292 | 2582032.8316 | 1088493.1466 | 2582035.8566 | 1088498.5738 | 2582039.8965 | 1088506.2881 | 2582046.6568 | 1088510.837 | 2582072.1036 | 1088530.2162 | 2582070.2349 | 1088535.5356 | 2582086.9609 | 1088542.9899 | 2582092.7339 | 1088549.3873
42 | 2582164.3835 | 1088587.1733 | 2582157.5813 | 1088589.3722 | 2582151.0176 | 1088590.9257 | 2582145.6441 | 1088591.1194 | 2582140.7933 | 1088589.7441 | 2582136.4871 | 1088588.5531
43 | 2582153.9872 | 1088640.765 | 2582158.4808 | 1088641.7868
44 | 2582153.9872 | 1088640.765 | 2582158.3273 | 1088635.0313
45 | 2582158.4808 | 1088641.7868 | 2582165.4936 | 1088643.3816
46 | 2582158.3273 | 1088635.0313 | 2582159.1318 | 1088633.9685 | 2582163.5588 | 1088628.397 | 2582163.927 | 1088627.8748
47 | 2582076.8865 | 1088498.1632 | 2582069.2559 | 1088487.747 | 2582064.0831 | 1088485.0498 | 2582059.0461 | 1088481.0627 | 2582051.5699 | 1088475.6487 | 2582047.9765 | 1088472.0797 | 2582048.2507 | 1088467.7878 | 2582053.9804 | 1088464.7693 | 2582060.5786 | 1088464.3273 | 2582070.7666 | 1088466.2981 | 2582069.8893 | 1088460.7201 | 2582067.8601 | 1088453.7224 | 2582067.4136 | 1088446.9981 | 2582068.3257 | 1088445.9597
48 | 2582164.3835 | 1088587.1733 | 2582165.9422 | 1088595.0839 | 2582166.8124 | 1088599.1996
49 | 2582156.6909 | 1088571.4322 | 2582158.757 | 1088575.1836 | 2582164.3835 | 1088587.1733
50 | 2582168.5137 | 1088644.0683 | 2582165.4936 | 1088643.3816
51 | 2582169.8549 | 1088617.6062 | 2582168.2357 | 1088620.7682 | 2582166.7945 | 1088623.8074 | 2582163.927 | 1088627.8748
52 | 2582158.7103 | 1088678.235 | 2582157.0045 | 1088683.1336 | 2582154.2976 | 1088693.458 | 2582154.2332 | 1088693.6613
53 | 2582158.8414 | 1088677.8583 | 2582158.7103 | 1088678.235
54 | 2582237.6969 | 1088443.7458 | 2582237.2651 | 1088459.5105
55 | 2582160.7384 | 1088208.0321 | 2582164.736 | 1088206.6307 | 2582169.3347 | 1088206.5616 | 2582174.3561 | 1088207.8474 | 2582178.0567 | 1088210.927 | 2582180.7261 | 1088216.7444 | 2582181.1606 | 1088224.7362 | 2582180.1622 | 1088230.6644 | 2582173.027 | 1088251.6074 | 2582171.9551 | 1088264.2282 | 2582174.474 | 1088279.4953 | 2582179.4364 | 1088286.5572
56 | 2582158.9588 | 1088212.0505 | 2582159.4955 | 1088209.9701 | 2582160.7384 | 1088208.0321
57 | 2582158.9588 | 1088212.0505 | 2582158.0165 | 1088215.9887 | 2582157.6075 | 1088221.9485 | 2582156.4162 | 1088228.2108 | 2582154.3122 | 1088235.3318 | 2582151.4059 | 1088241.2212 | 2582150.5111 | 1088242.5241
58 | 2582158.9588 | 1088212.0505 | 2582161.6511 | 1088220.3469 | 2582161.8691 | 1088233.8199 | 2582159.3587 | 1088250.4025 | 2582157.9555 | 1088268.9718 | 2582156.9366 | 1088294.288 | 2582156.7981 | 1088318.3453
59 | 2582156.7981 | 1088318.3453 | 2582157.446 | 1088343.4564 | 2582158.2726 | 1088362.8421
60 | 2582165.4136 | 1088486.696 | 2582164.1083 | 1088477.962 | 2582161.6988 | 1088465.5626 | 2582160.1893 | 1088453.3385 | 2582159.8548 | 1088442.4561 | 2582160.2576 | 1088434.3841 | 2582160.7755 | 1088420.6643 | 2582160.1704 | 1088399.5441 | 2582158.8206 | 1088375.6912 | 2582158.2726 | 1088362.8421
61 | 2582165.4136 | 1088486.696 | 2582168.9176 | 1088481.0049 | 2582170.7199 | 1088476.8308 | 2582171.8582 | 1088473.6258 | 2582172.4637 | 1088471.2117 | 2582173.1157 | 1088466.1293 | 2582174.1317 | 1088463.5361 | 2582174.7001 | 1088461.6779 | 2582178.2558 | 1088457.7432 | 2582180.2222 | 1088453.9799 | 2582183.6452 | 1088452.3801 | 2582188.863 | 1088451.9423 | 2582193.3164 | 1088450.0171 | 2582194.0956 | 1088449.5471
62 | 2582081.1111 | 1088438.9187 | 2582072.7002 | 1088440.9793 | 2582068.3257 | 1088445.9597
63 | 2582150.5111 | 1088242.5241 | 2582146.5024 | 1088248.3616 | 2582141.2546 | 1088254.4691 | 2582129.9326 | 1088265.581
64 | 2582156.6909 | 1088571.4322 | 2582158.7683 | 1088571.1371 | 2582160.7005 | 1088571.5649 | 2582162.852 | 1088572.7259 | 2582165.8165 | 1088573.4619 | 2582169.1909 | 1088573.83 | 2582169.3962 | 1088573.8232
65 | 2582169.3962 | 1088573.8232 | 2582174.4016 | 1088573.659 | 2582177.3448 | 1088575.0399 | 2582180.6871 | 1088577.6759 | 2582184.5388 | 1088581.6359
66 | 2582166.8124 | 1088599.1996 | 2582167.346 | 1088601.7234
67 | 2582161.3041 | 1088670.7861 | 2582158.8414 | 1088677.8583
68 | 2582164.0993 | 1088664.4363 | 2582162.4334 | 1088667.5428 | 2582161.3041 | 1088670.7861
69 | 2582164.0993 | 1088664.4363 | 2582165.1765 | 1088659.4661
70 | 2582164.0993 | 1088664.4363 | 2582166.638 | 1088673.3446 | 2582167.7271 | 1088674.5086 | 2582170.7465 | 1088675.4891 | 2582174.2281 | 1088676.0429
71 | 2582168.5137 | 1088644.0683 | 2582165.1765 | 1088659.4661
72 | 2582168.5137 | 1088644.0683 | 2582177.6756 | 1088645.2865 | 2582177.8627 | 1088645.2934
73 | 2582190.6817 | 1088645.7707 | 2582177.8627 | 1088645.2934
74 | 2582190.6817 | 1088645.7707 | 2582190.181 | 1088652.1977 | 2582190.1163 | 1088654.2576
75 | 2582190.6817 | 1088645.7707 | 2582191.0839 | 1088642.7791 | 2582190.9569 | 1088639.1553 | 2582190.6189 | 1088636.9706
76 | 2582191.8572 | 1088670.5262 | 2582190.0276 | 1088668.5844 | 2582189.8123 | 1088663.9271 | 2582190.1163 | 1088654.2576
77 | 2582196.6397 | 1088675.6019 | 2582191.8572 | 1088670.5262
78 | 2582185.6653 | 1088690.8977 | 2582187.3221 | 1088689.9812 | 2582188.621 | 1088688.6434 | 2582192.8099 | 1088681.2161 | 2582196.6397 | 1088675.6019
79 | 2582182.1754 | 1088618.3948 | 2582186.9327 | 1088618.2341 | 2582187.2632 | 1088619.7157
80 | 2582174.7412 | 1088618.8504 | 2582176.8472 | 1088619.3866 | 2582180.4426 | 1088618.4533 | 2582182.1754 | 1088618.3948
81 | 2582185.6653 | 1088690.8977 | 2582186.5051 | 1088694.3081 | 2582182.1727 | 1088708.317
82 | 2582169.8549 | 1088617.6062 | 2582174.7412 | 1088618.8504
83 | 2582169.8549 | 1088617.6062 | 2582169.6413 | 1088613.1245
84 | 2582169.6413 | 1088613.1245 | 2582169.5656 | 1088611.5373 | 2582168.6863 | 1088607.7413
85 | 2582167.346 | 1088601.7234 | 2582167.9083 | 1088604.3829 | 2582168.6863 | 1088607.7413

## bus_geodata
| x | y | coords
0 | 2582586.6184 | 1088323.2158
1 | 2582682.1824 | 1088155.1249
2 | 2582685.1349 | 1088148.891
3 | 2582307.518 | 1088636.5458
4 | 2582721.7515 | 1088123.3901
5 | 2582217.148 | 1088645.6151
6 | 2582216.0127 | 1088647.2081
7 | 2582207.1145 | 1088621.1747
8 | 2582298.9602 | 1088653.6018
9 | 2582241.2227 | 1088541.246
10 | 2582247.2119 | 1088666.4043
11 | 2582241.8291 | 1088697.0841
12 | 2582217.7478 | 1088535.1924
13 | 2582238.2154 | 1088509.5838
14 | 2583079.9877 | 1087726.3897
15 | 2582199.8706 | 1088646.6638
16 | 2582206.1905 | 1088611.2705
17 | 2582234.9581 | 1088728.806
18 | 2582146.8326 | 1088547.1153
19 | 2582237.2324 | 1088499.2338
20 | 2582622.7761 | 1086800.7765
21 | 2582617.9938 | 1086810.2999
22 | 2582609.471 | 1086827.2666
23 | 2581818.5623 | 1087004.6024
24 | 2581794.6036 | 1086954.5482
25 | 2582629.4749 | 1086953.6411
26 | 2583142.8919 | 1087580.2274
27 | 2581353.3075 | 1086261.8784
28 | 2581356.3772 | 1086337.8819
29 | 2581643.7497 | 1086680.283
30 | 2582108.4056 | 1088589.7405
31 | 2582103.9401 | 1088578.5911
32 | 2582118.879 | 1088603.1157
33 | 2582102.8244 | 1088574.6462
34 | 2582130.9188 | 1088592.5608
35 | 2582092.7339 | 1088549.3873
36 | 2582136.4871 | 1088588.5531
37 | 2582153.9872 | 1088640.765
38 | 2582158.4808 | 1088641.7868
39 | 2582158.3273 | 1088635.0313
40 | 2582076.8865 | 1088498.1632
41 | 2582164.3835 | 1088587.1733
42 | 2582165.4936 | 1088643.3816
43 | 2582163.927 | 1088627.8748
44 | 2582154.2332 | 1088693.6613
45 | 2582158.7103 | 1088678.235
46 | 2582237.6969 | 1088443.7458
47 | 2582237.2651 | 1088459.5105
48 | 2582179.4364 | 1088286.5572
49 | 2582160.7384 | 1088208.0321
50 | 2582158.9588 | 1088212.0505
51 | 2582158.2726 | 1088362.8421
52 | 2582156.7981 | 1088318.3453
53 | 2582165.4136 | 1088486.696
54 | 2582194.0956 | 1088449.5471
55 | 2582081.1111 | 1088438.9187
56 | 2582068.3257 | 1088445.9597
57 | 2582150.5111 | 1088242.5241
58 | 2582156.6909 | 1088571.4322
59 | 2582129.9326 | 1088265.581
60 | 2582169.3962 | 1088573.8232
61 | 2582166.8124 | 1088599.1996
62 | 2582184.5388 | 1088581.6359
63 | 2582158.8414 | 1088677.8583
64 | 2582161.3041 | 1088670.7861
65 | 2582164.0993 | 1088664.4363
66 | 2582165.1765 | 1088659.4661
67 | 2582174.2281 | 1088676.0429
68 | 2582177.8627 | 1088645.2934
69 | 2582168.5137 | 1088644.0683
70 | 2582190.6817 | 1088645.7707
71 | 2582190.1163 | 1088654.2576
72 | 2582190.6189 | 1088636.9706
73 | 2582191.8572 | 1088670.5262
74 | 2582196.6397 | 1088675.6019
75 | 2582187.2632 | 1088619.7157
76 | 2582182.1754 | 1088618.3948
77 | 2582185.6653 | 1088690.8977
78 | 2582182.1727 | 1088708.317
79 | 2582169.8549 | 1088617.6062
80 | 2582174.7412 | 1088618.8504
81 | 2582169.6413 | 1088613.1245
82 | 2582168.6863 | 1088607.7413
83 | 2582206.1829 | 1088608.6866
84 | 2582167.346 | 1088601.7234
85 | 2583197.3085 | 1087560.6994
86 | 2582936.5419 | 1088144.2752
87 | 2582184.5388 | 1088581.6359

## line_std_types
| c_nf_per_km | r_ohm_per_km | x_ohm_per_km | max_i_ka | type | q_mm2 | alpha | voltage_rating
NAYY 4x50 SE | 210 | 0.642 | 0.083 | 0.142 | cs | 50 | 0.00403 | LV
NAYY 4x120 SE | 264 | 0.225 | 0.08 | 0.242 | cs | 120 | 0.00403 | LV
NAYY 4x150 SE | 261 | 0.208 | 0.08 | 0.27 | cs | 150 | 0.00403 | LV
NA2XS2Y 1x95 RM/25 12/20 kV | 216 | 0.313 | 0.132 | 0.252 | cs | 95 | 0.00403 | MV
NA2XS2Y 1x185 RM/25 12/20 kV | 273 | 0.161 | 0.117 | 0.362 | cs | 185 | 0.00403 | MV
NA2XS2Y 1x240 RM/25 12/20 kV | 304 | 0.122 | 0.112 | 0.421 | cs | 240 | 0.00403 | MV
NA2XS2Y 1x95 RM/25 6/10 kV | 315 | 0.313 | 0.123 | 0.249 | cs | 95 | 0.00403 | MV
NA2XS2Y 1x185 RM/25 6/10 kV | 406 | 0.161 | 0.11 | 0.358 | cs | 185 | 0.00403 | MV
NA2XS2Y 1x240 RM/25 6/10 kV | 456 | 0.122 | 0.105 | 0.416 | cs | 240 | 0.00403 | MV
NA2XS2Y 1x150 RM/25 12/20 kV | 250 | 0.206 | 0.116 | 0.319 | cs | 150 | 0.00403 | MV
NA2XS2Y 1x120 RM/25 12/20 kV | 230 | 0.253 | 0.119 | 0.283 | cs | 120 | 0.00403 | MV
NA2XS2Y 1x70 RM/25 12/20 kV | 190 | 0.443 | 0.132 | 0.22 | cs | 70 | 0.00403 | MV
NA2XS2Y 1x150 RM/25 6/10 kV | 360 | 0.206 | 0.11 | 0.315 | cs | 150 | 0.00403 | MV
NA2XS2Y 1x120 RM/25 6/10 kV | 340 | 0.253 | 0.113 | 0.28 | cs | 120 | 0.00403 | MV
NA2XS2Y 1x70 RM/25 6/10 kV | 280 | 0.443 | 0.123 | 0.217 | cs | 70 | 0.00403 | MV
N2XS(FL)2Y 1x120 RM/35 64/110 kV | 112 | 0.153 | 0.166 | 0.366 | cs | 120 | 0.00393 | HV
N2XS(FL)2Y 1x185 RM/35 64/110 kV | 125 | 0.099 | 0.156 | 0.457 | cs | 185 | 0.00393 | HV
N2XS(FL)2Y 1x240 RM/35 64/110 kV | 135 | 0.075 | 0.149 | 0.526 | cs | 240 | 0.00393 | HV
N2XS(FL)2Y 1x300 RM/35 64/110 kV | 144 | 0.06 | 0.144 | 0.588 | cs | 300 | 0.00393 | HV
15-AL1/3-ST1A 0.4 | 11 | 1.8769 | 0.35 | 0.105 | ol | 16 | 0.00403 | LV
24-AL1/4-ST1A 0.4 | 11.25 | 1.2012 | 0.335 | 0.14 | ol | 24 | 0.00403 | LV
48-AL1/8-ST1A 0.4 | 12.2 | 0.5939 | 0.3 | 0.21 | ol | 48 | 0.00403 | LV
94-AL1/15-ST1A 0.4 | 13.2 | 0.306 | 0.29 | 0.35 | ol | 94 | 0.00403 | LV
34-AL1/6-ST1A 10.0 | 9.7 | 0.8342 | 0.36 | 0.17 | ol | 34 | 0.00403 | MV
48-AL1/8-ST1A 10.0 | 10.1 | 0.5939 | 0.35 | 0.21 | ol | 48 | 0.00403 | MV
70-AL1/11-ST1A 10.0 | 10.4 | 0.4132 | 0.339 | 0.29 | ol | 70 | 0.00403 | MV
94-AL1/15-ST1A 10.0 | 10.75 | 0.306 | 0.33 | 0.35 | ol | 94 | 0.00403 | MV
122-AL1/20-ST1A 10.0 | 11.1 | 0.2376 | 0.323 | 0.41 | ol | 122 | 0.00403 | MV
149-AL1/24-ST1A 10.0 | 11.25 | 0.194 | 0.315 | 0.47 | ol | 149 | 0.00403 | MV
34-AL1/6-ST1A 20.0 | 9.15 | 0.8342 | 0.382 | 0.17 | ol | 34 | 0.00403 | MV
48-AL1/8-ST1A 20.0 | 9.5 | 0.5939 | 0.372 | 0.21 | ol | 48 | 0.00403 | MV
70-AL1/11-ST1A 20.0 | 9.7 | 0.4132 | 0.36 | 0.29 | ol | 70 | 0.00403 | MV
94-AL1/15-ST1A 20.0 | 10 | 0.306 | 0.35 | 0.35 | ol | 94 | 0.00403 | MV
122-AL1/20-ST1A 20.0 | 10.3 | 0.2376 | 0.344 | 0.41 | ol | 122 | 0.00403 | MV
149-AL1/24-ST1A 20.0 | 10.5 | 0.194 | 0.337 | 0.47 | ol | 149 | 0.00403 | MV
184-AL1/30-ST1A 20.0 | 10.75 | 0.1571 | 0.33 | 0.535 | ol | 184 | 0.00403 | MV
243-AL1/39-ST1A 20.0 | 11 | 0.1188 | 0.32 | 0.645 | ol | 243 | 0.00403 | MV
48-AL1/8-ST1A 110.0 | 8 | 0.5939 | 0.46 | 0.21 | ol | 48 | 0.00403 | HV
70-AL1/11-ST1A 110.0 | 8.4 | 0.4132 | 0.45 | 0.29 | ol | 70 | 0.00403 | HV
94-AL1/15-ST1A 110.0 | 8.65 | 0.306 | 0.44 | 0.35 | ol | 94 | 0.00403 | HV
122-AL1/20-ST1A 110.0 | 8.5 | 0.2376 | 0.43 | 0.41 | ol | 122 | 0.00403 | HV
149-AL1/24-ST1A 110.0 | 8.75 | 0.194 | 0.41 | 0.47 | ol | 149 | 0.00403 | HV
184-AL1/30-ST1A 110.0 | 8.8 | 0.1571 | 0.4 | 0.535 | ol | 184 | 0.00403 | HV
243-AL1/39-ST1A 110.0 | 9 | 0.1188 | 0.39 | 0.645 | ol | 243 | 0.00403 | HV
305-AL1/39-ST1A 110.0 | 9.2 | 0.0949 | 0.38 | 0.74 | ol | 305 | 0.00403 | HV
490-AL1/64-ST1A 110.0 | 9.75 | 0.059 | 0.37 | 0.96 | ol | 490 | 0.00403 | HV
679-AL1/86-ST1A 110.0 | 9.95 | 0.042 | 0.36 | 1.15 | ol | 679 | 0.00403 | HV
490-AL1/64-ST1A 220.0 | 10 | 0.059 | 0.285 | 0.96 | ol | 490 | 0.00403 | HV
679-AL1/86-ST1A 220.0 | 11.7 | 0.042 | 0.275 | 1.15 | ol | 679 | 0.00403 | HV
490-AL1/64-ST1A 380.0 | 11 | 0.059 | 0.253 | 0.96 | ol | 490 | 0.00403 | HV
679-AL1/86-ST1A 380.0 | 14.6 | 0.042 | 0.25 | 1.15 | ol | 679 | 0.00403 | HV

## trafo_std_types
| i0_percent | pfe_kw | vkr_percent | sn_mva | vn_lv_kv | vn_hv_kv | vk_percent | shift_degree | vector_group | tap_side | tap_neutral | tap_min | tap_max | tap_step_degree | tap_step_percent | tap_phase_shifter
160 MVA 380/110 kV | 0.06 | 60 | 0.25 | 160 | 110 | 380 | 12.2 | 0 | Yy0 | hv | 0 | -9 | 9 | 0 | 1.5 | FALSE
100 MVA 220/110 kV | 0.06 | 55 | 0.26 | 100 | 110 | 220 | 12 | 0 | Yy0 | hv | 0 | -9 | 9 | 0 | 1.5 | FALSE
63 MVA 110/20 kV | 0.04 | 22 | 0.32 | 63 | 20 | 110 | 18 | 150 | YNd5 | hv | 0 | -9 | 9 | 0 | 1.5 | FALSE
40 MVA 110/20 kV | 0.05 | 18 | 0.34 | 40 | 20 | 110 | 16.2 | 150 | YNd5 | hv | 0 | -9 | 9 | 0 | 1.5 | FALSE
25 MVA 110/20 kV | 0.07 | 14 | 0.41 | 25 | 20 | 110 | 12 | 150 | YNd5 | hv | 0 | -9 | 9 | 0 | 1.5 | FALSE
63 MVA 110/10 kV | 0.04 | 22 | 0.32 | 63 | 10 | 110 | 18 | 150 | YNd5 | hv | 0 | -9 | 9 | 0 | 1.5 | FALSE
40 MVA 110/10 kV | 0.05 | 18 | 0.34 | 40 | 10 | 110 | 16.2 | 150 | YNd5 | hv | 0 | -9 | 9 | 0 | 1.5 | FALSE
25 MVA 110/10 kV | 0.07 | 14 | 0.41 | 25 | 10 | 110 | 12 | 150 | YNd5 | hv | 0 | -9 | 9 | 0 | 1.5 | FALSE
0.25 MVA 20/0.4 kV | 0.32 | 0.8 | 1.44 | 0.25 | 0.4 | 20 | 6 | 150 | Yzn5 | hv | 0 | -2 | 2 | 0 | 2.5 | FALSE
0.4 MVA 20/0.4 kV | 0.3375 | 1.35 | 1.425 | 0.4 | 0.4 | 20 | 6 | 150 | Dyn5 | hv | 0 | -2 | 2 | 0 | 2.5 | FALSE
0.63 MVA 20/0.4 kV | 0.2619 | 1.65 | 1.206 | 0.63 | 0.4 | 20 | 6 | 150 | Dyn5 | hv | 0 | -2 | 2 | 0 | 2.5 | FALSE
0.25 MVA 10/0.4 kV | 0.24 | 0.6 | 1.2 | 0.25 | 0.4 | 10 | 4 | 150 | Dyn5 | hv | 0 | -2 | 2 | 0 | 2.5 | FALSE
0.4 MVA 10/0.4 kV | 0.2375 | 0.95 | 1.325 | 0.4 | 0.4 | 10 | 4 | 150 | Dyn5 | hv | 0 | -2 | 2 | 0 | 2.5 | FALSE
0.63 MVA 10/0.4 kV | 0.1873 | 1.18 | 1.0794 | 0.63 | 0.4 | 10 | 4 | 150 | Dyn5 | hv | 0 | -2 | 2 | 0 | 2.5 | FALSE

## trafo3w_std_types
| sn_hv_mva | sn_mv_mva | sn_lv_mva | vn_hv_kv | vn_mv_kv | vn_lv_kv | vk_hv_percent | vk_mv_percent | vk_lv_percent | vkr_hv_percent | vkr_mv_percent | vkr_lv_percent | pfe_kw | i0_percent | shift_mv_degree | shift_lv_degree | vector_group | tap_side | tap_neutral | tap_min | tap_max | tap_step_percent
63/25/38 MVA 110/20/10 kV | 63 | 25 | 38 | 110 | 20 | 10 | 10.4 | 10.4 | 10.4 | 0.28 | 0.32 | 0.35 | 35 | 0.89 | 0 | 0 | YN0yn0yn0 | hv | 0 | -10 | 10 | 1.2
63/25/38 MVA 110/10/10 kV | 63 | 25 | 38 | 110 | 10 | 10 | 10.4 | 10.4 | 10.4 | 0.28 | 0.32 | 0.35 | 35 | 0.89 | 0 | 0 | YN0yn0yn0 | hv | 0 | -10 | 10 | 1.2

## fuse_std_types
| fuse_type | i_rated_a | t_avg | t_min | t_total | x_avg | x_min | x_total
HV 100A | HV 100A | 100 | 0 | [10.0, 3.64, 0.854, 0.281, 0.1, 0.0531, 0.022, 0.01] | [10.0, 4.267, 1.21, 0.403, 0.1, 0.058, 0.022, 0.01] | 0 | [300.0, 350.0, 450.0, 550.0, 700.0, 850.0, 1200.0, 1752.0] | [600.0, 700.0, 900.0, 1150.0, 1665.0, 2000.0, 3000.0, 4313.0]
HV 10A | HV 10A | 10 | 0 | [10.0, 1675.0, 0.344, 0.156, 0.1, 0.0417, 0.0171, 0.01] | [10.0, 1.3, 0.3, 0.155, 0.1, 0.0555, 0.023, 0.01] | 0 | [30.0, 32.0, 35.0, 37.0, 39.0, 50.0, 70.0, 88.0] | [60.0, 70.0, 80.0, 87.0, 94.0, 110.0, 150.0, 216.0]
HV 125A | HV 125A | 125 | 0 | [10.0, 1.82, 0.344, 0.1, 0.0467, 0.0269, 0.01] | [10.0, 2.478, 0.426, 0.1, 0.0427, 0.0211, 0.01] | 0 | [375.0, 500.0, 700.0, 925.0, 1200.0, 1500.0, 2341.0] | [750.0, 1000.0, 1500.0, 2200.0, 3000.0, 4000.0, 5765.0]
HV 160A | HV 160A | 160 | 0 | [10.0, 4.15, 1.03, 0.198, 0.1, 0.051, 0.0172, 0.01] | [10.0, 2.3, 0.734, 0.274, 0.1, 0.046, 0.0177, 0.01] | 0 | [480.0, 550.0, 700.0, 1000.0, 1260.0, 1600.0, 2500.0, 3227.0] | [960.0, 1300.0, 1700.0, 2200.0, 2996.0, 4000.0, 6000.0, 7946.0]
HV 16A | HV 16A | 16 | 0 | [10.0, 0.352, 0.164, 0.1, 0.0649, 0.0342, 0.01] | [10.0, 2.34, 0.722, 0.181, 0.1, 0.055, 0.0296, 0.01] | 0 | [48.0, 60.0, 65.0, 71.0, 80.0, 100.0, 162.0] | [96.0, 110.0, 125.0, 150.0, 168.0, 200.0, 250.0, 398.0]
HV 200A | HV 200A | 200 | 0 | [10.0, 4.267, 1.21, 0.403, 0.1, 0.058, 0.022, 0.01] | [10.0, 3.73, 1.654, 0.328, 0.1, 0.0531, 0.019, 0.01] | 0 | [600.0, 700.0, 900.0, 1150.0, 1665.0, 2000.0, 3000.0, 4313.0] | [1200.0, 1500.0, 1800.0, 2700.0, 3960.0, 5000.0, 7500.0, 10620.0]
HV 20A | HV 20A | 20 | 0 | [10.0, 1.3, 0.3, 0.155, 0.1, 0.0555, 0.023, 0.01] | [10.0, 1.3, 0.161, 0.1, 0.0611, 0.0399, 0.0141, 0.01] | 0 | [60.0, 70.0, 80.0, 87.0, 94.0, 110.0, 150.0, 216.0] | [120.0, 150.0, 200.0, 223.0, 260.0, 300.0, 450.0, 532.0]
HV 25A | HV 25A | 25 | 0 | [10.0, 2.512, 0.833, 0.299, 0.1, 0.0372, 0.0223, 0.01] | [10.0, 3.125, 0.597, 0.198, 0.1, 0.0378, 0.022, 0.01] | 0 | [75.0, 82.0, 90.0, 100.0, 124.0, 170.0, 200.0, 289.0] | [150.0, 170.0, 210.0, 250.0, 294.0, 400.0, 500.0, 711.0]
HV 31.5A | HV 31.5A | 31.5 | 0 | [10.0, 2.34, 0.722, 0.181, 0.1, 0.055, 0.0296, 0.01] | [10.0, 2.84, 0.368, 0.164, 0.1, 0.0621, 0.0378, 0.0195, 0.01] | 0 | [95.0, 110.0, 125.0, 150.0, 165.0, 200.0, 250.0, 390.0] | [189.0, 220.0, 300.0, 350.0, 393.0, 450.0, 530.0, 700.0, 960.0]
HV 40A | HV 40A | 40 | 0 | [10.0, 1.3, 0.161, 0.1, 0.0611, 0.0399, 0.0141, 0.01] | [10.0, 2.05, 0.369, 0.198, 0.1, 0.051, 0.0298, 0.01] | 0 | [120.0, 150.0, 200.0, 223.0, 260.0, 300.0, 450.0, 532.0] | [240.0, 300.0, 400.0, 450.0, 530.0, 650.0, 800.0, 1311.0]
HV 50A | HV 50A | 50 | 0 | [10.0, 3.215, 0.597, 0.198, 0.1, 0.0378, 0.022, 0.01] | [10.0, 3.64, 0.854, 0.281, 0.1, 0.0531, 0.022, 0.01] | 0 | [150.0, 170.0, 210.0, 250.0, 294.0, 400.0, 500.0, 711.0] | [300.0, 350.0, 450.0, 550.0, 700.0, 850.0, 1200.0, 1752.0]
HV 6.3A | HV 6.3A | 6.3 | 0 | [10.0, 1.39, 0.344, 0.168, 0.1, 0.056, 0.0263, 0.01] | [10.0, 1.711, 0.516, 0.198, 0.1, 0.0634, 0.0303, 0.01] | 0 | [19.0, 19.5, 20.4, 20.8, 22.0, 25.0, 32.0, 48.0] | [38.0, 40.0, 43.0, 48.0, 53.0, 60.0, 75.0, 118.0]
HV 63A | HV 63A | 63 | 0 | [10.0, 2.84, 0.368, 0.164, 0.1, 0.0621, 0.0378, 0.0195, 0.01] | [10.0, 1.82, 0.344, 0.1, 0.0467, 0.0269, 0.01] | 0 | [189.0, 220.0, 300.0, 350.0, 393.0, 450.0, 530.0, 700.0, 961.0] | [378.0, 500.0, 700.0, 934.0, 1200.0, 1500.0, 2366.0]
HV 80A | HV 80A | 80 | 0 | [10.0, 2.05, 0.369, 0.198, 0.1, 0.051, 0.0298, 0.01] | [10.0, 4.15, 1.03, 0.198, 0.1, 0.051, 0.0172, 0.01] | 0 | [240.0, 300.0, 400.0, 450.0, 530.0, 650.0, 800.0, 1311.0] | [480.0, 550.0, 700.0, 1000.0, 1260.0, 1600.0, 2500.0, 3227.0]
Siemens NH-1-100 | Siemens NH-1-100 | 100 | [5400.0, 2000.0, 400.0, 20.0, 1.0, 0.2, 0.012, 0.004] | 0 | 0 | [150.0, 190.0, 250.0, 430.0, 900.0, 1250.0, 2700.0, 3600.0] | 0 | 0
Siemens NH-1-125 | Siemens NH-1-125 | 125 | [4800.0, 120.0, 7.0, 0.1, 0.004] | 0 | 0 | [180.0, 400.0, 740.0, 2000.0, 4250.0] | 0 | 0
Siemens NH-1-16 | Siemens NH-1-16 | 16 | [4000.0, 400.0, 2.0, 0.1, 0.04, 0.01] | 0 | 0 | [26.0, 35.0, 75.0, 150.0, 200.0, 300.0] | 0 | 0
Siemens NH-1-160 | Siemens NH-1-160 | 160 | [4800.0, 120.0, 7.0, 0.1, 0.004] | 0 | 0 | [210.0, 500.0, 900.0, 2300.0, 5000.0] | 0 | 0
Siemens NH-1-25 | Siemens NH-1-25 | 25 | [4000.0, 1000.0, 10.0, 0.2, 0.02, 0.01] | 0 | 0 | [40.0, 50.0, 100.0, 210.0, 400.0, 500.0] | 0 | 0
Siemens NH-1-50 | Siemens NH-1-50 | 50 | [4000.0, 40.0, 4.0, 1.0, 0.02, 0.01] | 0 | 0 | [86.0, 200.0, 300.0, 400.0, 1000.0, 1280.0] | 0 | 0
Siemens NH-1-63 | Siemens NH-1-63 | 63 | [4000.0, 100.0, 10.0, 2.0, 0.04, 0.01] | 0 | 0 | [100.0, 200.0, 300.0, 400.0, 1000.0, 1500.0] | 0 | 0
Siemens NH-1-80 | Siemens NH-1-80 | 80 | [4800.0, 120.0, 7.0, 0.1, 0.01] | 0 | 0 | [150.58, 250.0, 450.0, 1150.0, 2470.0] | 0 | 0
Siemens NH-2-1000 | Siemens NH-2-1000 | 1000 | [4800.0, 120.0, 7.0, 0.1, 0.004] | 0 | 0 | [1900.0, 3500.0, 8400.0, 24000.0, 52000.0] | 0 | 0
Siemens NH-2-200 | Siemens NH-2-200 | 200 | [4800.0, 120.0, 7.0, 0.1, 0.004] | 0 | 0 | [280.0, 650.0, 1200.0, 3000.0, 7000.0] | 0 | 0
Siemens NH-2-224 | Siemens NH-2-224 | 224 | [4800.0, 120.0, 7.0, 0.2, 0.04, 0.004] | 0 | 0 | [400.0, 750.0, 1453.0, 3025.0, 4315.0, 7600.0] | 0 | 0
Siemens NH-2-250 | Siemens NH-2-250 | 250 | [4800.0, 120.0, 7.0, 0.1, 0.004] | 0 | 0 | [450.0, 800.0, 1650.0, 4000.0, 8500.0] | 0 | 0
Siemens NH-2-315 | Siemens NH-2-315 | 315 | [4800.0, 120.0, 7.0, 0.1, 0.004] | 0 | 0 | [550.0, 920.0, 1900.0, 5000.0, 11000.0] | 0 | 0
Siemens NH-2-355 | Siemens NH-2-355 | 355 | [4800.0, 120.0, 6.0, 0.1, 0.004] | 0 | 0 | [650.0, 1116.27, 2350.0, 5840.0, 12790.0] | 0 | 0
Siemens NH-2-400 | Siemens NH-2-400 | 400 | [4800.0, 120.0, 7.0, 0.1, 0.004] | 0 | 0 | [720.0, 1350.0, 2800.0, 6500.0, 15000.0] | 0 | 0
Siemens NH-2-425 | Siemens NH-2-425 | 425 | [4800.0, 120.0, 7.0, 0.1, 0.004] | 0 | 0 | [850.0, 1500.0, 3050.0, 7500.0, 16500.0] | 0 | 0
Siemens NH-2-630 | Siemens NH-2-630 | 630 | [4800.0, 120.0, 7.0, 0.1, 0.004] | 0 | 0 | [1200.0, 2000.0, 4800.0, 12000.0, 26000.0] | 0 | 0

## dtypes
| element | column | dtype
0 | bus | name | object
1 | bus | vn_kv | float64
2 | bus | type | object
3 | bus | zone | object
4 | bus | in_service | bool
5 | load | name | object
6 | load | bus | uint32
7 | load | p_mw | float64
8 | load | q_mvar | float64
9 | load | const_z_percent | float64
10 | load | const_i_percent | float64
11 | load | sn_mva | float64
12 | load | scaling | float64
13 | load | in_service | bool
14 | load | type | object
15 | ext_grid | name | object
16 | ext_grid | bus | uint32
17 | ext_grid | vm_pu | float64
18 | ext_grid | va_degree | float64
19 | ext_grid | slack_weight | float64
20 | ext_grid | in_service | bool
21 | line | name | object
22 | line | std_type | object
23 | line | from_bus | uint32
24 | line | to_bus | uint32
25 | line | length_km | float64
26 | line | r_ohm_per_km | float64
27 | line | x_ohm_per_km | float64
28 | line | c_nf_per_km | float64
29 | line | g_us_per_km | float64
30 | line | max_i_ka | float64
31 | line | df | float64
32 | line | parallel | uint32
33 | line | type | object
34 | line | in_service | bool
35 | trafo | name | object
36 | trafo | std_type | object
37 | trafo | hv_bus | uint32
38 | trafo | lv_bus | uint32
39 | trafo | sn_mva | float64
40 | trafo | vn_hv_kv | float64
41 | trafo | vn_lv_kv | float64
42 | trafo | vk_percent | float64
43 | trafo | vkr_percent | float64
44 | trafo | pfe_kw | float64
45 | trafo | i0_percent | float64
46 | trafo | shift_degree | float64
47 | trafo | tap_side | object
48 | trafo | tap_neutral | int32
49 | trafo | tap_min | int32
50 | trafo | tap_max | int32
51 | trafo | tap_step_percent | float64
52 | trafo | tap_step_degree | float64
53 | trafo | tap_pos | int32
54 | trafo | tap_phase_shifter | bool
55 | trafo | parallel | uint32
56 | trafo | df | float64
57 | trafo | in_service | bool
58 | line_geodata | coords | object
59 | bus_geodata | x | float64
60 | bus_geodata | y | float64
61 | bus_geodata | coords | object

## parameters
| version | format_version | converged | OPF_converged | name | f_hz | sn_mva
0 | 2.14.6 | 2.14.0 | FALSE | FALSE |  | 50 | 1