## bus
| name | vn_kv | type | zone | in_service
0 | bus_LV_6034-1_1_3_node_169 | 0.4 | n |  | TRUE
1 | bus_LV_6034-1_1_3_node_176 | 0.4 | n |  | TRUE
2 | bus_LV_6034-1_1_3_node_67 | 0.4 | n |  | TRUE
3 | bus_LV_6034-1_1_3_node_12 | 0.4 | n |  | TRUE
4 | bus_LV_6034-1_1_3_node_13 | 0.4 | n |  | TRUE
5 | bus_LV_6034-1_1_3_node_14 | 0.4 | n |  | TRUE
6 | bus_LV_6034-1_1_3_node_15 | 0.4 | n |  | TRUE
7 | bus_LV_6034-1_1_3_node_16 | 0.4 | n |  | TRUE
8 | bus_LV_6034-1_1_3_node_73 | 0.4 | n |  | TRUE
9 | bus_LV_6034-1_1_3_node_71 | 0.4 | n |  | TRUE
10 | bus_LV_6034-1_1_3_node_77 | 0.4 | n |  | TRUE
11 | bus_LV_6034-1_1_3_node_75 | 0.4 | n |  | TRUE
12 | bus_LV_6034-1_1_3_node_17 | 0.4 | n |  | TRUE
13 | bus_LV_6034-1_1_3_node_96 | 0.4 | n |  | TRUE
14 | bus_LV_6034-1_1_3_node_76 | 0.4 | n |  | TRUE
15 | bus_LV_6034-1_1_3_node_74 | 0.4 | n |  | TRUE
16 | bus_LV_6034-1_1_3_node_18 | 0.4 | n |  | TRUE
17 | bus_LV_6034-1_1_3_node_19 | 0.4 | n |  | TRUE
18 | bus_LV_6034-1_1_3_node_20 | 0.4 | n |  | TRUE
19 | bus_LV_6034-1_1_3_node_21 | 0.4 | n |  | TRUE
20 | bus_LV_6034-1_1_3_node_22 | 0.4 | n |  | TRUE
21 | bus_LV_6034-1_1_3_node_112 | 0.4 | n |  | TRUE
22 | bus_LV_6034-1_1_3_node_30 | 0.4 | n |  | TRUE
23 | bus_LV_6034-1_1_3_node_86 | 0.4 | n |  | TRUE
24 | bus_LV_6034-1_1_3_node_85 | 0.4 | n |  | TRUE
25 | bus_LV_6034-1_1_3_node_27 | 0.4 | n |  | TRUE
26 | bus_LV_6034-1_1_3_node_28 | 0.4 | n |  | TRUE
27 | bus_LV_6034-1_1_3_node_23 | 0.4 | n |  | TRUE
28 | bus_LV_6034-1_1_3_node_24 | 0.4 | n |  | TRUE
29 | bus_LV_6034-1_1_3_node_25 | 0.4 | n |  | TRUE
30 | bus_LV_6034-1_1_3_node_26 | 0.4 | n |  | TRUE
31 | bus_LV_6034-1_1_3_node_94 | 0.4 | n |  | TRUE
32 | bus_LV_6034-1_1_3_node_60 | 0.4 | n |  | TRUE
33 | bus_LV_6034-1_1_3_node_95 | 0.4 | n |  | TRUE
34 | bus_LV_6034-1_1_3_node_90 | 0.4 | n |  | TRUE
35 | bus_LV_6034-1_1_3_node_58 | 0.4 | n |  | TRUE
36 | bus_LV_6034-1_1_3_node_29 | 0.4 | n |  | TRUE
37 | bus_LV_6034-1_1_3_node_31 | 0.4 | n |  | TRUE
38 | bus_LV_6034-1_1_3_node_40 | 0.4 | n |  | TRUE
39 | bus_LV_6034-1_1_3_node_37 | 0.4 | n |  | TRUE
40 | bus_LV_6034-1_1_3_node_84 | 0.4 | n |  | TRUE
41 | bus_LV_6034-1_1_3_node_38 | 0.4 | n |  | TRUE
42 | bus_LV_6034-1_1_3_node_32 | 0.4 | n |  | TRUE
43 | bus_LV_6034-1_1_3_node_33 | 0.4 | n |  | TRUE
44 | bus_LV_6034-1_1_3_node_34 | 0.4 | n |  | TRUE
45 | bus_LV_6034-1_1_3_node_35 | 0.4 | n |  | TRUE
46 | bus_LV_6034-1_1_3_node_36 | 0.4 | n |  | TRUE
47 | bus_LV_6034-1_1_3_node_93 | 0.4 | n |  | TRUE
48 | bus_LV_6034-1_1_3_node_68 | 0.4 | n |  | TRUE
49 | bus_LV_6034-1_1_3_node_65 | 0.4 | n |  | TRUE
50 | bus_LV_6034-1_1_3_node_92 | 0.4 | n |  | TRUE
51 | bus_LV_6034-1_1_3_node_66 | 0.4 | n |  | TRUE
52 | bus_LV_6034-1_1_3_node_39 | 0.4 | n |  | TRUE
53 | bus_LV_6034-1_1_3_node_54 | 0.4 | n |  | TRUE
54 | bus_LV_6034-1_1_3_node_100 | 0.4 | n |  | TRUE
55 | bus_LV_6034-1_1_3_node_52 | 0.4 | n |  | TRUE
56 | bus_LV_6034-1_1_3_node_69 | 0.4 | n |  | TRUE
57 | bus_LV_6034-1_1_3_node_101 | 0.4 | n |  | TRUE
58 | bus_LV_6034-1_1_3_node_41 | 0.4 | n |  | TRUE
59 | bus_LV_6034-1_1_3_node_42 | 0.4 | n |  | TRUE
60 | bus_LV_6034-1_1_3_node_43 | 0.4 | n |  | TRUE
61 | bus_LV_6034-1_1_3_node_44 | 0.4 | n |  | TRUE
62 | bus_LV_6034-1_1_3_node_45 | 0.4 | n |  | TRUE
63 | bus_LV_6034-1_1_3_node_64 | 0.4 | n |  | TRUE
64 | bus_LV_6034-1_1_3_node_61 | 0.4 | n |  | TRUE
65 | bus_LV_6034-1_1_3_node_50 | 0.4 | n |  | TRUE
66 | bus_LV_6034-1_1_3_node_62 | 0.4 | n |  | TRUE
67 | bus_LV_6034-1_1_3_node_46 | 0.4 | n |  | TRUE
68 | bus_LV_6034-1_1_3_node_47 | 0.4 | n |  | TRUE
69 | bus_LV_6034-1_1_3_node_48 | 0.4 | n |  | TRUE
70 | bus_LV_6034-1_1_3_node_49 | 0.4 | n |  | TRUE
71 | bus_LV_6034-1_1_3_node_51 | 0.4 | n |  | TRUE
72 | bus_LV_6034-1_1_3_node_78 | 0.4 | n |  | TRUE
73 | bus_LV_6034-1_1_3_node_79 | 0.4 | n |  | TRUE
74 | bus_LV_6034-1_1_3_node_105 | 0.4 | n |  | TRUE
75 | bus_LV_6034-1_1_3_node_103 | 0.4 | n |  | TRUE
76 | bus_LV_6034-1_1_3_node_107 | 0.4 | n |  | TRUE
77 | bus_LV_6034-1_1_3_node_102 | 0.4 | n |  | TRUE
78 | bus_LV_6034-1_1_3_node_53 | 0.4 | n |  | TRUE
79 | bus_LV_6034-1_1_3_node_55 | 0.4 | n |  | TRUE
80 | bus_LV_6034-1_1_3_node_56 | 0.4 | n |  | TRUE
81 | bus_LV_6034-1_1_3_node_57 | 0.4 | n |  | TRUE
82 | bus_LV_6034-1_1_3_node_59 | 0.4 | n |  | TRUE
83 | bus_LV_6034-1_1_3_node_91 | 0.4 | n |  | TRUE
84 | bus_LV_6034-1_1_3_node_63 | 0.4 | n |  | TRUE
85 | bus_LV_6034-1_1_3_node_89 | 0.4 | n |  | TRUE
86 | bus_LV_6034-1_1_3_node_98 | 0.4 | n |  | TRUE
87 | bus_LV_6034-1_1_3_node_87 | 0.4 | n |  | TRUE
88 | bus_LV_6034-1_1_3_node_99 | 0.4 | n |  | TRUE
89 | bus_LV_6034-1_1_3_node_70 | 0.4 | n |  | TRUE
90 | bus_LV_6034-1_1_3_node_72 | 0.4 | n |  | TRUE
91 | bus_LV_6034-1_1_3_node_80 | 0.4 | n |  | TRUE
92 | bus_LV_6034-1_1_3_node_81 | 0.4 | n |  | TRUE
93 | bus_LV_6034-1_1_3_node_82 | 0.4 | n |  | TRUE
94 | bus_LV_6034-1_1_3_node_83 | 0.4 | n |  | TRUE
95 | bus_LV_6034-1_1_3_node_88 | 0.4 | n |  | TRUE
96 | bus_LV_6034-1_1_3_node_104 | 0.4 | n |  | TRUE
97 | bus_LV_6034-1_1_3_node_111 | 0.4 | n |  | TRUE
98 | bus_LV_6034-1_1_3_node_175 | 0.4 | n |  | TRUE
99 | bus_MV_196_0_node_133 | 20 | n |  | TRUE

## load
| name | bus | p_mw | q_mvar | const_z_percent | const_i_percent | sn_mva | scaling | in_service | type
0 | LV_6034-1_1_3_load_169 | 0 | 0.0016684 | 0.00041814 | 0 | 0 |  | 1 | TRUE | wye
1 | LV_6034-1_1_3_load_176 | 1 | 0.0012511 | 0.00031355 | 0 | 0 |  | 1 | TRUE | wye
2 | LV_6034-1_1_3_load_67 | 2 | 0.0013536 | 0.00033923 | 0 | 0 |  | 1 | TRUE | wye
3 | LV_6034-1_1_3_load_12 | 3 | 0.00044525 | 0.00011159 | 0 | 0 |  | 1 | TRUE | wye
4 | LV_6034-1_1_3_load_13 | 4 | 0.00043544 | 0.00010913 | 0 | 0 |  | 1 | TRUE | wye
5 | LV_6034-1_1_3_load_16 | 7 | 0.00084706 | 0.00021229 | 0 | 0 |  | 1 | TRUE | wye
6 | LV_6034-1_1_3_load_73 | 8 | 0.00035353 | 8.8604e-05 | 0 | 0 |  | 1 | TRUE | wye
7 | LV_6034-1_1_3_load_77 | 10 | 0.00032986 | 8.267e-05 | 0 | 0 |  | 1 | TRUE | wye
8 | LV_6034-1_1_3_load_17 | 12 | 0.00043321 | 0.00010857 | 0 | 0 |  | 1 | TRUE | wye
9 | LV_6034-1_1_3_load_96 | 13 | 0.00028809 | 7.2203e-05 | 0 | 0 |  | 1 | TRUE | wye
10 | LV_6034-1_1_3_load_76 | 14 | 0.00059619 | 0.00014942 | 0 | 0 |  | 1 | TRUE | wye
11 | LV_6034-1_1_3_load_74 | 15 | 0.00033861 | 8.4864e-05 | 0 | 0 |  | 1 | TRUE | wye
12 | LV_6034-1_1_3_load_21 | 19 | 0.00062504 | 0.00015665 | 0 | 0 |  | 1 | TRUE | wye
13 | LV_6034-1_1_3_load_22 | 20 | 0.00057883 | 0.00014507 | 0 | 0 |  | 1 | TRUE | wye
14 | LV_6034-1_1_3_load_112 | 21 | 0.00033758 | 8.4606e-05 | 0 | 0 |  | 1 | TRUE | wye
15 | LV_6034-1_1_3_load_30 | 22 | 0.00055541 | 0.0001392 | 0 | 0 |  | 1 | TRUE | wye
16 | LV_6034-1_1_3_load_86 | 23 | 0.00040304 | 0.00010101 | 0 | 0 |  | 1 | TRUE | wye
17 | LV_6034-1_1_3_load_85 | 24 | 0.000547 | 0.00013709 | 0 | 0 |  | 1 | TRUE | wye
18 | LV_6034-1_1_3_load_28 | 26 | 0.00037514 | 9.4018e-05 | 0 | 0 |  | 1 | TRUE | wye
19 | LV_6034-1_1_3_load_23 | 27 | 0.00054899 | 0.00013759 | 0 | 0 |  | 1 | TRUE | wye
20 | LV_6034-1_1_3_load_24 | 28 | 0.00030423 | 7.6247e-05 | 0 | 0 |  | 1 | TRUE | wye
21 | LV_6034-1_1_3_load_25 | 29 | 0.00036599 | 9.1725e-05 | 0 | 0 |  | 1 | TRUE | wye
22 | LV_6034-1_1_3_load_26 | 30 | 0.00026138 | 6.5507e-05 | 0 | 0 |  | 1 | TRUE | wye
23 | LV_6034-1_1_3_load_60 | 32 | 0.00042787 | 0.00010723 | 0 | 0 |  | 1 | TRUE | wye
24 | LV_6034-1_1_3_load_95 | 33 | 0.0013003 | 0.00032588 | 0 | 0 |  | 1 | TRUE | wye
25 | LV_6034-1_1_3_load_90 | 34 | 0.0017307 | 0.00043375 | 0 | 0 |  | 1 | TRUE | wye
26 | LV_6034-1_1_3_load_58 | 35 | 0.00070246 | 0.00017605 | 0 | 0 |  | 1 | TRUE | wye
27 | LV_6034-1_1_3_load_29 | 36 | 0.00052703 | 0.00013209 | 0 | 0 |  | 1 | TRUE | wye
28 | LV_6034-1_1_3_load_40 | 38 | 0.00052684 | 0.00013204 | 0 | 0 |  | 1 | TRUE | wye
29 | LV_6034-1_1_3_load_37 | 39 | 0.00047959 | 0.0001202 | 0 | 0 |  | 1 | TRUE | wye
30 | LV_6034-1_1_3_load_84 | 40 | 0.00048029 | 0.00012037 | 0 | 0 |  | 1 | TRUE | wye
31 | LV_6034-1_1_3_load_38 | 41 | 0.00047748 | 0.00011967 | 0 | 0 |  | 1 | TRUE | wye
32 | LV_6034-1_1_3_load_32 | 42 | 0.00098928 | 0.00024794 | 0 | 0 |  | 1 | TRUE | wye
33 | LV_6034-1_1_3_load_33 | 43 | 0.0010709 | 0.0002684 | 0 | 0 |  | 1 | TRUE | wye
34 | LV_6034-1_1_3_load_34 | 44 | 0.0012295 | 0.00030814 | 0 | 0 |  | 1 | TRUE | wye
35 | LV_6034-1_1_3_load_35 | 45 | 0.0013013 | 0.00032614 | 0 | 0 |  | 1 | TRUE | wye
36 | LV_6034-1_1_3_load_68 | 48 | 0.0060987 | 0.0015285 | 0 | 0 |  | 1 | TRUE | wye
37 | LV_6034-1_1_3_load_65 | 49 | 0.0012603 | 0.00031585 | 0 | 0 |  | 1 | TRUE | wye
38 | LV_6034-1_1_3_load_92 | 50 | 0.001035 | 0.00025939 | 0 | 0 |  | 1 | TRUE | wye
39 | LV_6034-1_1_3_load_66 | 51 | 0.0013454 | 0.00033719 | 0 | 0 |  | 1 | TRUE | wye
40 | LV_6034-1_1_3_load_54 | 53 | 0.00032307 | 8.097e-05 | 0 | 0 |  | 1 | TRUE | wye
41 | LV_6034-1_1_3_load_100 | 54 | 0.0019443 | 0.00048729 | 0 | 0 |  | 1 | TRUE | wye
42 | LV_6034-1_1_3_load_52 | 55 | 0.00044107 | 0.00011054 | 0 | 0 |  | 1 | TRUE | wye
43 | LV_6034-1_1_3_load_69 | 56 | 0.00056569 | 0.00014177 | 0 | 0 |  | 1 | TRUE | wye
44 | LV_6034-1_1_3_load_101 | 57 | 0.0015742 | 0.00039453 | 0 | 0 |  | 1 | TRUE | wye
45 | LV_6034-1_1_3_load_41 | 58 | 0.0025512 | 0.00063939 | 0 | 0 |  | 1 | TRUE | wye
46 | LV_6034-1_1_3_load_42 | 59 | 0.0026432 | 0.00066244 | 0 | 0 |  | 1 | TRUE | wye
47 | LV_6034-1_1_3_load_43 | 60 | 0.0026172 | 0.00065593 | 0 | 0 |  | 1 | TRUE | wye
48 | LV_6034-1_1_3_load_44 | 61 | 0.0020753 | 0.00052011 | 0 | 0 |  | 1 | TRUE | wye
49 | LV_6034-1_1_3_load_64 | 63 | 0.0027179 | 0.00068117 | 0 | 0 |  | 1 | TRUE | wye
50 | LV_6034-1_1_3_load_61 | 64 | 0.0021763 | 0.00054542 | 0 | 0 |  | 1 | TRUE | wye
51 | LV_6034-1_1_3_load_62 | 66 | 0.0017435 | 0.00043696 | 0 | 0 |  | 1 | TRUE | wye
52 | LV_6034-1_1_3_load_46 | 67 | 0.0048774 | 0.0012224 | 0 | 0 |  | 1 | TRUE | wye
53 | LV_6034-1_1_3_load_47 | 68 | 0.0032314 | 0.00080986 | 0 | 0 |  | 1 | TRUE | wye
54 | LV_6034-1_1_3_load_51 | 71 | 0.0029188 | 0.00073153 | 0 | 0 |  | 1 | TRUE | wye
55 | LV_6034-1_1_3_load_78 | 72 | 0.0010456 | 0.00026204 | 0 | 0 |  | 1 | TRUE | wye
56 | LV_6034-1_1_3_load_79 | 73 | 0.0017883 | 0.00044819 | 0 | 0 |  | 1 | TRUE | wye
57 | LV_6034-1_1_3_load_105 | 74 | 0.0034513 | 0.00086498 | 0 | 0 |  | 1 | TRUE | wye
58 | LV_6034-1_1_3_load_103 | 75 | 0.0062381 | 0.0015634 | 0 | 0 |  | 1 | TRUE | wye
59 | LV_6034-1_1_3_load_107 | 76 | 0.004296 | 0.0010767 | 0 | 0 |  | 1 | TRUE | wye
60 | LV_6034-1_1_3_load_53 | 78 | 0.00053939 | 0.00013518 | 0 | 0 |  | 1 | TRUE | wye
61 | LV_6034-1_1_3_load_55 | 79 | 0.0039815 | 0.00099785 | 0 | 0 |  | 1 | TRUE | wye
62 | LV_6034-1_1_3_load_56 | 80 | 0.00040149 | 0.00010062 | 0 | 0 |  | 1 | TRUE | wye
63 | LV_6034-1_1_3_load_57 | 81 | 0.00034989 | 8.7692e-05 | 0 | 0 |  | 1 | TRUE | wye
64 | LV_6034-1_1_3_load_59 | 82 | 0.00035569 | 8.9145e-05 | 0 | 0 |  | 1 | TRUE | wye
65 | LV_6034-1_1_3_load_91 | 83 | 0.0004351 | 0.00010905 | 0 | 0 |  | 1 | TRUE | wye
66 | LV_6034-1_1_3_load_98 | 86 | 0.0022947 | 0.00057512 | 0 | 0 |  | 1 | TRUE | wye
67 | LV_6034-1_1_3_load_87 | 87 | 0.0014467 | 0.00036257 | 0 | 0 |  | 1 | TRUE | wye
68 | LV_6034-1_1_3_load_99 | 88 | 0.0027057 | 0.00067811 | 0 | 0 |  | 1 | TRUE | wye
69 | LV_6034-1_1_3_load_70 | 89 | 0.0003495 | 8.7592e-05 | 0 | 0 |  | 1 | TRUE | wye
70 | LV_6034-1_1_3_load_72 | 90 | 0.00036214 | 9.0762e-05 | 0 | 0 |  | 1 | TRUE | wye
71 | LV_6034-1_1_3_load_80 | 91 | 0.00031595 | 7.9184e-05 | 0 | 0 |  | 1 | TRUE | wye
72 | LV_6034-1_1_3_load_81 | 92 | 0.000387 | 9.6992e-05 | 0 | 0 |  | 1 | TRUE | wye
73 | LV_6034-1_1_3_load_82 | 93 | 0.00039896 | 9.9989e-05 | 0 | 0 |  | 1 | TRUE | wye
74 | LV_6034-1_1_3_load_83 | 94 | 0.00035787 | 8.969e-05 | 0 | 0 |  | 1 | TRUE | wye
75 | LV_6034-1_1_3_load_88 | 95 | 0.0020012 | 0.00050155 | 0 | 0 |  | 1 | TRUE | wye
76 | LV_6034-1_1_3_load_104 | 96 | 0.0050606 | 0.0012683 | 0 | 0 |  | 1 | TRUE | wye
77 | LV_6034-1_1_3_load_111 | 97 | 0.0036812 | 0.0009226 | 0 | 0 |  | 1 | TRUE | wye
78 | LV_6034-1_1_3_load_175 | 98 | 0.0010972 | 0.00027498 | 0 | 0 |  | 1 | TRUE | wye

## ext_grid
| name | bus | vm_pu | va_degree | slack_weight | in_service
0 |  | 77 | 1 | 0 | 1 | TRUE

## line
| name | std_type | from_bus | to_bus | length_km | r_ohm_per_km | x_ohm_per_km | c_nf_per_km | g_us_per_km | max_i_ka | df | parallel | type | in_service
0 | LV_6034-1_1_3_line_0 | NAYY 4x150 SE | 0 | 1 | 0.086406 | 0.208 | 0.08 | 261 | 0 | 0.27 | 1 | 1 | cs | TRUE
1 | LV_6034-1_1_3_line_1 | NAYY 4x150 SE | 0 | 2 | 0.082425 | 0.208 | 0.08 | 261 | 0 | 0.27 | 1 | 1 | cs | TRUE
2 | LV_6034-1_1_3_line_2 | NAYY 4x150 SE | 1 | 98 | 0.0064922 | 0.208 | 0.08 | 261 | 0 | 0.27 | 1 | 1 | cs | TRUE
3 | LV_6034-1_1_3_line_3 | NAYY 4x150 SE | 2 | 51 | 0.039731 | 0.208 | 0.08 | 261 | 0 | 0.27 | 1 | 1 | cs | TRUE
4 | LV_6034-1_1_3_line_4 | NAYY 4x150 SE | 3 | 4 | 0.018629 | 0.208 | 0.08 | 261 | 0 | 0.27 | 1 | 1 | cs | TRUE
5 | LV_6034-1_1_3_line_5 | NAYY 4x150 SE | 3 | 5 | 0.074079 | 0.208 | 0.08 | 261 | 0 | 0.27 | 1 | 1 | cs | TRUE
6 | LV_6034-1_1_3_line_6 | NAYY 4x150 SE | 4 | 6 | 0.030274 | 0.208 | 0.08 | 261 | 0 | 0.27 | 1 | 1 | cs | TRUE
7 | LV_6034-1_1_3_line_7 | NAYY 4x150 SE | 5 | 7 | 0.13728 | 0.208 | 0.08 | 261 | 0 | 0.27 | 1 | 1 | cs | TRUE
8 | LV_6034-1_1_3_line_8 | NAYY 4x150 SE | 6 | 10 | 0.017388 | 0.208 | 0.08 | 261 | 0 | 0.27 | 1 | 1 | cs | TRUE
9 | LV_6034-1_1_3_line_9 | NAYY 4x150 SE | 6 | 11 | 0.003724 | 0.208 | 0.08 | 261 | 0 | 0.27 | 1 | 1 | cs | TRUE
10 | LV_6034-1_1_3_line_10 | NAYY 4x150 SE | 7 | 12 | 0.14471 | 0.208 | 0.08 | 261 | 0 | 0.27 | 1 | 1 | cs | TRUE
11 | LV_6034-1_1_3_line_11 | NAYY 4x150 SE | 8 | 9 | 0.093272 | 0.208 | 0.08 | 261 | 0 | 0.27 | 1 | 1 | cs | TRUE
12 | LV_6034-1_1_3_line_12 | NAYY 4x150 SE | 9 | 56 | 0.033264 | 0.208 | 0.08 | 261 | 0 | 0.27 | 1 | 1 | cs | TRUE
13 | LV_6034-1_1_3_line_13 | NAYY 4x150 SE | 9 | 52 | 0.017033 | 0.208 | 0.08 | 261 | 0 | 0.27 | 1 | 1 | cs | TRUE
14 | LV_6034-1_1_3_line_14 | NAYY 4x150 SE | 10 | 13 | 0.014527 | 0.208 | 0.08 | 261 | 0 | 0.27 | 1 | 1 | cs | TRUE
15 | LV_6034-1_1_3_line_15 | NAYY 4x150 SE | 11 | 14 | 0.032616 | 0.208 | 0.08 | 261 | 0 | 0.27 | 1 | 1 | cs | TRUE
16 | LV_6034-1_1_3_line_16 | NAYY 4x150 SE | 11 | 15 | 0.095655 | 0.208 | 0.08 | 261 | 0 | 0.27 | 1 | 1 | cs | TRUE
17 | LV_6034-1_1_3_line_17 | NAYY 4x150 SE | 12 | 16 | 0.11275 | 0.208 | 0.08 | 261 | 0 | 0.27 | 1 | 1 | cs | TRUE
18 | LV_6034-1_1_3_line_18 | NAYY 4x150 SE | 12 | 17 | 0.018512 | 0.208 | 0.08 | 261 | 0 | 0.27 | 1 | 1 | cs | TRUE
19 | LV_6034-1_1_3_line_19 | NAYY 4x150 SE | 16 | 18 | 0.039476 | 0.208 | 0.08 | 261 | 0 | 0.27 | 1 | 1 | cs | TRUE
20 | LV_6034-1_1_3_line_20 | NAYY 4x150 SE | 17 | 19 | 0.037871 | 0.208 | 0.08 | 261 | 0 | 0.27 | 1 | 1 | cs | TRUE
21 | LV_6034-1_1_3_line_21 | NAYY 4x150 SE | 17 | 20 | 0.0066659 | 0.208 | 0.08 | 261 | 0 | 0.27 | 1 | 1 | cs | TRUE
22 | LV_6034-1_1_3_line_22 | NAYY 4x150 SE | 18 | 21 | 0.058319 | 0.208 | 0.08 | 261 | 0 | 0.27 | 1 | 1 | cs | TRUE
23 | LV_6034-1_1_3_line_23 | NAYY 4x150 SE | 20 | 22 | 0.044999 | 0.208 | 0.08 | 261 | 0 | 0.27 | 1 | 1 | cs | TRUE
24 | LV_6034-1_1_3_line_24 | NAYY 4x150 SE | 21 | 23 | 0.042876 | 0.208 | 0.08 | 261 | 0 | 0.27 | 1 | 1 | cs | TRUE
25 | LV_6034-1_1_3_line_25 | NAYY 4x150 SE | 22 | 26 | 0.028478 | 0.208 | 0.08 | 261 | 0 | 0.27 | 1 | 1 | cs | TRUE
26 | LV_6034-1_1_3_line_26 | NAYY 4x150 SE | 23 | 94 | 0.0088143 | 0.208 | 0.08 | 261 | 0 | 0.27 | 1 | 1 | cs | TRUE
27 | LV_6034-1_1_3_line_27 | NAYY 4x150 SE | 24 | 25 | 0.064213 | 0.208 | 0.08 | 261 | 0 | 0.27 | 1 | 1 | cs | TRUE
28 | LV_6034-1_1_3_line_28 | NAYY 4x150 SE | 25 | 32 | 0.017043 | 0.208 | 0.08 | 261 | 0 | 0.27 | 1 | 1 | cs | TRUE
29 | LV_6034-1_1_3_line_29 | NAYY 4x150 SE | 25 | 29 | 0.012541 | 0.208 | 0.08 | 261 | 0 | 0.27 | 1 | 1 | cs | TRUE
30 | LV_6034-1_1_3_line_30 | NAYY 4x150 SE | 26 | 36 | 0.061631 | 0.208 | 0.08 | 261 | 0 | 0.27 | 1 | 1 | cs | TRUE
31 | LV_6034-1_1_3_line_31 | NAYY 4x150 SE | 27 | 28 | 0.03134 | 0.208 | 0.08 | 261 | 0 | 0.27 | 1 | 1 | cs | TRUE
32 | LV_6034-1_1_3_line_32 | NAYY 4x150 SE | 27 | 29 | 0.019752 | 0.208 | 0.08 | 261 | 0 | 0.27 | 1 | 1 | cs | TRUE
33 | LV_6034-1_1_3_line_33 | NAYY 4x150 SE | 28 | 30 | 0.0064165 | 0.208 | 0.08 | 261 | 0 | 0.27 | 1 | 1 | cs | TRUE
34 | LV_6034-1_1_3_line_34 | NAYY 4x150 SE | 30 | 31 | 0.029776 | 0.208 | 0.08 | 261 | 0 | 0.27 | 1 | 1 | cs | TRUE
35 | LV_6034-1_1_3_line_35 | NAYY 4x150 SE | 31 | 33 | 0.07426 | 0.208 | 0.08 | 261 | 0 | 0.27 | 1 | 1 | cs | TRUE
36 | LV_6034-1_1_3_line_36 | NAYY 4x150 SE | 31 | 34 | 0.080192 | 0.208 | 0.08 | 261 | 0 | 0.27 | 1 | 1 | cs | TRUE
37 | LV_6034-1_1_3_line_37 | NAYY 4x150 SE | 32 | 35 | 0.016015 | 0.208 | 0.08 | 261 | 0 | 0.27 | 1 | 1 | cs | TRUE
38 | LV_6034-1_1_3_line_38 | NAYY 4x150 SE | 34 | 85 | 0.044201 | 0.208 | 0.08 | 261 | 0 | 0.27 | 1 | 1 | cs | TRUE
39 | LV_6034-1_1_3_line_39 | NAYY 4x150 SE | 35 | 80 | 0.0041741 | 0.208 | 0.08 | 261 | 0 | 0.27 | 1 | 1 | cs | TRUE
40 | LV_6034-1_1_3_line_40 | NAYY 4x150 SE | 36 | 37 | 0.01414 | 0.208 | 0.08 | 261 | 0 | 0.27 | 1 | 1 | cs | TRUE
41 | LV_6034-1_1_3_line_41 | NAYY 4x150 SE | 37 | 38 | 0.01466 | 0.208 | 0.08 | 261 | 0 | 0.27 | 1 | 1 | cs | TRUE
42 | LV_6034-1_1_3_line_42 | NAYY 4x150 SE | 37 | 39 | 0.046689 | 0.208 | 0.08 | 261 | 0 | 0.27 | 1 | 1 | cs | TRUE
43 | LV_6034-1_1_3_line_43 | NAYY 4x150 SE | 38 | 40 | 0.021903 | 0.208 | 0.08 | 261 | 0 | 0.27 | 1 | 1 | cs | TRUE
44 | LV_6034-1_1_3_line_44 | NAYY 4x150 SE | 39 | 41 | 0.014087 | 0.208 | 0.08 | 261 | 0 | 0.27 | 1 | 1 | cs | TRUE
45 | LV_6034-1_1_3_line_45 | NAYY 4x150 SE | 41 | 52 | 0.045246 | 0.208 | 0.08 | 261 | 0 | 0.27 | 1 | 1 | cs | TRUE
46 | LV_6034-1_1_3_line_46 | NAYY 4x150 SE | 42 | 43 | 0.0021286 | 0.208 | 0.08 | 261 | 0 | 0.27 | 1 | 1 | cs | TRUE
47 | LV_6034-1_1_3_line_47 | NAYY 4x150 SE | 42 | 44 | 0.069828 | 0.208 | 0.08 | 261 | 0 | 0.27 | 1 | 1 | cs | TRUE
48 | LV_6034-1_1_3_line_48 | NAYY 4x150 SE | 43 | 45 | 0.0015881 | 0.208 | 0.08 | 261 | 0 | 0.27 | 1 | 1 | cs | TRUE
49 | LV_6034-1_1_3_line_49 | NAYY 4x150 SE | 44 | 46 | 0.015066 | 0.208 | 0.08 | 261 | 0 | 0.27 | 1 | 1 | cs | TRUE
50 | LV_6034-1_1_3_line_50 | NAYY 4x150 SE | 45 | 47 | 0.0055842 | 0.208 | 0.08 | 261 | 0 | 0.27 | 1 | 1 | cs | TRUE
51 | LV_6034-1_1_3_line_51 | NAYY 4x150 SE | 46 | 48 | 0.060261 | 0.208 | 0.08 | 261 | 0 | 0.27 | 1 | 1 | cs | TRUE
52 | LV_6034-1_1_3_line_52 | NAYY 4x150 SE | 46 | 49 | 0.0018 | 0.208 | 0.08 | 261 | 0 | 0.27 | 1 | 1 | cs | TRUE
53 | LV_6034-1_1_3_line_53 | NAYY 4x150 SE | 47 | 50 | 0.0046189 | 0.208 | 0.08 | 261 | 0 | 0.27 | 1 | 1 | cs | TRUE
54 | LV_6034-1_1_3_line_54 | NAYY 4x150 SE | 49 | 51 | 0.15627 | 0.208 | 0.08 | 261 | 0 | 0.27 | 1 | 1 | cs | TRUE
55 | LV_6034-1_1_3_line_55 | NAYY 4x150 SE | 50 | 72 | 0.0096373 | 0.208 | 0.08 | 261 | 0 | 0.27 | 1 | 1 | cs | TRUE
56 | LV_6034-1_1_3_line_56 | NAYY 4x150 SE | 52 | 53 | 0.052761 | 0.208 | 0.08 | 261 | 0 | 0.27 | 1 | 1 | cs | TRUE
57 | LV_6034-1_1_3_line_57 | NAYY 4x150 SE | 52 | 54 | 0.096993 | 0.208 | 0.08 | 261 | 0 | 0.27 | 1 | 1 | cs | TRUE
58 | LV_6034-1_1_3_line_58 | NAYY 4x150 SE | 53 | 55 | 0.019888 | 0.208 | 0.08 | 261 | 0 | 0.27 | 1 | 1 | cs | TRUE
59 | LV_6034-1_1_3_line_59 | NAYY 4x150 SE | 54 | 57 | 0.090647 | 0.208 | 0.08 | 261 | 0 | 0.27 | 1 | 1 | cs | TRUE
60 | LV_6034-1_1_3_line_60 | NAYY 4x150 SE | 55 | 78 | 0.02359 | 0.208 | 0.08 | 261 | 0 | 0.27 | 1 | 1 | cs | TRUE
61 | LV_6034-1_1_3_line_61 | NAYY 4x150 SE | 56 | 89 | 0.042525 | 0.208 | 0.08 | 261 | 0 | 0.27 | 1 | 1 | cs | TRUE
62 | LV_6034-1_1_3_line_62 | NAYY 4x150 SE | 57 | 77 | 0.046733 | 0.208 | 0.08 | 261 | 0 | 0.27 | 1 | 1 | cs | TRUE
63 | LV_6034-1_1_3_line_63 | NAYY 4x150 SE | 58 | 59 | 0.013753 | 0.208 | 0.08 | 261 | 0 | 0.27 | 1 | 1 | cs | TRUE
64 | LV_6034-1_1_3_line_64 | NAYY 4x150 SE | 58 | 60 | 0.011521 | 0.208 | 0.08 | 261 | 0 | 0.27 | 1 | 1 | cs | TRUE
65 | LV_6034-1_1_3_line_65 | NAYY 4x150 SE | 59 | 61 | 0.034444 | 0.208 | 0.08 | 261 | 0 | 0.27 | 1 | 1 | cs | TRUE
66 | LV_6034-1_1_3_line_66 | NAYY 4x150 SE | 60 | 62 | 0.039431 | 0.208 | 0.08 | 261 | 0 | 0.27 | 1 | 1 | cs | TRUE
67 | LV_6034-1_1_3_line_67 | NAYY 4x150 SE | 62 | 63 | 0.010637 | 0.208 | 0.08 | 261 | 0 | 0.27 | 1 | 1 | cs | TRUE
68 | LV_6034-1_1_3_line_68 | NAYY 4x150 SE | 62 | 64 | 0.042523 | 0.208 | 0.08 | 261 | 0 | 0.27 | 1 | 1 | cs | TRUE
69 | LV_6034-1_1_3_line_69 | NAYY 4x150 SE | 63 | 65 | 0.031215 | 0.208 | 0.08 | 261 | 0 | 0.27 | 1 | 1 | cs | TRUE
70 | LV_6034-1_1_3_line_70 | NAYY 4x150 SE | 64 | 66 | 0.028276 | 0.208 | 0.08 | 261 | 0 | 0.27 | 1 | 1 | cs | TRUE
71 | LV_6034-1_1_3_line_71 | NAYY 4x150 SE | 65 | 74 | 0.067905 | 0.208 | 0.08 | 261 | 0 | 0.27 | 1 | 1 | cs | TRUE
72 | LV_6034-1_1_3_line_72 | NAYY 4x150 SE | 65 | 69 | 0.003797 | 0.208 | 0.08 | 261 | 0 | 0.27 | 1 | 1 | cs | TRUE
73 | LV_6034-1_1_3_line_73 | NAYY 4x150 SE | 66 | 84 | 0.010341 | 0.208 | 0.08 | 261 | 0 | 0.27 | 1 | 1 | cs | TRUE
74 | LV_6034-1_1_3_line_74 | NAYY 4x150 SE | 67 | 68 | 0.024383 | 0.208 | 0.08 | 261 | 0 | 0.27 | 1 | 1 | cs | TRUE
75 | LV_6034-1_1_3_line_75 | NAYY 4x150 SE | 67 | 69 | 0.006594 | 0.208 | 0.08 | 261 | 0 | 0.27 | 1 | 1 | cs | TRUE
76 | LV_6034-1_1_3_line_76 | NAYY 4x150 SE | 68 | 70 | 0.01996 | 0.208 | 0.08 | 261 | 0 | 0.27 | 1 | 1 | cs | TRUE
77 | LV_6034-1_1_3_line_77 | NAYY 4x150 SE | 69 | 71 | 0.014496 | 0.208 | 0.08 | 261 | 0 | 0.27 | 1 | 1 | cs | TRUE
78 | LV_6034-1_1_3_line_78 | NAYY 4x150 SE | 70 | 72 | 0.0080291 | 0.208 | 0.08 | 261 | 0 | 0.27 | 1 | 1 | cs | TRUE
79 | LV_6034-1_1_3_line_79 | NAYY 4x150 SE | 70 | 73 | 0.011907 | 0.208 | 0.08 | 261 | 0 | 0.27 | 1 | 1 | cs | TRUE
80 | LV_6034-1_1_3_line_80 | NAYY 4x150 SE | 71 | 75 | 0.035943 | 0.208 | 0.08 | 261 | 0 | 0.27 | 1 | 1 | cs | TRUE
81 | LV_6034-1_1_3_line_81 | NAYY 4x150 SE | 73 | 76 | 0.064608 | 0.208 | 0.08 | 261 | 0 | 0.27 | 1 | 1 | cs | TRUE
82 | LV_6034-1_1_3_line_82 | NAYY 4x150 SE | 75 | 77 | 0.032899 | 0.208 | 0.08 | 261 | 0 | 0.27 | 1 | 1 | cs | TRUE
83 | LV_6034-1_1_3_line_83 | NAYY 4x150 SE | 77 | 96 | 0.017081 | 0.208 | 0.08 | 261 | 0 | 0.27 | 1 | 1 | cs | TRUE
84 | LV_6034-1_1_3_line_84 | NAYY 4x150 SE | 78 | 79 | 0.057938 | 0.208 | 0.08 | 261 | 0 | 0.27 | 1 | 1 | cs | TRUE
85 | LV_6034-1_1_3_line_85 | NAYY 4x150 SE | 80 | 81 | 0.014131 | 0.208 | 0.08 | 261 | 0 | 0.27 | 1 | 1 | cs | TRUE
86 | LV_6034-1_1_3_line_86 | NAYY 4x150 SE | 81 | 82 | 0.023152 | 0.208 | 0.08 | 261 | 0 | 0.27 | 1 | 1 | cs | TRUE
87 | LV_6034-1_1_3_line_87 | NAYY 4x150 SE | 82 | 83 | 0.016975 | 0.208 | 0.08 | 261 | 0 | 0.27 | 1 | 1 | cs | TRUE
88 | LV_6034-1_1_3_line_88 | NAYY 4x150 SE | 84 | 85 | 0.050674 | 0.208 | 0.08 | 261 | 0 | 0.27 | 1 | 1 | cs | TRUE
89 | LV_6034-1_1_3_line_89 | NAYY 4x150 SE | 84 | 86 | 0.038406 | 0.208 | 0.08 | 261 | 0 | 0.27 | 1 | 1 | cs | TRUE
90 | LV_6034-1_1_3_line_90 | NAYY 4x150 SE | 85 | 87 | 0.012879 | 0.208 | 0.08 | 261 | 0 | 0.27 | 1 | 1 | cs | TRUE
91 | LV_6034-1_1_3_line_91 | NAYY 4x150 SE | 86 | 88 | 0.015774 | 0.208 | 0.08 | 261 | 0 | 0.27 | 1 | 1 | cs | TRUE
92 | LV_6034-1_1_3_line_92 | NAYY 4x150 SE | 87 | 95 | 0.023033 | 0.208 | 0.08 | 261 | 0 | 0.27 | 1 | 1 | cs | TRUE
93 | LV_6034-1_1_3_line_93 | NAYY 4x150 SE | 89 | 90 | 0.052671 | 0.208 | 0.08 | 261 | 0 | 0.27 | 1 | 1 | cs | TRUE
94 | LV_6034-1_1_3_line_94 | NAYY 4x150 SE | 91 | 92 | 0.010118 | 0.208 | 0.08 | 261 | 0 | 0.27 | 1 | 1 | cs | TRUE
95 | LV_6034-1_1_3_line_95 | NAYY 4x150 SE | 91 | 93 | 0.011225 | 0.208 | 0.08 | 261 | 0 | 0.27 | 1 | 1 | cs | TRUE
96 | LV_6034-1_1_3_line_96 | NAYY 4x150 SE | 92 | 94 | 0.00014367 | 0.208 | 0.08 | 261 | 0 | 0.27 | 1 | 1 | cs | TRUE
97 | LV_6034-1_1_3_line_97 | NAYY 4x150 SE | 96 | 97 | 0.048032 | 0.208 | 0.08 | 261 | 0 | 0.27 | 1 | 1 | cs | TRUE

## trafo
| name | std_type | hv_bus | lv_bus | sn_mva | vn_hv_kv | vn_lv_kv | vk_percent | vkr_percent | pfe_kw | i0_percent | shift_degree | tap_side | tap_neutral | tap_min | tap_max | tap_step_percent | tap_step_degree | tap_pos | tap_phase_shifter | parallel | df | in_service
0 | LV_6034-1_1_3_trafo_102 | 0.25 MVA 20/0.4 kV | 99 | 77 | 0.25 | 20 | 0.4 | 6 | 1.44 | 0.8 | 0.32 | 150 | hv | 0 | -2 | 2 | 2.5 | 0 | 0 | FALSE | 1 | 1 | TRUE

## line_geodata
| x0 | y0 | x1 | y1 | x2 | y2 | x3 | y3 | x4 | y4 | x5 | y5 | x6 | y6 | x7 | y7 | x8 | y8 | x9 | y9 | x10 | y10 | x11 | y11 | x12 | y12 | x13 | y13 | x14 | y14 | x15 | y15 | x16 | y16 | x17 | y17
0 | 2574490.8431 | 1089747.6512 | 2574560.5009 | 1089696.5264
1 | 2574471.4137 | 1089667.7601 | 2574471.8648 | 1089675.9427 | 2574476.1952 | 1089695.3012 | 2574483.0037 | 1089721.3195 | 2574487.9811 | 1089735.995 | 2574490.8431 | 1089747.6512
2 | 2574562.3983 | 1089690.3178 | 2574561.3138 | 1089693.7983 | 2574560.5009 | 1089696.5264
3 | 2574471.4137 | 1089667.7601 | 2574471.3863 | 1089667.2624 | 2574470.0187 | 1089661.0316 | 2574468.4253 | 1089654.5794 | 2574464.8471 | 1089644.4558 | 2574459.9877 | 1089633.9041 | 2574458.2149 | 1089630.4833
4 | 2574532.8321 | 1088789.919 | 2574535.7756 | 1088789.7675 | 2574551.107 | 1088786.47
5 | 2574459.9787 | 1088783.4051 | 2574484.5684 | 1088790.7499 | 2574498.8972 | 1088792.1903 | 2574516.967 | 1088790.7359 | 2574532.8321 | 1088789.919
6 | 2574580.2231 | 1088778.2417 | 2574557.6005 | 1088785.0734 | 2574551.107 | 1088786.47
7 | 2574459.9787 | 1088783.4051 | 2574454.1139 | 1088782.8517 | 2574448.5541 | 1088782.9085 | 2574441.3979 | 1088783.2055 | 2574436.814 | 1088783.0025 | 2574432.6145 | 1088781.9863 | 2574426.6345 | 1088779.866 | 2574416.5957 | 1088776.9957 | 2574412.1521 | 1088776.9366 | 2574399.9013 | 1088780.9571 | 2574394.6698 | 1088783.4694 | 2574388.6598 | 1088785.2512 | 2574372.7258 | 1088787.4864 | 2574345.9722 | 1088789.2671 | 2574336.5821 | 1088789.4402 | 2574326.3914 | 1088789.1499 | 2574325.3325 | 1088788.9589
8 | 2574580.2231 | 1088778.2417 | 2574583.2335 | 1088782.3423 | 2574588.3145 | 1088788.2908 | 2574591.7891 | 1088791.115
9 | 2574580.2231 | 1088778.2417 | 2574583.5504 | 1088776.5491
10 | 2574202.471 | 1088865.4207 | 2574325.3325 | 1088788.9589
11 | 2574366.0287 | 1089063.2364 | 2574367.7465 | 1089060.5499 | 2574374.8117 | 1089047.9579 | 2574377.7242 | 1089038.0405 | 2574379.8011 | 1089023.0794 | 2574399.3514 | 1088979.4297 | 2574400.348 | 1088977.2728
12 | 2574366.0287 | 1089063.2364 | 2574367.4034 | 1089063.753 | 2574372.6953 | 1089062.7413 | 2574381.7559 | 1089063.6146 | 2574394.4281 | 1089065.8622 | 2574397.4996 | 1089066.0716 | 2574398.8007 | 1089065.6881
13 | 2574356.2863 | 1089077.1737 | 2574359.1497 | 1089073.9933 | 2574366.0287 | 1089063.2364
14 | 2574604.9592 | 1088795.9669 | 2574604.0489 | 1088795.7843 | 2574600.184 | 1088795.0446 | 2574596.1111 | 1088794.6281 | 2574591.7891 | 1088791.115
15 | 2574583.5504 | 1088776.5491 | 2574577.8398 | 1088762.8325 | 2574574.6356 | 1088745.3662
16 | 2574583.5504 | 1088776.5491 | 2574597.6989 | 1088771.9652 | 2574606.5766 | 1088767.9592 | 2574616.1931 | 1088762.5828 | 2574628.7229 | 1088756.6162 | 2574634.4501 | 1088753.9353 | 2574642.3306 | 1088754.3803 | 2574655.2656 | 1088756.2828 | 2574663.9588 | 1088758.203 | 2574670.9037 | 1088757.4403 | 2574673.5269 | 1088756.0533
17 | 2574138.7305 | 1088772.8497 | 2574144.5473 | 1088778.4834 | 2574156.4502 | 1088796.5866 | 2574173.2233 | 1088820.2275 | 2574194.8064 | 1088849.8844 | 2574202.471 | 1088865.4207
18 | 2574210.6615 | 1088882.0227 | 2574202.471 | 1088865.4207
19 | 2574099.4778 | 1088767.6701 | 2574138.7305 | 1088772.8497
20 | 2574210.6615 | 1088882.0227 | 2574206.7582 | 1088883.1954 | 2574201.8748 | 1088885.4618 | 2574199.5505 | 1088887.7618 | 2574198.2322 | 1088891.3915 | 2574197.633 | 1088898.1865 | 2574197.24 | 1088902.4015 | 2574195.7778 | 1088906.8434 | 2574194.823 | 1088908.4372 | 2574191.4566 | 1088910.0412
21 | 2574210.6615 | 1088882.0227 | 2574213.3561 | 1088888.1197
22 | 2574099.4778 | 1088767.6701 | 2574099.4848 | 1088763.8569 | 2574100.0722 | 1088745.2447 | 2574100.6471 | 1088727.3551 | 2574100.8543 | 1088709.3705
23 | 2574229.8615 | 1088929.9188 | 2574224.6377 | 1088913.6464 | 2574213.3561 | 1088888.1197
24 | 2574101.3907 | 1088666.498 | 2574100.8847 | 1088706.7322 | 2574100.8543 | 1088709.3705
25 | 2574238.5735 | 1088957.0315 | 2574234.9873 | 1088945.8859 | 2574229.8615 | 1088929.9188
26 | 2574101.3907 | 1088666.498 | 2574101.5016 | 1088657.6844
27 | 2574126.1017 | 1089004.3911 | 2574119.5542 | 1088967.3886 | 2574115.9522 | 1088940.998
28 | 2574126.1017 | 1089004.3911 | 2574142.5122 | 1088999.7916
29 | 2574126.1017 | 1089004.3911 | 2574128.6483 | 1089016.6706
30 | 2574238.5735 | 1088957.0315 | 2574244.975 | 1088976.9264 | 2574252.9586 | 1088987.0756 | 2574259.1617 | 1088992.4632 | 2574264.6868 | 1088997.0643 | 2574267.9576 | 1089002.1976 | 2574270.6958 | 1089007.9001 | 2574270.6958 | 1089007.9001
31 | 2574134.3781 | 1089035.5515 | 2574146.071 | 1089064.6284
32 | 2574134.3781 | 1089035.5515 | 2574132.9895 | 1089032.0984 | 2574128.8728 | 1089017.753 | 2574128.6483 | 1089016.6706
33 | 2574146.071 | 1089064.6284 | 2574148.465 | 1089070.5815
34 | 2574155.9653 | 1089099.3689 | 2574149.6048 | 1089073.4158 | 2574148.465 | 1089070.5815
35 | 2574155.9653 | 1089099.3689 | 2574159.8596 | 1089099.7637 | 2574163.889 | 1089100.9249 | 2574175.7918 | 1089106.4104 | 2574187.8246 | 1089111.484 | 2574192.2005 | 1089112.0879 | 2574195.9428 | 1089111.3828 | 2574200.5876 | 1089109.562 | 2574212.5049 | 1089103.9084 | 2574217.4286 | 1089102.0198 | 2574220.6915 | 1089101.6502 | 2574225.1346 | 1089101.6313 | 2574225.8262 | 1089101.9841
36 | 2574155.9653 | 1089099.3689 | 2574163.3805 | 1089145.3613 | 2574166.7937 | 1089162.0666 | 2574173.6414 | 1089177.1392
37 | 2574157.5413 | 1088994.3579 | 2574149.2207 | 1088997.9114 | 2574142.5122 | 1088999.7916
38 | 2574194.8601 | 1089215.8752 | 2574177.6113 | 1089185.8774 | 2574173.6414 | 1089177.1392
39 | 2574157.5413 | 1088994.3579 | 2574161.38 | 1088992.7185
40 | 2574272.2897 | 1089021.6783 | 2574270.6066 | 1089017.939 | 2574270.6958 | 1089007.9001
41 | 2574272.2897 | 1089021.6783 | 2574269.7041 | 1089022.712 | 2574259.2429 | 1089028.0258 | 2574259.1131 | 1089028.0829
42 | 2574272.2897 | 1089021.6783 | 2574275.969 | 1089029.878 | 2574286.0771 | 1089041.8525 | 2574300.3772 | 1089058.6118
43 | 2574239.0652 | 1089036.905 | 2574259.1131 | 1089028.0829
44 | 2574300.3772 | 1089058.6118 | 2574300.3772 | 1089058.6118 | 2574306.8464 | 1089062.7643 | 2574312.9107 | 1089064.8088
45 | 2574356.2863 | 1089077.1737 | 2574344.4926 | 1089075.456 | 2574312.9107 | 1089064.8088
46 | 2574319.7044 | 1089434.916 | 2574318.914 | 1089432.9396
47 | 2574319.7044 | 1089434.916 | 2574322.0252 | 1089440.7194 | 2574338.428 | 1089465.3739 | 2574353.8438 | 1089491.3778 | 2574355.6509 | 1089494.6468
48 | 2574318.914 | 1089432.9396 | 2574318.914 | 1089432.9396 | 2574319.0876 | 1089431.3611
49 | 2574361.8009 | 1089508.2974 | 2574360.3915 | 1089503.223 | 2574355.6509 | 1089494.6468
50 | 2574319.6979 | 1089425.8104 | 2574319.0876 | 1089431.3611
51 | 2574361.8009 | 1089508.2974 | 2574361.6576 | 1089511.0773 | 2574357.6831 | 1089522.8113 | 2574346.9832 | 1089552.1496 | 2574343.9124 | 1089557.5654 | 2574341.4507 | 1089560.344 | 2574337.5851 | 1089561.1385
52 | 2574361.8009 | 1089508.2974 | 2574362.614 | 1089509.9034
53 | 2574319.6979 | 1089425.8104 | 2574316.7259 | 1089422.2746
54 | 2574458.2149 | 1089630.4833 | 2574452.71 | 1089619.8608 | 2574447.9816 | 1089612.7993 | 2574441.0663 | 1089607.4923 | 2574433.1676 | 1089602.5008 | 2574424.9383 | 1089596.3212 | 2574418.5716 | 1089590.5784 | 2574415.1636 | 1089585.9014 | 2574409.5586 | 1089580.5778 | 2574406.2563 | 1089575.2557 | 2574402.1685 | 1089565.679 | 2574398.203 | 1089559.3703 | 2574390.5015 | 1089547.8523 | 2574384.1251 | 1089539.8084 | 2574376.9843 | 1089532.5348 | 2574371.0457 | 1089525.3673 | 2574365.21 | 1089515.031 | 2574362.614 | 1089509.9034
55 | 2574316.7259 | 1089422.2746 | 2574310.5249 | 1089414.8973
56 | 2574356.2863 | 1089077.1737 | 2574359.5673 | 1089090.2333 | 2574364.0498 | 1089097.7072 | 2574371.3917 | 1089101.0556 | 2574375.966 | 1089102.7372 | 2574386.7574 | 1089107.6608 | 2574391.772 | 1089110.5271
57 | 2574356.2863 | 1089077.1737 | 2574357.0671 | 1089085.7749 | 2574346.7843 | 1089096.5907 | 2574323.7904 | 1089143.5458 | 2574320.2697 | 1089164.4006
58 | 2574391.772 | 1089110.5271 | 2574395.7352 | 1089112.7923 | 2574399.9019 | 1089118.9557 | 2574402.0468 | 1089126.5418
59 | 2574320.2697 | 1089164.4006 | 2574319.1534 | 1089171.0131 | 2574317.1669 | 1089188.9642 | 2574303.9529 | 1089217.9909 | 2574297.5655 | 1089229.4017 | 2574294.045 | 1089243.9909 | 2574294.9666 | 1089249.8205
60 | 2574402.0468 | 1089126.5418 | 2574404.1999 | 1089134.1566 | 2574406.2923 | 1089141.2181 | 2574409.1696 | 1089149.0156
61 | 2574398.8007 | 1089065.6881 | 2574398.9506 | 1089064.4646 | 2574397.8673 | 1089063.1685 | 2574396.1782 | 1089061.6415 | 2574391.1752 | 1089059.4504 | 2574388.1702 | 1089056.6283 | 2574387.0927 | 1089054.8763 | 2574386.7757 | 1089053.2768 | 2574387.8461 | 1089051.5047 | 2574390.1394 | 1089049.205 | 2574394.5062 | 1089047.6524 | 2574406.3116 | 1089044.7788 | 2574408.1356 | 1089044.0842
62 | 2574301.3761 | 1089296.0425 | 2574301.6086 | 1089294.185 | 2574299.3037 | 1089277.2526 | 2574294.9666 | 1089249.8205
63 | 2574202.1194 | 1089303.9794 | 2574196.1832 | 1089297.1898 | 2574193.1536 | 1089293.5525
64 | 2574202.1194 | 1089303.9794 | 2574206.5542 | 1089309.0519 | 2574209.7669 | 1089312.5961
65 | 2574193.1536 | 1089293.5525 | 2574188.8571 | 1089288.3941 | 2574183.7714 | 1089283.1464 | 2574179.1588 | 1089281.5763 | 2574173.8988 | 1089284.5336 | 2574168.3095 | 1089290.316 | 2574167.0758 | 1089291.1216
66 | 2574238.4823 | 1089339.4542 | 2574233.4439 | 1089336.185 | 2574215.9007 | 1089318.8728 | 2574211.1116 | 1089314.0795 | 2574209.7669 | 1089312.5961
67 | 2574238.4823 | 1089339.4542 | 2574244.2349 | 1089348.4011
68 | 2574238.4823 | 1089339.4542 | 2574228.0574 | 1089300.3003 | 2574227.4992 | 1089298.3745
69 | 2574267.1907 | 1089369.5147 | 2574250.6447 | 1089355.0885 | 2574244.2349 | 1089348.4011
70 | 2574227.4992 | 1089298.3745 | 2574219.6278 | 1089271.2159
71 | 2574267.1907 | 1089369.5147 | 2574265.2188 | 1089370.7681 | 2574253.4969 | 1089371.207 | 2574245.6902 | 1089387.9711 | 2574240.8504 | 1089413.1937 | 2574235.8593 | 1089421.4675
72 | 2574267.1907 | 1089369.5147 | 2574269.9004 | 1089372.1824
73 | 2574216.749 | 1089261.2836 | 2574219.6278 | 1089271.2159
74 | 2574274.4906 | 1089376.9163 | 2574291.4638 | 1089394.4211
75 | 2574269.9004 | 1089372.1824 | 2574274.4906 | 1089376.9163
76 | 2574305.3587 | 1089408.7511 | 2574291.4638 | 1089394.4211
77 | 2574269.9004 | 1089372.1824 | 2574275.8534 | 1089358.9648
78 | 2574305.3587 | 1089408.7511 | 2574310.5249 | 1089414.8973
79 | 2574305.3587 | 1089408.7511 | 2574313.8172 | 1089400.3714
80 | 2574275.8534 | 1089358.9648 | 2574281.8297 | 1089345.6957 | 2574292.3175 | 1089327.0529
81 | 2574371.0992 | 1089379.736 | 2574349.2959 | 1089378.6049 | 2574339.6878 | 1089380.1686 | 2574332.7403 | 1089383.811 | 2574327.0506 | 1089387.8594 | 2574316.2226 | 1089397.9883 | 2574313.8172 | 1089400.3714
82 | 2574301.3761 | 1089296.0425 | 2574298.9377 | 1089315.2851 | 2574292.3175 | 1089327.0529
83 | 2574301.3761 | 1089296.0425 | 2574305.0374 | 1089296.3827 | 2574307.3277 | 1089297.0623 | 2574313.2519 | 1089300.7725 | 2574316.8803 | 1089302.5137
84 | 2574439.3427 | 1089198.2307 | 2574438.1331 | 1089196.9351 | 2574430.8343 | 1089183.5367 | 2574421.9273 | 1089171.2456 | 2574415.6249 | 1089160.6222 | 2574410.9123 | 1089153.7385 | 2574409.1696 | 1089149.0156
85 | 2574161.38 | 1088992.7185 | 2574169.624 | 1088989.1977 | 2574174.3871 | 1088987.1962
86 | 2574195.7312 | 1088978.227 | 2574174.3871 | 1088987.1962
87 | 2574195.7312 | 1088978.227 | 2574211.3808 | 1088971.6508
88 | 2574216.749 | 1089261.2836 | 2574212.0383 | 1089245.74 | 2574196.9927 | 1089219.5903 | 2574194.8601 | 1089215.8752
89 | 2574216.749 | 1089261.2836 | 2574221.2907 | 1089258.952 | 2574224.6672 | 1089254.3018 | 2574233.166 | 1089243.4712 | 2574238.8294 | 1089236.8659 | 2574242.2926 | 1089234.361 | 2574243.1049 | 1089234.3422
90 | 2574194.8601 | 1089215.8752 | 2574201.5025 | 1089209.766 | 2574204.1437 | 1089206.959
91 | 2574243.1049 | 1089234.3422 | 2574245.8281 | 1089234.2793 | 2574248.4757 | 1089235.1018 | 2574250.2802 | 1089236.4059 | 2574252.1047 | 1089240.6226 | 2574253.224 | 1089243.8928
92 | 2574204.1437 | 1089206.959 | 2574205.2309 | 1089205.8036 | 2574208.7523 | 1089200.597 | 2574210.1886 | 1089195.5439 | 2574210.1695 | 1089191.0416 | 2574208.3968 | 1089185.9353
93 | 2574441.931 | 1089010.8109 | 2574442.6428 | 1089015.9328 | 2574442.1252 | 1089020.0705 | 2574440.5323 | 1089024.8241 | 2574438.0128 | 1089028.6589 | 2574433.8843 | 1089031.5779 | 2574426.1454 | 1089035.2013 | 2574421.1717 | 1089038.1349 | 2574414.0457 | 1089041.8335 | 2574408.1356 | 1089044.0842
94 | 2574101.3369 | 1088647.4248 | 2574101.5215 | 1088656.1031 | 2574101.5034 | 1088657.5408
95 | 2574101.3369 | 1088647.4248 | 2574101.0981 | 1088636.2027
96 | 2574101.5034 | 1088657.5408 | 2574101.5016 | 1088657.6844
97 | 2574316.8803 | 1089302.5137 | 2574318.3955 | 1089303.2408 | 2574322.7745 | 1089304.6119 | 2574331.8726 | 1089305.2626 | 2574337.5008 | 1089306.8285 | 2574343.2151 | 1089310.4062 | 2574349.0612 | 1089313.9722 | 2574361.7689 | 1089317.5806

## bus_geodata
| x | y | coords
0 | 2574490.8431 | 1089747.6512
1 | 2574560.5009 | 1089696.5264
2 | 2574471.4137 | 1089667.7601
3 | 2574532.8321 | 1088789.919
4 | 2574551.107 | 1088786.47
5 | 2574459.9787 | 1088783.4051
6 | 2574580.2231 | 1088778.2417
7 | 2574325.3325 | 1088788.9589
8 | 2574400.348 | 1088977.2728
9 | 2574366.0287 | 1089063.2364
10 | 2574591.7891 | 1088791.115
11 | 2574583.5504 | 1088776.5491
12 | 2574202.471 | 1088865.4207
13 | 2574604.9592 | 1088795.9669
14 | 2574574.6356 | 1088745.3662
15 | 2574673.5269 | 1088756.0533
16 | 2574138.7305 | 1088772.8497
17 | 2574210.6615 | 1088882.0227
18 | 2574099.4778 | 1088767.6701
19 | 2574191.4566 | 1088910.0412
20 | 2574213.3561 | 1088888.1197
21 | 2574100.8543 | 1088709.3705
22 | 2574229.8615 | 1088929.9188
23 | 2574101.3907 | 1088666.498
24 | 2574115.9522 | 1088940.998
25 | 2574126.1017 | 1089004.3911
26 | 2574238.5735 | 1088957.0315
27 | 2574134.3781 | 1089035.5515
28 | 2574146.071 | 1089064.6284
29 | 2574128.6483 | 1089016.6706
30 | 2574148.465 | 1089070.5815
31 | 2574155.9653 | 1089099.3689
32 | 2574142.5122 | 1088999.7916
33 | 2574225.8262 | 1089101.9841
34 | 2574173.6414 | 1089177.1392
35 | 2574157.5413 | 1088994.3579
36 | 2574270.6958 | 1089007.9001
37 | 2574272.2897 | 1089021.6783
38 | 2574259.1131 | 1089028.0829
39 | 2574300.3772 | 1089058.6118
40 | 2574239.0652 | 1089036.905
41 | 2574312.9107 | 1089064.8088
42 | 2574319.7044 | 1089434.916
43 | 2574318.914 | 1089432.9396
44 | 2574355.6509 | 1089494.6468
45 | 2574319.0876 | 1089431.3611
46 | 2574361.8009 | 1089508.2974
47 | 2574319.6979 | 1089425.8104
48 | 2574337.5851 | 1089561.1385
49 | 2574362.614 | 1089509.9034
50 | 2574316.7259 | 1089422.2746
51 | 2574458.2149 | 1089630.4833
52 | 2574356.2863 | 1089077.1737
53 | 2574391.772 | 1089110.5271
54 | 2574320.2697 | 1089164.4006
55 | 2574402.0468 | 1089126.5418
56 | 2574398.8007 | 1089065.6881
57 | 2574294.9666 | 1089249.8205
58 | 2574202.1194 | 1089303.9794
59 | 2574193.1536 | 1089293.5525
60 | 2574209.7669 | 1089312.5961
61 | 2574167.0758 | 1089291.1216
62 | 2574238.4823 | 1089339.4542
63 | 2574244.2349 | 1089348.4011
64 | 2574227.4992 | 1089298.3745
65 | 2574267.1907 | 1089369.5147
66 | 2574219.6278 | 1089271.2159
67 | 2574274.4906 | 1089376.9163
68 | 2574291.4638 | 1089394.4211
69 | 2574269.9004 | 1089372.1824
70 | 2574305.3587 | 1089408.7511
71 | 2574275.8534 | 1089358.9648
72 | 2574310.5249 | 1089414.8973
73 | 2574313.8172 | 1089400.3714
74 | 2574235.8593 | 1089421.4675
75 | 2574292.3175 | 1089327.0529
76 | 2574371.0992 | 1089379.736
77 | 2574301.3761 | 1089296.0425
78 | 2574409.1696 | 1089149.0156
79 | 2574439.3427 | 1089198.2307
80 | 2574161.38 | 1088992.7185
81 | 2574174.3871 | 1088987.1962
82 | 2574195.7312 | 1088978.227
83 | 2574211.3808 | 1088971.6508
84 | 2574216.749 | 1089261.2836
85 | 2574194.8601 | 1089215.8752
86 | 2574243.1049 | 1089234.3422
87 | 2574204.1437 | 1089206.959
88 | 2574253.224 | 1089243.8928
89 | 2574408.1356 | 1089044.0842
90 | 2574441.931 | 1089010.8109
91 | 2574101.3369 | 1088647.4248
92 | 2574101.5034 | 1088657.5408
93 | 2574101.0981 | 1088636.2027
94 | 2574101.5016 | 1088657.6844
95 | 2574208.3968 | 1089185.9353
96 | 2574316.8803 | 1089302.5137
97 | 2574361.7689 | 1089317.5806
98 | 2574562.3983 | 1089690.3178
99 | 2574362.7555 | 1089317.8608

## line_std_types
| c_nf_per_km | r_ohm_per_km | x_ohm_per_km | max_i_ka | type | q_mm2 | alpha | voltage_rating
NAYY 4x50 SE | 210 | 0.642 | 0.083 | 0.142 | cs | 50 | 0.00403 | LV
NAYY 4x120 SE | 264 | 0.225 | 0.08 | 0.242 | cs | 120 | 0.00403 | LV
NAYY 4x150 SE | 261 | 0.208 | 0.08 | 0.27 | cs | 150 | 0.00403 | LV
NA2XS2Y 1x95 RM/25 12/20 kV | 216 | 0.313 | 0.132 | 0.252 | cs | 95 | 0.00403 | MV
NA2XS2Y 1x185 RM/25 12/20 kV | 273 | 0.161 | 0.117 | 0.362 | cs | 185 | 0.00403 | MV
NA2XS2Y 1x240 RM/25 12/20 kV | 304 | 0.122 | 0.112 | 0.421 | cs | 240 | 0.00403 | MV
NA2XS2Y 1x95 RM/25 6/10 kV | 315 | 0.313 | 0.123 | 0.249 | cs | 95 | 0.00403 | MV
NA2XS2Y 1x185 RM/25 6/10 kV | 406 | 0.161 | 0.11 | 0.358 | cs | 185 | 0.00403 | MV
NA2XS2Y 1x240 RM/25 6/10 kV | 456 | 0.122 | 0.105 | 0.416 | cs | 240 | 0.00403 | MV
NA2XS2Y 1x150 RM/25 12/20 kV | 250 | 0.206 | 0.116 | 0.319 | cs | 150 | 0.00403 | MV
NA2XS2Y 1x120 RM/25 12/20 kV | 230 | 0.253 | 0.119 | 0.283 | cs | 120 | 0.00403 | MV
NA2XS2Y 1x70 RM/25 12/20 kV | 190 | 0.443 | 0.132 | 0.22 | cs | 70 | 0.00403 | MV
NA2XS2Y 1x150 RM/25 6/10 kV | 360 | 0.206 | 0.11 | 0.315 | cs | 150 | 0.00403 | MV
NA2XS2Y 1x120 RM/25 6/10 kV | 340 | 0.253 | 0.113 | 0.28 | cs | 120 | 0.00403 | MV
NA2XS2Y 1x70 RM/25 6/10 kV | 280 | 0.443 | 0.123 | 0.217 | cs | 70 | 0.00403 | MV
N2XS(FL)2Y 1x120 RM/35 64/110 kV | 112 | 0.153 | 0.166 | 0.366 | cs | 120 | 0.00393 | HV
N2XS(FL)2Y 1x185 RM/35 64/110 kV | 125 | 0.099 | 0.156 | 0.457 | cs | 185 | 0.00393 | HV
N2XS(FL)2Y 1x240 RM/35 64/110 kV | 135 | 0.075 | 0.149 | 0.526 | cs | 240 | 0.00393 | HV
N2XS(FL)2Y 1x300 RM/35 64/110 kV | 144 | 0.06 | 0.144 | 0.588 | cs | 300 | 0.00393 | HV
15-AL1/3-ST1A 0.4 | 11 | 1.8769 | 0.35 | 0.105 | ol | 16 | 0.00403 | LV
24-AL1/4-ST1A 0.4 | 11.25 | 1.2012 | 0.335 | 0.14 | ol | 24 | 0.00403 | LV
48-AL1/8-ST1A 0.4 | 12.2 | 0.5939 | 0.3 | 0.21 | ol | 48 | 0.00403 | LV
94-AL1/15-ST1A 0.4 | 13.2 | 0.306 | 0.29 | 0.35 | ol | 94 | 0.00403 | LV
34-AL1/6-ST1A 10.0 | 9.7 | 0.8342 | 0.36 | 0.17 | ol | 34 | 0.00403 | MV
48-AL1/8-ST1A 10.0 | 10.1 | 0.5939 | 0.35 | 0.21 | ol | 48 | 0.00403 | MV
70-AL1/11-ST1A 10.0 | 10.4 | 0.4132 | 0.339 | 0.29 | ol | 70 | 0.00403 | MV
94-AL1/15-ST1A 10.0 | 10.75 | 0.306 | 0.33 | 0.35 | ol | 94 | 0.00403 | MV
122-AL1/20-ST1A 10.0 | 11.1 | 0.2376 | 0.323 | 0.41 | ol | 122 | 0.00403 | MV
149-AL1/24-ST1A 10.0 | 11.25 | 0.194 | 0.315 | 0.47 | ol | 149 | 0.00403 | MV
34-AL1/6-ST1A 20.0 | 9.15 | 0.8342 | 0.382 | 0.17 | ol | 34 | 0.00403 | MV
48-AL1/8-ST1A 20.0 | 9.5 | 0.5939 | 0.372 | 0.21 | ol | 48 | 0.00403 | MV
70-AL1/11-ST1A 20.0 | 9.7 | 0.4132 | 0.36 | 0.29 | ol | 70 | 0.00403 | MV
94-AL1/15-ST1A 20.0 | 10 | 0.306 | 0.35 | 0.35 | ol | 94 | 0.00403 | MV
122-AL1/20-ST1A 20.0 | 10.3 | 0.2376 | 0.344 | 0.41 | ol | 122 | 0.00403 | MV
149-AL1/24-ST1A 20.0 | 10.5 | 0.194 | 0.337 | 0.47 | ol | 149 | 0.00403 | MV
184-AL1/30-ST1A 20.0 | 10.75 | 0.1571 | 0.33 | 0.535 | ol | 184 | 0.00403 | MV
243-AL1/39-ST1A 20.0 | 11 | 0.1188 | 0.32 | 0.645 | ol | 243 | 0.00403 | MV
48-AL1/8-ST1A 110.0 | 8 | 0.5939 | 0.46 | 0.21 | ol | 48 | 0.00403 | HV
70-AL1/11-ST1A 110.0 | 8.4 | 0.4132 | 0.45 | 0.29 | ol | 70 | 0.00403 | HV
94-AL1/15-ST1A 110.0 | 8.65 | 0.306 | 0.44 | 0.35 | ol | 94 | 0.00403 | HV
122-AL1/20-ST1A 110.0 | 8.5 | 0.2376 | 0.43 | 0.41 | ol | 122 | 0.00403 | HV
149-AL1/24-ST1A 110.0 | 8.75 | 0.194 | 0.41 | 0.47 | ol | 149 | 0.00403 | HV
184-AL1/30-ST1A 110.0 | 8.8 | 0.1571 | 0.4 | 0.535 | ol | 184 | 0.00403 | HV
243-AL1/39-ST1A 110.0 | 9 | 0.1188 | 0.39 | 0.645 | ol | 243 | 0.00403 | HV
305-AL1/39-ST1A 110.0 | 9.2 | 0.0949 | 0.38 | 0.74 | ol | 305 | 0.00403 | HV
490-AL1/64-ST1A 110.0 | 9.75 | 0.059 | 0.37 | 0.96 | ol | 490 | 0.00403 | HV
679-AL1/86-ST1A 110.0 | 9.95 | 0.042 | 0.36 | 1.15 | ol | 679 | 0.00403 | HV
490-AL1/64-ST1A 220.0 | 10 | 0.059 | 0.285 | 0.96 | ol | 490 | 0.00403 | HV
679-AL1/86-ST1A 220.0 | 11.7 | 0.042 | 0.275 | 1.15 | ol | 679 | 0.00403 | HV
490-AL1/64-ST1A 380.0 | 11 | 0.059 | 0.253 | 0.96 | ol | 490 | 0.00403 | HV
679-AL1/86-ST1A 380.0 | 14.6 | 0.042 | 0.25 | 1.15 | ol | 679 | 0.00403 | HV

## trafo_std_types
| i0_percent | pfe_kw | vkr_percent | sn_mva | vn_lv_kv | vn_hv_kv | vk_percent | shift_degree | vector_group | tap_side | tap_neutral | tap_min | tap_max | tap_step_degree | tap_step_percent | tap_phase_shifter
160 MVA 380/110 kV | 0.06 | 60 | 0.25 | 160 | 110 | 380 | 12.2 | 0 | Yy0 | hv | 0 | -9 | 9 | 0 | 1.5 | FALSE
100 MVA 220/110 kV | 0.06 | 55 | 0.26 | 100 | 110 | 220 | 12 | 0 | Yy0 | hv | 0 | -9 | 9 | 0 | 1.5 | FALSE
63 MVA 110/20 kV | 0.04 | 22 | 0.32 | 63 | 20 | 110 | 18 | 150 | YNd5 | hv | 0 | -9 | 9 | 0 | 1.5 | FALSE
40 MVA 110/20 kV | 0.05 | 18 | 0.34 | 40 | 20 | 110 | 16.2 | 150 | YNd5 | hv | 0 | -9 | 9 | 0 | 1.5 | FALSE
25 MVA 110/20 kV | 0.07 | 14 | 0.41 | 25 | 20 | 110 | 12 | 150 | YNd5 | hv | 0 | -9 | 9 | 0 | 1.5 | FALSE
63 MVA 110/10 kV | 0.04 | 22 | 0.32 | 63 | 10 | 110 | 18 | 150 | YNd5 | hv | 0 | -9 | 9 | 0 | 1.5 | FALSE
40 MVA 110/10 kV | 0.05 | 18 | 0.34 | 40 | 10 | 110 | 16.2 | 150 | YNd5 | hv | 0 | -9 | 9 | 0 | 1.5 | FALSE
25 MVA 110/10 kV | 0.07 | 14 | 0.41 | 25 | 10 | 110 | 12 | 150 | YNd5 | hv | 0 | -9 | 9 | 0 | 1.5 | FALSE
0.25 MVA 20/0.4 kV | 0.32 | 0.8 | 1.44 | 0.25 | 0.4 | 20 | 6 | 150 | Yzn5 | hv | 0 | -2 | 2 | 0 | 2.5 | FALSE
0.4 MVA 20/0.4 kV | 0.3375 | 1.35 | 1.425 | 0.4 | 0.4 | 20 | 6 | 150 | Dyn5 | hv | 0 | -2 | 2 | 0 | 2.5 | FALSE
0.63 MVA 20/0.4 kV | 0.2619 | 1.65 | 1.206 | 0.63 | 0.4 | 20 | 6 | 150 | Dyn5 | hv | 0 | -2 | 2 | 0 | 2.5 | FALSE
0.25 MVA 10/0.4 kV | 0.24 | 0.6 | 1.2 | 0.25 | 0.4 | 10 | 4 | 150 | Dyn5 | hv | 0 | -2 | 2 | 0 | 2.5 | FALSE
0.4 MVA 10/0.4 kV | 0.2375 | 0.95 | 1.325 | 0.4 | 0.4 | 10 | 4 | 150 | Dyn5 | hv | 0 | -2 | 2 | 0 | 2.5 | FALSE
0.63 MVA 10/0.4 kV | 0.1873 | 1.18 | 1.0794 | 0.63 | 0.4 | 10 | 4 | 150 | Dyn5 | hv | 0 | -2 | 2 | 0 | 2.5 | FALSE

## trafo3w_std_types
| sn_hv_mva | sn_mv_mva | sn_lv_mva | vn_hv_kv | vn_mv_kv | vn_lv_kv | vk_hv_percent | vk_mv_percent | vk_lv_percent | vkr_hv_percent | vkr_mv_percent | vkr_lv_percent | pfe_kw | i0_percent | shift_mv_degree | shift_lv_degree | vector_group | tap_side | tap_neutral | tap_min | tap_max | tap_step_percent
63/25/38 MVA 110/20/10 kV | 63 | 25 | 38 | 110 | 20 | 10 | 10.4 | 10.4 | 10.4 | 0.28 | 0.32 | 0.35 | 35 | 0.89 | 0 | 0 | YN0yn0yn0 | hv | 0 | -10 | 10 | 1.2
63/25/38 MVA 110/10/10 kV | 63 | 25 | 38 | 110 | 10 | 10 | 10.4 | 10.4 | 10.4 | 0.28 | 0.32 | 0.35 | 35 | 0.89 | 0 | 0 | YN0yn0yn0 | hv | 0 | -10 | 10 | 1.2

## fuse_std_types
| fuse_type | i_rated_a | t_avg | t_min | t_total | x_avg | x_min | x_total
HV 100A | HV 100A | 100 | 0 | [10.0, 3.64, 0.854, 0.281, 0.1, 0.0531, 0.022, 0.01] | [10.0, 4.267, 1.21, 0.403, 0.1, 0.058, 0.022, 0.01] | 0 | [300.0, 350.0, 450.0, 550.0, 700.0, 850.0, 1200.0, 1752.0] | [600.0, 700.0, 900.0, 1150.0, 1665.0, 2000.0, 3000.0, 4313.0]
HV 10A | HV 10A | 10 | 0 | [10.0, 1675.0, 0.344, 0.156, 0.1, 0.0417, 0.0171, 0.01] | [10.0, 1.3, 0.3, 0.155, 0.1, 0.0555, 0.023, 0.01] | 0 | [30.0, 32.0, 35.0, 37.0, 39.0, 50.0, 70.0, 88.0] | [60.0, 70.0, 80.0, 87.0, 94.0, 110.0, 150.0, 216.0]
HV 125A | HV 125A | 125 | 0 | [10.0, 1.82, 0.344, 0.1, 0.0467, 0.0269, 0.01] | [10.0, 2.478, 0.426, 0.1, 0.0427, 0.0211, 0.01] | 0 | [375.0, 500.0, 700.0, 925.0, 1200.0, 1500.0, 2341.0] | [750.0, 1000.0, 1500.0, 2200.0, 3000.0, 4000.0, 5765.0]
HV 160A | HV 160A | 160 | 0 | [10.0, 4.15, 1.03, 0.198, 0.1, 0.051, 0.0172, 0.01] | [10.0, 2.3, 0.734, 0.274, 0.1, 0.046, 0.0177, 0.01] | 0 | [480.0, 550.0, 700.0, 1000.0, 1260.0, 1600.0, 2500.0, 3227.0] | [960.0, 1300.0, 1700.0, 2200.0, 2996.0, 4000.0, 6000.0, 7946.0]
HV 16A | HV 16A | 16 | 0 | [10.0, 0.352, 0.164, 0.1, 0.0649, 0.0342, 0.01] | [10.0, 2.34, 0.722, 0.181, 0.1, 0.055, 0.0296, 0.01] | 0 | [48.0, 60.0, 65.0, 71.0, 80.0, 100.0, 162.0] | [96.0, 110.0, 125.0, 150.0, 168.0, 200.0, 250.0, 398.0]
HV 200A | HV 200A | 200 | 0 | [10.0, 4.267, 1.21, 0.403, 0.1, 0.058, 0.022, 0.01] | [10.0, 3.73, 1.654, 0.328, 0.1, 0.0531, 0.019, 0.01] | 0 | [600.0, 700.0, 900.0, 1150.0, 1665.0, 2000.0, 3000.0, 4313.0] | [1200.0, 1500.0, 1800.0, 2700.0, 3960.0, 5000.0, 7500.0, 10620.0]
HV 20A | HV 20A | 20 | 0 | [10.0, 1.3, 0.3, 0.155, 0.1, 0.0555, 0.023, 0.01] | [10.0, 1.3, 0.161, 0.1, 0.0611, 0.0399, 0.0141, 0.01] | 0 | [60.0, 70.0, 80.0, 87.0, 94.0, 110.0, 150.0, 216.0] | [120.0, 150.0, 200.0, 223.0, 260.0, 300.0, 450.0, 532.0]
HV 25A | HV 25A | 25 | 0 | [10.0, 2.512, 0.833, 0.299, 0.1, 0.0372, 0.0223, 0.01] | [10.0, 3.125, 0.597, 0.198, 0.1, 0.0378, 0.022, 0.01] | 0 | [75.0, 82.0, 90.0, 100.0, 124.0, 170.0, 200.0, 289.0] | [150.0, 170.0, 210.0, 250.0, 294.0, 400.0, 500.0, 711.0]
HV 31.5A | HV 31.5A | 31.5 | 0 | [10.0, 2.34, 0.722, 0.181, 0.1, 0.055, 0.0296, 0.01] | [10.0, 2.84, 0.368, 0.164, 0.1, 0.0621, 0.0378, 0.0195, 0.01] | 0 | [95.0, 110.0, 125.0, 150.0, 165.0, 200.0, 250.0, 390.0] | [189.0, 220.0, 300.0, 350.0, 393.0, 450.0, 530.0, 700.0, 960.0]
HV 40A | HV 40A | 40 | 0 | [10.0, 1.3, 0.161, 0.1, 0.0611, 0.0399, 0.0141, 0.01] | [10.0, 2.05, 0.369, 0.198, 0.1, 0.051, 0.0298, 0.01] | 0 | [120.0, 150.0, 200.0, 223.0, 260.0, 300.0, 450.0, 532.0] | [240.0, 300.0, 400.0, 450.0, 530.0, 650.0, 800.0, 1311.0]
HV 50A | HV 50A | 50 | 0 | [10.0, 3.215, 0.597, 0.198, 0.1, 0.0378, 0.022, 0.01] | [10.0, 3.64, 0.854, 0.281, 0.1, 0.0531, 0.022, 0.01] | 0 | [150.0, 170.0, 210.0, 250.0, 294.0, 400.0, 500.0, 711.0] | [300.0, 350.0, 450.0, 550.0, 700.0, 850.0, 1200.0, 1752.0]
HV 6.3A | HV 6.3A | 6.3 | 0 | [10.0, 1.39, 0.344, 0.168, 0.1, 0.056, 0.0263, 0.01] | [10.0, 1.711, 0.516, 0.198, 0.1, 0.0634, 0.0303, 0.01] | 0 | [19.0, 19.5, 20.4, 20.8, 22.0, 25.0, 32.0, 48.0] | [38.0, 40.0, 43.0, 48.0, 53.0, 60.0, 75.0, 118.0]
HV 63A | HV 63A | 63 | 0 | [10.0, 2.84, 0.368, 0.164, 0.1, 0.0621, 0.0378, 0.0195, 0.01] | [10.0, 1.82, 0.344, 0.1, 0.0467, 0.0269, 0.01] | 0 | [189.0, 220.0, 300.0, 350.0, 393.0, 450.0, 530.0, 700.0, 961.0] | [378.0, 500.0, 700.0, 934.0, 1200.0, 1500.0, 2366.0]
HV 80A | HV 80A | 80 | 0 | [10.0, 2.05, 0.369, 0.198, 0.1, 0.051, 0.0298, 0.01] | [10.0, 4.15, 1.03, 0.198, 0.1, 0.051, 0.0172, 0.01] | 0 | [240.0, 300.0, 400.0, 450.0, 530.0, 650.0, 800.0, 1311.0] | [480.0, 550.0, 700.0, 1000.0, 1260.0, 1600.0, 2500.0, 3227.0]
Siemens NH-1-100 | Siemens NH-1-100 | 100 | [5400.0, 2000.0, 400.0, 20.0, 1.0, 0.2, 0.012, 0.004] | 0 | 0 | [150.0, 190.0, 250.0, 430.0, 900.0, 1250.0, 2700.0, 3600.0] | 0 | 0
Siemens NH-1-125 | Siemens NH-1-125 | 125 | [4800.0, 120.0, 7.0, 0.1, 0.004] | 0 | 0 | [180.0, 400.0, 740.0, 2000.0, 4250.0] | 0 | 0
Siemens NH-1-16 | Siemens NH-1-16 | 16 | [4000.0, 400.0, 2.0, 0.1, 0.04, 0.01] | 0 | 0 | [26.0, 35.0, 75.0, 150.0, 200.0, 300.0] | 0 | 0
Siemens NH-1-160 | Siemens NH-1-160 | 160 | [4800.0, 120.0, 7.0, 0.1, 0.004] | 0 | 0 | [210.0, 500.0, 900.0, 2300.0, 5000.0] | 0 | 0
Siemens NH-1-25 | Siemens NH-1-25 | 25 | [4000.0, 1000.0, 10.0, 0.2, 0.02, 0.01] | 0 | 0 | [40.0, 50.0, 100.0, 210.0, 400.0, 500.0] | 0 | 0
Siemens NH-1-50 | Siemens NH-1-50 | 50 | [4000.0, 40.0, 4.0, 1.0, 0.02, 0.01] | 0 | 0 | [86.0, 200.0, 300.0, 400.0, 1000.0, 1280.0] | 0 | 0
Siemens NH-1-63 | Siemens NH-1-63 | 63 | [4000.0, 100.0, 10.0, 2.0, 0.04, 0.01] | 0 | 0 | [100.0, 200.0, 300.0, 400.0, 1000.0, 1500.0] | 0 | 0
Siemens NH-1-80 | Siemens NH-1-80 | 80 | [4800.0, 120.0, 7.0, 0.1, 0.01] | 0 | 0 | [150.58, 250.0, 450.0, 1150.0, 2470.0] | 0 | 0
Siemens NH-2-1000 | Siemens NH-2-1000 | 1000 | [4800.0, 120.0, 7.0, 0.1, 0.004] | 0 | 0 | [1900.0, 3500.0, 8400.0, 24000.0, 52000.0] | 0 | 0
Siemens NH-2-200 | Siemens NH-2-200 | 200 | [4800.0, 120.0, 7.0, 0.1, 0.004] | 0 | 0 | [280.0, 650.0, 1200.0, 3000.0, 7000.0] | 0 | 0
Siemens NH-2-224 | Siemens NH-2-224 | 224 | [4800.0, 120.0, 7.0, 0.2, 0.04, 0.004] | 0 | 0 | [400.0, 750.0, 1453.0, 3025.0, 4315.0, 7600.0] | 0 | 0
Siemens NH-2-250 | Siemens NH-2-250 | 250 | [4800.0, 120.0, 7.0, 0.1, 0.004] | 0 | 0 | [450.0, 800.0, 1650.0, 4000.0, 8500.0] | 0 | 0
Siemens NH-2-315 | Siemens NH-2-315 | 315 | [4800.0, 120.0, 7.0, 0.1, 0.004] | 0 | 0 | [550.0, 920.0, 1900.0, 5000.0, 11000.0] | 0 | 0
Siemens NH-2-355 | Siemens NH-2-355 | 355 | [4800.0, 120.0, 6.0, 0.1, 0.004] | 0 | 0 | [650.0, 1116.27, 2350.0, 5840.0, 12790.0] | 0 | 0
Siemens NH-2-400 | Siemens NH-2-400 | 400 | [4800.0, 120.0, 7.0, 0.1, 0.004] | 0 | 0 | [720.0, 1350.0, 2800.0, 6500.0, 15000.0] | 0 | 0
Siemens NH-2-425 | Siemens NH-2-425 | 425 | [4800.0, 120.0, 7.0, 0.1, 0.004] | 0 | 0 | [850.0, 1500.0, 3050.0, 7500.0, 16500.0] | 0 | 0
Siemens NH-2-630 | Siemens NH-2-630 | 630 | [4800.0, 120.0, 7.0, 0.1, 0.004] | 0 | 0 | [1200.0, 2000.0, 4800.0, 12000.0, 26000.0] | 0 | 0

## dtypes
| element | column | dtype
0 | bus | name | object
1 | bus | vn_kv | float64
2 | bus | type | object
3 | bus | zone | object
4 | bus | in_service | bool
5 | load | name | object
6 | load | bus | uint32
7 | load | p_mw | float64
8 | load | q_mvar | float64
9 | load | const_z_percent | float64
10 | load | const_i_percent | float64
11 | load | sn_mva | float64
12 | load | scaling | float64
13 | load | in_service | bool
14 | load | type | object
15 | ext_grid | name | object
16 | ext_grid | bus | uint32
17 | ext_grid | vm_pu | float64
18 | ext_grid | va_degree | float64
19 | ext_grid | slack_weight | float64
20 | ext_grid | in_service | bool
21 | line | name | object
22 | line | std_type | object
23 | line | from_bus | uint32
24 | line | to_bus | uint32
25 | line | length_km | float64
26 | line | r_ohm_per_km | float64
27 | line | x_ohm_per_km | float64
28 | line | c_nf_per_km | float64
29 | line | g_us_per_km | float64
30 | line | max_i_ka | float64
31 | line | df | float64
32 | line | parallel | uint32
33 | line | type | object
34 | line | in_service | bool
35 | trafo | name | object
36 | trafo | std_type | object
37 | trafo | hv_bus | uint32
38 | trafo | lv_bus | uint32
39 | trafo | sn_mva | float64
40 | trafo | vn_hv_kv | float64
41 | trafo | vn_lv_kv | float64
42 | trafo | vk_percent | float64
43 | trafo | vkr_percent | float64
44 | trafo | pfe_kw | float64
45 | trafo | i0_percent | float64
46 | trafo | shift_degree | float64
47 | trafo | tap_side | object
48 | trafo | tap_neutral | int32
49 | trafo | tap_min | int32
50 | trafo | tap_max | int32
51 | trafo | tap_step_percent | float64
52 | trafo | tap_step_degree | float64
53 | trafo | tap_pos | int32
54 | trafo | tap_phase_shifter | bool
55 | trafo | parallel | uint32
56 | trafo | df | float64
57 | trafo | in_service | bool
58 | line_geodata | coords | object
59 | bus_geodata | x | float64
60 | bus_geodata | y | float64
61 | bus_geodata | coords | object

## parameters
| version | format_version | converged | OPF_converged | name | f_hz | sn_mva
0 | 2.14.6 | 2.14.0 | FALSE | FALSE |  | 50 | 1