## bus
| name | vn_kv | type | zone | in_service
0 | bus_LV_6034-33_0_6_node_0 | 0.4 | n |  | TRUE
1 | bus_LV_6034-33_0_6_node_1 | 0.4 | n |  | TRUE
2 | bus_LV_6034-33_0_6_node_2 | 0.4 | n |  | TRUE
3 | bus_LV_6034-33_0_6_node_3 | 0.4 | n |  | TRUE
4 | bus_LV_6034-33_0_6_node_4 | 0.4 | n |  | TRUE
5 | bus_LV_6034-33_0_6_node_12 | 0.4 | n |  | TRUE
6 | bus_LV_6034-33_0_6_node_9 | 0.4 | n |  | TRUE
7 | bus_LV_6034-33_0_6_node_5 | 0.4 | n |  | TRUE
8 | bus_LV_6034-33_0_6_node_78 | 0.4 | n |  | TRUE
9 | bus_LV_6034-33_0_6_node_13 | 0.4 | n |  | TRUE
10 | bus_LV_6034-33_0_6_node_17 | 0.4 | n |  | TRUE
11 | bus_LV_6034-33_0_6_node_79 | 0.4 | n |  | TRUE
12 | bus_LV_6034-33_0_6_node_6 | 0.4 | n |  | TRUE
13 | bus_LV_6034-33_0_6_node_8 | 0.4 | n |  | TRUE
14 | bus_LV_6034-33_0_6_node_10 | 0.4 | n |  | TRUE
15 | bus_LV_6034-33_0_6_node_11 | 0.4 | n |  | TRUE
16 | bus_LV_6034-33_0_6_node_16 | 0.4 | n |  | TRUE
17 | bus_LV_6034-33_0_6_node_14 | 0.4 | n |  | TRUE
18 | bus_LV_6034-33_0_6_node_15 | 0.4 | n |  | TRUE
19 | bus_LV_6034-33_0_6_node_18 | 0.4 | n |  | TRUE
20 | bus_LV_6034-33_0_6_node_80 | 0.4 | n |  | TRUE
21 | bus_LV_6034-33_0_6_node_19 | 0.4 | n |  | TRUE
22 | bus_LV_6034-33_0_6_node_23 | 0.4 | n |  | TRUE
23 | bus_LV_6034-33_0_6_node_25 | 0.4 | n |  | TRUE
24 | bus_LV_6034-33_0_6_node_26 | 0.4 | n |  | TRUE
25 | bus_LV_6034-33_0_6_node_20 | 0.4 | n |  | TRUE
26 | bus_LV_6034-33_0_6_node_21 | 0.4 | n |  | TRUE
27 | bus_LV_6034-33_0_6_node_22 | 0.4 | n |  | TRUE
28 | bus_LV_6034-33_0_6_node_24 | 0.4 | n |  | TRUE
29 | bus_LV_6034-33_0_6_node_35 | 0.4 | n |  | TRUE
30 | bus_LV_6034-33_0_6_node_33 | 0.4 | n |  | TRUE
31 | bus_LV_6034-33_0_6_node_27 | 0.4 | n |  | TRUE
32 | bus_LV_6034-33_0_6_node_31 | 0.4 | n |  | TRUE
33 | bus_LV_6034-33_0_6_node_32 | 0.4 | n |  | TRUE
34 | bus_LV_6034-33_0_6_node_28 | 0.4 | n |  | TRUE
35 | bus_LV_6034-33_0_6_node_46 | 0.4 | n |  | TRUE
36 | bus_LV_6034-33_0_6_node_81 | 0.4 | n |  | TRUE
37 | bus_LV_6034-33_0_6_node_29 | 0.4 | n |  | TRUE
38 | bus_LV_6034-33_0_6_node_30 | 0.4 | n |  | TRUE
39 | bus_LV_6034-33_0_6_node_40 | 0.4 | n |  | TRUE
40 | bus_LV_6034-33_0_6_node_84 | 0.4 | n |  | TRUE
41 | bus_LV_6034-33_0_6_node_64 | 0.4 | n |  | TRUE
42 | bus_LV_6034-33_0_6_node_44 | 0.4 | n |  | TRUE
43 | bus_LV_6034-33_0_6_node_34 | 0.4 | n |  | TRUE
44 | bus_LV_6034-33_0_6_node_36 | 0.4 | n |  | TRUE
45 | bus_LV_6034-33_0_6_node_37 | 0.4 | n |  | TRUE
46 | bus_LV_6034-33_0_6_node_39 | 0.4 | n |  | TRUE
47 | bus_LV_6034-33_0_6_node_38 | 0.4 | n |  | TRUE
48 | bus_LV_6034-33_0_6_node_41 | 0.4 | n |  | TRUE
49 | bus_LV_6034-33_0_6_node_87 | 0.4 | n |  | TRUE
50 | bus_LV_6034-33_0_6_node_42 | 0.4 | n |  | TRUE
51 | bus_LV_6034-33_0_6_node_88 | 0.4 | n |  | TRUE
52 | bus_LV_6034-33_0_6_node_85 | 0.4 | n |  | TRUE
53 | bus_LV_6034-33_0_6_node_43 | 0.4 | n |  | TRUE
54 | bus_LV_6034-33_0_6_node_75 | 0.4 | n |  | TRUE
55 | bus_LV_6034-33_0_6_node_76 | 0.4 | n |  | TRUE
56 | bus_LV_6034-33_0_6_node_74 | 0.4 | n |  | TRUE
57 | bus_LV_6034-33_0_6_node_55 | 0.4 | n |  | TRUE
58 | bus_LV_6034-33_0_6_node_54 | 0.4 | n |  | TRUE
59 | bus_LV_6034-33_0_6_node_47 | 0.4 | n |  | TRUE
60 | bus_LV_6034-33_0_6_node_48 | 0.4 | n |  | TRUE
61 | bus_LV_6034-33_0_6_node_49 | 0.4 | n |  | TRUE
62 | bus_LV_6034-33_0_6_node_50 | 0.4 | n |  | TRUE
63 | bus_LV_6034-33_0_6_node_51 | 0.4 | n |  | TRUE
64 | bus_LV_6034-33_0_6_node_65 | 0.4 | n |  | TRUE
65 | bus_LV_6034-33_0_6_node_77 | 0.4 | n |  | TRUE
66 | bus_LV_6034-33_0_6_node_53 | 0.4 | n |  | TRUE
67 | bus_LV_6034-33_0_6_node_56 | 0.4 | n |  | TRUE
68 | bus_LV_6034-33_0_6_node_72 | 0.4 | n |  | TRUE
69 | bus_LV_6034-33_0_6_node_69 | 0.4 | n |  | TRUE
70 | bus_LV_6034-33_0_6_node_99 | 0.4 | n |  | TRUE
71 | bus_LV_6034-33_0_6_node_59 | 0.4 | n |  | TRUE
72 | bus_LV_6034-33_0_6_node_57 | 0.4 | n |  | TRUE
73 | bus_LV_6034-33_0_6_node_58 | 0.4 | n |  | TRUE
74 | bus_LV_6034-33_0_6_node_60 | 0.4 | n |  | TRUE
75 | bus_LV_6034-33_0_6_node_96 | 0.4 | n |  | TRUE
76 | bus_LV_6034-33_0_6_node_66 | 0.4 | n |  | TRUE
77 | bus_LV_6034-33_0_6_node_67 | 0.4 | n |  | TRUE
78 | bus_LV_6034-33_0_6_node_68 | 0.4 | n |  | TRUE
79 | bus_LV_6034-33_0_6_node_93 | 0.4 | n |  | TRUE
80 | bus_LV_6034-33_0_6_node_94 | 0.4 | n |  | TRUE
81 | bus_LV_6034-33_0_6_node_91 | 0.4 | n |  | TRUE
82 | bus_LV_6034-33_0_6_node_61 | 0.4 | n |  | TRUE
83 | bus_LV_6034-33_0_6_node_62 | 0.4 | n |  | TRUE
84 | bus_LV_6034-33_0_6_node_63 | 0.4 | n |  | TRUE
85 | bus_LV_6034-33_0_6_node_89 | 0.4 | n |  | TRUE
86 | bus_LV_6034-33_0_6_node_90 | 0.4 | n |  | TRUE
87 | bus_LV_6034-33_0_6_node_71 | 0.4 | n |  | TRUE
88 | bus_LV_6034-33_0_6_node_70 | 0.4 | n |  | TRUE
89 | bus_LV_6034-33_0_6_node_73 | 0.4 | n |  | TRUE
90 | bus_LV_6034-33_0_6_node_92 | 0.4 | n |  | TRUE
91 | bus_LV_6034-33_0_6_node_97 | 0.4 | n |  | TRUE
92 | bus_LV_6034-33_0_6_node_82 | 0.4 | n |  | TRUE
93 | bus_LV_6034-33_0_6_node_83 | 0.4 | n |  | TRUE
94 | bus_LV_6034-33_0_6_node_86 | 0.4 | n |  | TRUE
95 | bus_LV_6034-33_0_6_node_98 | 0.4 | n |  | TRUE
96 | bus_MV_196_0_node_165 | 20 | n |  | TRUE

## load
| name | bus | p_mw | q_mvar | const_z_percent | const_i_percent | sn_mva | scaling | in_service | type
0 | LV_6034-33_0_6_load_0 | 0 | 0.0022572 | 0.00056571 | 0 | 0 |  | 1 | TRUE | wye
1 | LV_6034-33_0_6_load_1 | 1 | 0.0036071 | 0.00090402 | 0 | 0 |  | 1 | TRUE | wye
2 | LV_6034-33_0_6_load_3 | 3 | 0.0018455 | 0.00046253 | 0 | 0 |  | 1 | TRUE | wye
3 | LV_6034-33_0_6_load_4 | 4 | 0.0037037 | 0.00092823 | 0 | 0 |  | 1 | TRUE | wye
4 | LV_6034-33_0_6_load_12 | 5 | 0.0023104 | 0.00057904 | 0 | 0 |  | 1 | TRUE | wye
5 | LV_6034-33_0_6_load_78 | 8 | 0.0013735 | 0.00034423 | 0 | 0 |  | 1 | TRUE | wye
6 | LV_6034-33_0_6_load_17 | 10 | 0.0021801 | 0.00054638 | 0 | 0 |  | 1 | TRUE | wye
7 | LV_6034-33_0_6_load_79 | 11 | 0.0013825 | 0.00034649 | 0 | 0 |  | 1 | TRUE | wye
8 | LV_6034-33_0_6_load_6 | 12 | 0.0028885 | 0.00072393 | 0 | 0 |  | 1 | TRUE | wye
9 | LV_6034-33_0_6_load_10 | 14 | 0.0035498 | 0.00088967 | 0 | 0 |  | 1 | TRUE | wye
10 | LV_6034-33_0_6_load_11 | 15 | 0.0044039 | 0.0011037 | 0 | 0 |  | 1 | TRUE | wye
11 | LV_6034-33_0_6_load_16 | 16 | 0.0023025 | 0.00057705 | 0 | 0 |  | 1 | TRUE | wye
12 | LV_6034-33_0_6_load_14 | 17 | 0.0022446 | 0.00056254 | 0 | 0 |  | 1 | TRUE | wye
13 | LV_6034-33_0_6_load_15 | 18 | 0.0045533 | 0.0011412 | 0 | 0 |  | 1 | TRUE | wye
14 | LV_6034-33_0_6_load_18 | 19 | 0.0020848 | 0.00052249 | 0 | 0 |  | 1 | TRUE | wye
15 | LV_6034-33_0_6_load_80 | 20 | 0.0027037 | 0.00067762 | 0 | 0 |  | 1 | TRUE | wye
16 | LV_6034-33_0_6_load_19 | 21 | 0.0019554 | 0.00049008 | 0 | 0 |  | 1 | TRUE | wye
17 | LV_6034-33_0_6_load_23 | 22 | 0.0028084 | 0.00070386 | 0 | 0 |  | 1 | TRUE | wye
18 | LV_6034-33_0_6_load_25 | 23 | 0.0029639 | 0.00074282 | 0 | 0 |  | 1 | TRUE | wye
19 | LV_6034-33_0_6_load_26 | 24 | 0.0022484 | 0.0005635 | 0 | 0 |  | 1 | TRUE | wye
20 | LV_6034-33_0_6_load_20 | 25 | 0.0017466 | 0.00043773 | 0 | 0 |  | 1 | TRUE | wye
21 | LV_6034-33_0_6_load_21 | 26 | 0.0018937 | 0.00047462 | 0 | 0 |  | 1 | TRUE | wye
22 | LV_6034-33_0_6_load_22 | 27 | 0.0015765 | 0.00039512 | 0 | 0 |  | 1 | TRUE | wye
23 | LV_6034-33_0_6_load_24 | 28 | 0.0031226 | 0.0007826 | 0 | 0 |  | 1 | TRUE | wye
24 | LV_6034-33_0_6_load_35 | 29 | 0.002347 | 0.00058822 | 0 | 0 |  | 1 | TRUE | wye
25 | LV_6034-33_0_6_load_33 | 30 | 0.0024695 | 0.0006189 | 0 | 0 |  | 1 | TRUE | wye
26 | LV_6034-33_0_6_load_31 | 32 | 0.0025175 | 0.00063094 | 0 | 0 |  | 1 | TRUE | wye
27 | LV_6034-33_0_6_load_32 | 33 | 0.0019116 | 0.00047909 | 0 | 0 |  | 1 | TRUE | wye
28 | LV_6034-33_0_6_load_28 | 34 | 0.0025664 | 0.00064321 | 0 | 0 |  | 1 | TRUE | wye
29 | LV_6034-33_0_6_load_81 | 36 | 0.0017089 | 0.00042828 | 0 | 0 |  | 1 | TRUE | wye
30 | LV_6034-33_0_6_load_29 | 37 | 0.0025098 | 0.00062901 | 0 | 0 |  | 1 | TRUE | wye
31 | LV_6034-33_0_6_load_30 | 38 | 0.0028204 | 0.00070687 | 0 | 0 |  | 1 | TRUE | wye
32 | LV_6034-33_0_6_load_40 | 39 | 0.0028841 | 0.00072282 | 0 | 0 |  | 1 | TRUE | wye
33 | LV_6034-33_0_6_load_84 | 40 | 0.0017776 | 0.00044551 | 0 | 0 |  | 1 | TRUE | wye
34 | LV_6034-33_0_6_load_64 | 41 | 0.0020424 | 0.00051188 | 0 | 0 |  | 1 | TRUE | wye
35 | LV_6034-33_0_6_load_44 | 42 | 0.001673 | 0.0004193 | 0 | 0 |  | 1 | TRUE | wye
36 | LV_6034-33_0_6_load_34 | 43 | 0.0031666 | 0.00079363 | 0 | 0 |  | 1 | TRUE | wye
37 | LV_6034-33_0_6_load_36 | 44 | 0.0029271 | 0.0007336 | 0 | 0 |  | 1 | TRUE | wye
38 | LV_6034-33_0_6_load_39 | 46 | 0.0028648 | 0.00071799 | 0 | 0 |  | 1 | TRUE | wye
39 | LV_6034-33_0_6_load_38 | 47 | 0.0014273 | 0.00035771 | 0 | 0 |  | 1 | TRUE | wye
40 | LV_6034-33_0_6_load_41 | 48 | 0.0030455 | 0.00076327 | 0 | 0 |  | 1 | TRUE | wye
41 | LV_6034-33_0_6_load_85 | 52 | 0.0018447 | 0.00046232 | 0 | 0 |  | 1 | TRUE | wye
42 | LV_6034-33_0_6_load_43 | 53 | 0.0013277 | 0.00033276 | 0 | 0 |  | 1 | TRUE | wye
43 | LV_6034-33_0_6_load_76 | 55 | 0.0052011 | 0.0013035 | 0 | 0 |  | 1 | TRUE | wye
44 | LV_6034-33_0_6_load_74 | 56 | 0.0028151 | 0.00070554 | 0 | 0 |  | 1 | TRUE | wye
45 | LV_6034-33_0_6_load_47 | 59 | 0.0012037 | 0.00030167 | 0 | 0 |  | 1 | TRUE | wye
46 | LV_6034-33_0_6_load_48 | 60 | 0.0016683 | 0.00041811 | 0 | 0 |  | 1 | TRUE | wye
47 | LV_6034-33_0_6_load_49 | 61 | 0.0012461 | 0.00031231 | 0 | 0 |  | 1 | TRUE | wye
48 | LV_6034-33_0_6_load_50 | 62 | 0.0022078 | 0.00055332 | 0 | 0 |  | 1 | TRUE | wye
49 | LV_6034-33_0_6_load_51 | 63 | 0.0012436 | 0.00031168 | 0 | 0 |  | 1 | TRUE | wye
50 | LV_6034-33_0_6_load_65 | 64 | 0.0065488 | 0.0016413 | 0 | 0 |  | 1 | TRUE | wye
51 | LV_6034-33_0_6_load_77 | 65 | 0.0033786 | 0.00084676 | 0 | 0 |  | 1 | TRUE | wye
52 | LV_6034-33_0_6_load_53 | 66 | 0.0083401 | 0.0020902 | 0 | 0 |  | 1 | TRUE | wye
53 | LV_6034-33_0_6_load_72 | 68 | 0.0023581 | 0.000591 | 0 | 0 |  | 1 | TRUE | wye
54 | LV_6034-33_0_6_load_69 | 69 | 0.0019406 | 0.00048635 | 0 | 0 |  | 1 | TRUE | wye
55 | LV_6034-33_0_6_load_99 | 70 | 0.0060775 | 0.0015232 | 0 | 0 |  | 1 | TRUE | wye
56 | LV_6034-33_0_6_load_57 | 72 | 0.0044464 | 0.0011144 | 0 | 0 |  | 1 | TRUE | wye
57 | LV_6034-33_0_6_load_96 | 75 | 0.0042956 | 0.0010766 | 0 | 0 |  | 1 | TRUE | wye
58 | LV_6034-33_0_6_load_66 | 76 | 0.0023587 | 0.00059114 | 0 | 0 |  | 1 | TRUE | wye
59 | LV_6034-33_0_6_load_67 | 77 | 0.00228 | 0.00057142 | 0 | 0 |  | 1 | TRUE | wye
60 | LV_6034-33_0_6_load_94 | 80 | 0.0020886 | 0.00052346 | 0 | 0 |  | 1 | TRUE | wye
61 | LV_6034-33_0_6_load_91 | 81 | 0.0037409 | 0.00093757 | 0 | 0 |  | 1 | TRUE | wye
62 | LV_6034-33_0_6_load_61 | 82 | 0.011567 | 0.0028989 | 0 | 0 |  | 1 | TRUE | wye
63 | LV_6034-33_0_6_load_62 | 83 | 0.0040842 | 0.0010236 | 0 | 0 |  | 1 | TRUE | wye
64 | LV_6034-33_0_6_load_63 | 84 | 0.0027321 | 0.00068472 | 0 | 0 |  | 1 | TRUE | wye
65 | LV_6034-33_0_6_load_89 | 85 | 0.0041595 | 0.0010425 | 0 | 0 |  | 1 | TRUE | wye
66 | LV_6034-33_0_6_load_71 | 87 | 0.0022701 | 0.00056895 | 0 | 0 |  | 1 | TRUE | wye
67 | LV_6034-33_0_6_load_70 | 88 | 0.0021737 | 0.00054479 | 0 | 0 |  | 1 | TRUE | wye
68 | LV_6034-33_0_6_load_73 | 89 | 0.0022105 | 0.000554 | 0 | 0 |  | 1 | TRUE | wye
69 | LV_6034-33_0_6_load_92 | 90 | 0.0056313 | 0.0014113 | 0 | 0 |  | 1 | TRUE | wye
70 | LV_6034-33_0_6_load_97 | 91 | 0.0047994 | 0.0012029 | 0 | 0 |  | 1 | TRUE | wye
71 | LV_6034-33_0_6_load_82 | 92 | 0.0022323 | 0.00055947 | 0 | 0 |  | 1 | TRUE | wye
72 | LV_6034-33_0_6_load_83 | 93 | 0.0016056 | 0.00040241 | 0 | 0 |  | 1 | TRUE | wye
73 | LV_6034-33_0_6_load_86 | 94 | 0.001977 | 0.00049549 | 0 | 0 |  | 1 | TRUE | wye
74 | LV_6034-33_0_6_load_98 | 95 | 0.01404 | 0.0035186 | 0 | 0 |  | 1 | TRUE | wye

## ext_grid
| name | bus | vm_pu | va_degree | slack_weight | in_service
0 |  | 35 | 1 | 0 | 1 | TRUE

## line
| name | std_type | from_bus | to_bus | length_km | r_ohm_per_km | x_ohm_per_km | c_nf_per_km | g_us_per_km | max_i_ka | df | parallel | type | in_service
0 | LV_6034-33_0_6_line_0 | NAYY 4x150 SE | 0 | 1 | 0.0080546 | 0.208 | 0.08 | 261 | 0 | 0.27 | 1 | 1 | cs | TRUE
1 | LV_6034-33_0_6_line_1 | NAYY 4x150 SE | 0 | 2 | 0.012091 | 0.208 | 0.08 | 261 | 0 | 0.27 | 1 | 1 | cs | TRUE
2 | LV_6034-33_0_6_line_2 | NAYY 4x150 SE | 1 | 3 | 0.010539 | 0.208 | 0.08 | 261 | 0 | 0.27 | 1 | 1 | cs | TRUE
3 | LV_6034-33_0_6_line_3 | NAYY 4x150 SE | 2 | 4 | 0.021055 | 0.208 | 0.08 | 261 | 0 | 0.27 | 1 | 1 | cs | TRUE
4 | LV_6034-33_0_6_line_4 | NAYY 4x150 SE | 3 | 5 | 0.011741 | 0.208 | 0.08 | 261 | 0 | 0.27 | 1 | 1 | cs | TRUE
5 | LV_6034-33_0_6_line_5 | NAYY 4x150 SE | 4 | 6 | 0.054714 | 0.208 | 0.08 | 261 | 0 | 0.27 | 1 | 1 | cs | TRUE
6 | LV_6034-33_0_6_line_6 | NAYY 4x150 SE | 5 | 9 | 0.011342 | 0.208 | 0.08 | 261 | 0 | 0.27 | 1 | 1 | cs | TRUE
7 | LV_6034-33_0_6_line_7 | NAYY 4x150 SE | 6 | 10 | 0.011816 | 0.208 | 0.08 | 261 | 0 | 0.27 | 1 | 1 | cs | TRUE
8 | LV_6034-33_0_6_line_8 | NAYY 4x150 SE | 6 | 7 | 0.14066 | 0.208 | 0.08 | 261 | 0 | 0.27 | 1 | 1 | cs | TRUE
9 | LV_6034-33_0_6_line_9 | NAYY 4x150 SE | 7 | 8 | 0.0050308 | 0.208 | 0.08 | 261 | 0 | 0.27 | 1 | 1 | cs | TRUE
10 | LV_6034-33_0_6_line_10 | NAYY 4x150 SE | 8 | 11 | 0.023943 | 0.208 | 0.08 | 261 | 0 | 0.27 | 1 | 1 | cs | TRUE
11 | LV_6034-33_0_6_line_11 | NAYY 4x150 SE | 9 | 17 | 0.0094884 | 0.208 | 0.08 | 261 | 0 | 0.27 | 1 | 1 | cs | TRUE
12 | LV_6034-33_0_6_line_12 | NAYY 4x150 SE | 9 | 18 | 0.0083314 | 0.208 | 0.08 | 261 | 0 | 0.27 | 1 | 1 | cs | TRUE
13 | LV_6034-33_0_6_line_13 | NAYY 4x150 SE | 9 | 14 | 0.035257 | 0.208 | 0.08 | 261 | 0 | 0.27 | 1 | 1 | cs | TRUE
14 | LV_6034-33_0_6_line_14 | NAYY 4x150 SE | 12 | 13 | 0.039349 | 0.208 | 0.08 | 261 | 0 | 0.27 | 1 | 1 | cs | TRUE
15 | LV_6034-33_0_6_line_15 | NAYY 4x150 SE | 13 | 14 | 0.077168 | 0.208 | 0.08 | 261 | 0 | 0.27 | 1 | 1 | cs | TRUE
16 | LV_6034-33_0_6_line_16 | NAYY 4x150 SE | 13 | 15 | 0.032499 | 0.208 | 0.08 | 261 | 0 | 0.27 | 1 | 1 | cs | TRUE
17 | LV_6034-33_0_6_line_17 | NAYY 4x150 SE | 15 | 16 | 0.0060854 | 0.208 | 0.08 | 261 | 0 | 0.27 | 1 | 1 | cs | TRUE
18 | LV_6034-33_0_6_line_18 | NAYY 4x150 SE | 17 | 19 | 0.010824 | 0.208 | 0.08 | 261 | 0 | 0.27 | 1 | 1 | cs | TRUE
19 | LV_6034-33_0_6_line_19 | NAYY 4x150 SE | 18 | 20 | 4.9848e-05 | 0.208 | 0.08 | 261 | 0 | 0.27 | 1 | 1 | cs | TRUE
20 | LV_6034-33_0_6_line_20 | NAYY 4x150 SE | 19 | 21 | 0.00021476 | 0.208 | 0.08 | 261 | 0 | 0.27 | 1 | 1 | cs | TRUE
21 | LV_6034-33_0_6_line_21 | NAYY 4x150 SE | 20 | 22 | 0.0096327 | 0.208 | 0.08 | 261 | 0 | 0.27 | 1 | 1 | cs | TRUE
22 | LV_6034-33_0_6_line_22 | NAYY 4x150 SE | 21 | 23 | 0.010077 | 0.208 | 0.08 | 261 | 0 | 0.27 | 1 | 1 | cs | TRUE
23 | LV_6034-33_0_6_line_23 | NAYY 4x150 SE | 22 | 26 | 0.012033 | 0.208 | 0.08 | 261 | 0 | 0.27 | 1 | 1 | cs | TRUE
24 | LV_6034-33_0_6_line_24 | NAYY 4x150 SE | 23 | 24 | 0.0061728 | 0.208 | 0.08 | 261 | 0 | 0.27 | 1 | 1 | cs | TRUE
25 | LV_6034-33_0_6_line_25 | NAYY 4x150 SE | 24 | 31 | 0.012963 | 0.208 | 0.08 | 261 | 0 | 0.27 | 1 | 1 | cs | TRUE
26 | LV_6034-33_0_6_line_26 | NAYY 4x150 SE | 25 | 26 | 0.0040924 | 0.208 | 0.08 | 261 | 0 | 0.27 | 1 | 1 | cs | TRUE
27 | LV_6034-33_0_6_line_27 | NAYY 4x150 SE | 25 | 27 | 0.0024474 | 0.208 | 0.08 | 261 | 0 | 0.27 | 1 | 1 | cs | TRUE
28 | LV_6034-33_0_6_line_28 | NAYY 4x150 SE | 27 | 28 | 0.0089282 | 0.208 | 0.08 | 261 | 0 | 0.27 | 1 | 1 | cs | TRUE
29 | LV_6034-33_0_6_line_29 | NAYY 4x150 SE | 28 | 29 | 0.0012591 | 0.208 | 0.08 | 261 | 0 | 0.27 | 1 | 1 | cs | TRUE
30 | LV_6034-33_0_6_line_30 | NAYY 4x150 SE | 29 | 30 | 0.013106 | 0.208 | 0.08 | 261 | 0 | 0.27 | 1 | 1 | cs | TRUE
31 | LV_6034-33_0_6_line_31 | NAYY 4x150 SE | 30 | 43 | 0.0046024 | 0.208 | 0.08 | 261 | 0 | 0.27 | 1 | 1 | cs | TRUE
32 | LV_6034-33_0_6_line_32 | NAYY 4x150 SE | 31 | 32 | 0.023186 | 0.208 | 0.08 | 261 | 0 | 0.27 | 1 | 3 | cs | TRUE
33 | LV_6034-33_0_6_line_33 | NAYY 4x150 SE | 31 | 33 | 0.0076209 | 0.208 | 0.08 | 261 | 0 | 0.27 | 1 | 1 | cs | TRUE
34 | LV_6034-33_0_6_line_34 | NAYY 4x150 SE | 31 | 34 | 0.0068599 | 0.208 | 0.08 | 261 | 0 | 0.27 | 1 | 3 | cs | TRUE
35 | LV_6034-33_0_6_line_35 | NAYY 4x150 SE | 32 | 35 | 0.091803 | 0.208 | 0.08 | 261 | 0 | 0.27 | 1 | 3 | cs | TRUE
36 | LV_6034-33_0_6_line_36 | NAYY 4x150 SE | 33 | 36 | 0.011134 | 0.208 | 0.08 | 261 | 0 | 0.27 | 1 | 1 | cs | TRUE
37 | LV_6034-33_0_6_line_37 | NAYY 4x150 SE | 34 | 37 | 0.0011855 | 0.208 | 0.08 | 261 | 0 | 0.27 | 1 | 3 | cs | TRUE
38 | LV_6034-33_0_6_line_38 | NAYY 4x150 SE | 35 | 41 | 0.37058 | 0.208 | 0.08 | 261 | 0 | 0.27 | 1 | 3 | cs | TRUE
39 | LV_6034-33_0_6_line_39 | NAYY 4x150 SE | 36 | 42 | 0.013546 | 0.208 | 0.08 | 261 | 0 | 0.27 | 1 | 1 | cs | TRUE
40 | LV_6034-33_0_6_line_40 | NAYY 4x150 SE | 37 | 38 | 0.011741 | 0.208 | 0.08 | 261 | 0 | 0.27 | 1 | 3 | cs | TRUE
41 | LV_6034-33_0_6_line_41 | NAYY 4x150 SE | 38 | 39 | 0.0092306 | 0.208 | 0.08 | 261 | 0 | 0.27 | 1 | 3 | cs | TRUE
42 | LV_6034-33_0_6_line_42 | NAYY 4x150 SE | 39 | 40 | 0.0022244 | 0.208 | 0.08 | 261 | 0 | 0.27 | 1 | 3 | cs | TRUE
43 | LV_6034-33_0_6_line_43 | NAYY 4x150 SE | 40 | 52 | 0.0010438 | 0.208 | 0.08 | 261 | 0 | 0.27 | 1 | 3 | cs | TRUE
44 | LV_6034-33_0_6_line_44 | NAYY 4x150 SE | 41 | 57 | 0.077355 | 0.208 | 0.08 | 261 | 0 | 0.27 | 1 | 3 | cs | TRUE
45 | LV_6034-33_0_6_line_45 | NAYY 4x150 SE | 42 | 50 | 0.0076062 | 0.208 | 0.08 | 261 | 0 | 0.27 | 1 | 1 | cs | TRUE
46 | LV_6034-33_0_6_line_46 | NAYY 4x150 SE | 43 | 44 | 0.018236 | 0.208 | 0.08 | 261 | 0 | 0.27 | 1 | 1 | cs | TRUE
47 | LV_6034-33_0_6_line_47 | NAYY 4x150 SE | 44 | 45 | 0.018334 | 0.208 | 0.08 | 261 | 0 | 0.27 | 1 | 1 | cs | TRUE
48 | LV_6034-33_0_6_line_48 | NAYY 4x150 SE | 45 | 46 | 0.028172 | 0.208 | 0.08 | 261 | 0 | 0.27 | 1 | 1 | cs | TRUE
49 | LV_6034-33_0_6_line_49 | NAYY 4x150 SE | 46 | 49 | 0.021477 | 0.208 | 0.08 | 261 | 0 | 0.27 | 1 | 1 | cs | TRUE
50 | LV_6034-33_0_6_line_50 | NAYY 4x150 SE | 47 | 48 | 0.014057 | 0.208 | 0.08 | 261 | 0 | 0.27 | 1 | 1 | cs | TRUE
51 | LV_6034-33_0_6_line_51 | NAYY 4x150 SE | 48 | 50 | 0.0053643 | 0.208 | 0.08 | 261 | 0 | 0.27 | 1 | 1 | cs | TRUE
52 | LV_6034-33_0_6_line_52 | NAYY 4x150 SE | 49 | 51 | 0.02935 | 0.208 | 0.08 | 261 | 0 | 0.27 | 1 | 1 | cs | TRUE
53 | LV_6034-33_0_6_line_53 | NAYY 4x150 SE | 50 | 53 | 0.010293 | 0.208 | 0.08 | 261 | 0 | 0.27 | 1 | 1 | cs | TRUE
54 | LV_6034-33_0_6_line_54 | NAYY 4x150 SE | 51 | 95 | 0.041525 | 0.208 | 0.08 | 261 | 0 | 0.27 | 1 | 1 | cs | TRUE
55 | LV_6034-33_0_6_line_55 | NAYY 4x150 SE | 52 | 94 | 0.010171 | 0.208 | 0.08 | 261 | 0 | 0.27 | 1 | 3 | cs | TRUE
56 | LV_6034-33_0_6_line_56 | NAYY 4x150 SE | 54 | 55 | 0.13075 | 0.208 | 0.08 | 261 | 0 | 0.27 | 1 | 1 | cs | TRUE
57 | LV_6034-33_0_6_line_57 | NAYY 4x150 SE | 54 | 56 | 0.10963 | 0.208 | 0.08 | 261 | 0 | 0.27 | 1 | 1 | cs | TRUE
58 | LV_6034-33_0_6_line_58 | NAYY 4x150 SE | 55 | 92 | 0.14562 | 0.208 | 0.08 | 261 | 0 | 0.27 | 1 | 3 | cs | TRUE
59 | LV_6034-33_0_6_line_59 | NAYY 4x150 SE | 56 | 89 | 0.0052682 | 0.208 | 0.08 | 261 | 0 | 0.27 | 1 | 1 | cs | TRUE
60 | LV_6034-33_0_6_line_60 | NAYY 4x150 SE | 57 | 58 | 0.25256 | 0.208 | 0.08 | 261 | 0 | 0.27 | 1 | 3 | cs | TRUE
61 | LV_6034-33_0_6_line_61 | NAYY 4x150 SE | 58 | 67 | 0.032802 | 0.208 | 0.08 | 261 | 0 | 0.27 | 1 | 3 | cs | TRUE
62 | LV_6034-33_0_6_line_62 | NAYY 4x150 SE | 58 | 66 | 0.050501 | 0.208 | 0.08 | 261 | 0 | 0.27 | 1 | 1 | cs | TRUE
63 | LV_6034-33_0_6_line_63 | NAYY 4x150 SE | 59 | 60 | 0.020802 | 0.208 | 0.08 | 261 | 0 | 0.27 | 1 | 1 | cs | TRUE
64 | LV_6034-33_0_6_line_64 | NAYY 4x150 SE | 59 | 61 | 0.013872 | 0.208 | 0.08 | 261 | 0 | 0.27 | 1 | 1 | cs | TRUE
65 | LV_6034-33_0_6_line_65 | NAYY 4x150 SE | 60 | 62 | 0.011454 | 0.208 | 0.08 | 261 | 0 | 0.27 | 1 | 1 | cs | TRUE
66 | LV_6034-33_0_6_line_66 | NAYY 4x150 SE | 61 | 63 | 0.015055 | 0.208 | 0.08 | 261 | 0 | 0.27 | 1 | 1 | cs | TRUE
67 | LV_6034-33_0_6_line_67 | NAYY 4x150 SE | 63 | 64 | 0.03824 | 0.208 | 0.08 | 261 | 0 | 0.27 | 1 | 1 | cs | TRUE
68 | LV_6034-33_0_6_line_68 | NAYY 4x150 SE | 64 | 65 | 0.012799 | 0.208 | 0.08 | 261 | 0 | 0.27 | 1 | 1 | cs | TRUE
69 | LV_6034-33_0_6_line_69 | NAYY 4x150 SE | 65 | 87 | 0.0033367 | 0.208 | 0.08 | 261 | 0 | 0.27 | 1 | 1 | cs | TRUE
70 | LV_6034-33_0_6_line_70 | NAYY 4x150 SE | 67 | 70 | 0.012297 | 0.208 | 0.08 | 261 | 0 | 0.27 | 1 | 1 | cs | TRUE
71 | LV_6034-33_0_6_line_71 | NAYY 4x150 SE | 67 | 71 | 0.010924 | 0.208 | 0.08 | 261 | 0 | 0.27 | 1 | 3 | cs | TRUE
72 | LV_6034-33_0_6_line_72 | NAYY 4x150 SE | 68 | 69 | 0.0035959 | 0.208 | 0.08 | 261 | 0 | 0.27 | 1 | 1 | cs | TRUE
73 | LV_6034-33_0_6_line_73 | NAYY 4x150 SE | 69 | 77 | 0.0088315 | 0.208 | 0.08 | 261 | 0 | 0.27 | 1 | 1 | cs | TRUE
74 | LV_6034-33_0_6_line_74 | NAYY 4x150 SE | 71 | 72 | 0.0053122 | 0.208 | 0.08 | 261 | 0 | 0.27 | 1 | 3 | cs | TRUE
75 | LV_6034-33_0_6_line_75 | NAYY 4x150 SE | 72 | 73 | 0.079913 | 0.208 | 0.08 | 261 | 0 | 0.27 | 1 | 3 | cs | TRUE
76 | LV_6034-33_0_6_line_76 | NAYY 4x150 SE | 73 | 74 | 0.1739 | 0.208 | 0.08 | 261 | 0 | 0.27 | 1 | 3 | cs | TRUE
77 | LV_6034-33_0_6_line_77 | NAYY 4x150 SE | 74 | 75 | 0.014821 | 0.208 | 0.08 | 261 | 0 | 0.27 | 1 | 3 | cs | TRUE
78 | LV_6034-33_0_6_line_78 | NAYY 4x150 SE | 75 | 80 | 0.0068089 | 0.208 | 0.08 | 261 | 0 | 0.27 | 1 | 3 | cs | TRUE
79 | LV_6034-33_0_6_line_79 | NAYY 4x150 SE | 76 | 77 | 0.0025443 | 0.208 | 0.08 | 261 | 0 | 0.27 | 1 | 1 | cs | TRUE
80 | LV_6034-33_0_6_line_80 | NAYY 4x150 SE | 76 | 78 | 0.037207 | 0.208 | 0.08 | 261 | 0 | 0.27 | 1 | 1 | cs | TRUE
81 | LV_6034-33_0_6_line_81 | NAYY 4x150 SE | 78 | 88 | 0.011695 | 0.208 | 0.08 | 261 | 0 | 0.27 | 1 | 1 | cs | TRUE
82 | LV_6034-33_0_6_line_82 | NAYY 4x150 SE | 78 | 87 | 0.0014842 | 0.208 | 0.08 | 261 | 0 | 0.27 | 1 | 1 | cs | TRUE
83 | LV_6034-33_0_6_line_83 | NAYY 4x150 SE | 79 | 80 | 0.00097011 | 0.208 | 0.08 | 261 | 0 | 0.27 | 1 | 3 | cs | TRUE
84 | LV_6034-33_0_6_line_84 | NAYY 4x150 SE | 79 | 81 | 0.0050421 | 0.208 | 0.08 | 261 | 0 | 0.27 | 1 | 3 | cs | TRUE
85 | LV_6034-33_0_6_line_85 | NAYY 4x150 SE | 81 | 86 | 0.015645 | 0.208 | 0.08 | 261 | 0 | 0.27 | 1 | 3 | cs | TRUE
86 | LV_6034-33_0_6_line_86 | NAYY 4x150 SE | 82 | 83 | 0.044651 | 0.208 | 0.08 | 261 | 0 | 0.27 | 1 | 3 | cs | TRUE
87 | LV_6034-33_0_6_line_87 | NAYY 4x150 SE | 83 | 84 | 0.0019595 | 0.208 | 0.08 | 261 | 0 | 0.27 | 1 | 3 | cs | TRUE
88 | LV_6034-33_0_6_line_88 | NAYY 4x150 SE | 84 | 85 | 0.0055458 | 0.208 | 0.08 | 261 | 0 | 0.27 | 1 | 3 | cs | TRUE
89 | LV_6034-33_0_6_line_89 | NAYY 4x150 SE | 85 | 86 | 0.0097962 | 0.208 | 0.08 | 261 | 0 | 0.27 | 1 | 3 | cs | TRUE
90 | LV_6034-33_0_6_line_90 | NAYY 4x150 SE | 86 | 90 | 0.024863 | 0.208 | 0.08 | 261 | 0 | 0.27 | 1 | 1 | cs | TRUE
91 | LV_6034-33_0_6_line_91 | NAYY 4x150 SE | 88 | 89 | 0.0067338 | 0.208 | 0.08 | 261 | 0 | 0.27 | 1 | 1 | cs | TRUE
92 | LV_6034-33_0_6_line_92 | NAYY 4x150 SE | 90 | 91 | 0.0075662 | 0.208 | 0.08 | 261 | 0 | 0.27 | 1 | 1 | cs | TRUE
93 | LV_6034-33_0_6_line_93 | NAYY 4x150 SE | 92 | 93 | 0.0088753 | 0.208 | 0.08 | 261 | 0 | 0.27 | 1 | 3 | cs | TRUE
94 | LV_6034-33_0_6_line_94 | NAYY 4x150 SE | 93 | 94 | 0.007119 | 0.208 | 0.08 | 261 | 0 | 0.27 | 1 | 3 | cs | TRUE

## trafo
| name | std_type | hv_bus | lv_bus | sn_mva | vn_hv_kv | vn_lv_kv | vk_percent | vkr_percent | pfe_kw | i0_percent | shift_degree | tap_side | tap_neutral | tap_min | tap_max | tap_step_percent | tap_step_degree | tap_pos | tap_phase_shifter | parallel | df | in_service
0 | LV_6034-33_0_6_trafo_46 | 0.25 MVA 20/0.4 kV | 96 | 35 | 0.25 | 20 | 0.4 | 6 | 1.44 | 0.8 | 0.32 | 150 | hv | 0 | -2 | 2 | 2.5 | 0 | 0 | FALSE | 1 | 1 | TRUE

## line_geodata
| x0 | y0 | x1 | y1 | x2 | y2 | x3 | y3 | x4 | y4 | x5 | y5 | x6 | y6 | x7 | y7 | x8 | y8 | x9 | y9 | x10 | y10 | x11 | y11 | x12 | y12 | x13 | y13 | x14 | y14 | x15 | y15 | x16 | y16 | x17 | y17 | x18 | y18 | x19 | y19 | x20 | y20 | x21 | y21 | x22 | y22 | x23 | y23 | x24 | y24 | x25 | y25
0 | 2576496.2229 | 1098197.4895 | 2576497.5879 | 1098196.9195 | 2576500.4399 | 1098195.63 | 2576503.3529 | 1098194.1179 | 2576503.4982 | 1098194.0433
1 | 2576485.0652 | 1098202.1486 | 2576496.2229 | 1098197.4895
2 | 2576512.6598 | 1098188.8509 | 2576508.167 | 1098191.6424 | 2576503.4982 | 1098194.0433
3 | 2576485.0652 | 1098202.1486 | 2576474.154 | 1098187.6947 | 2576473.0373 | 1098184.9695
4 | 2576523.2361 | 1098183.8354 | 2576515.8909 | 1098186.8434 | 2576512.6598 | 1098188.8509
5 | 2576449.7014 | 1098135.5854 | 2576453.6601 | 1098144.1188 | 2576462.1019 | 1098158.6378 | 2576467.7051 | 1098171.9562 | 2576473.0373 | 1098184.9695
6 | 2576533.7324 | 1098179.5371 | 2576523.2361 | 1098183.8354
7 | 2576449.7014 | 1098135.5854 | 2576452.9934 | 1098135.9394 | 2576461.3773 | 1098137.5632
8 | 2576434.6284 | 1098148.0059 | 2576430.7483 | 1098135.8037 | 2576428.9011 | 1098126.7062 | 2576424.086 | 1098118.9766 | 2576426.1401 | 1098117.579 | 2576428.0329 | 1098114.5367 | 2576427.403 | 1098109.8479 | 2576425.326 | 1098101.385 | 2576422.3097 | 1098088.3456 | 2576420.5374 | 1098080.6041 | 2576420.6296 | 1098078.436 | 2576423.5979 | 1098079.1581 | 2576428.043 | 1098083.343 | 2576433.1444 | 1098089.0371 | 2576436.9491 | 1098095.7813 | 2576442.61 | 1098117.8928 | 2576448.2116 | 1098132.7675 | 2576449.7014 | 1098135.5854
9 | 2576434.6284 | 1098148.0059 | 2576432.9126 | 1098150.7918 | 2576432.9795 | 1098152.5495
10 | 2576432.9795 | 1098152.5495 | 2576433.0679 | 1098154.8711 | 2576431.8999 | 1098165.1031 | 2576430.3425 | 1098176.3171
11 | 2576533.7324 | 1098179.5371 | 2576539.7587 | 1098178.1797 | 2576543.0525 | 1098177.841
12 | 2576533.7324 | 1098179.5371 | 2576535.3481 | 1098187.7103
13 | 2576533.7324 | 1098179.5371 | 2576528.0327 | 1098157.2701 | 2576524.5052 | 1098145.5157
14 | 2576468.2719 | 1098094.7034 | 2576451.935 | 1098082.8053 | 2576448.9535 | 1098078.6926 | 2576448.3933 | 1098070.0348 | 2576450.6819 | 1098065.1625
15 | 2576468.2719 | 1098094.7034 | 2576488.2737 | 1098109.2776 | 2576508.0398 | 1098122.9856 | 2576514.0165 | 1098128.821 | 2576522.8243 | 1098139.9147 | 2576524.5052 | 1098145.5157
16 | 2576468.2719 | 1098094.7034 | 2576466.1974 | 1098098.8247 | 2576467.9567 | 1098101.2524 | 2576472.1586 | 1098104.6378 | 2576476.1851 | 1098108.702 | 2576477.1615 | 1098112.8781 | 2576478.0013 | 1098122.3219
17 | 2576478.5403 | 1098128.3834 | 2576478.0013 | 1098122.3219
18 | 2576553.8059 | 1098176.6386 | 2576552.6759 | 1098176.8512 | 2576543.0525 | 1098177.841
19 | 2576535.3577 | 1098187.7592 | 2576535.3481 | 1098187.7103
20 | 2576554.0169 | 1098176.5989 | 2576553.8059 | 1098176.6386
21 | 2576536.8428 | 1098197.2629 | 2576536.5518 | 1098193.8001 | 2576535.3577 | 1098187.7592
22 | 2576563.7625 | 1098174.1776 | 2576560.6991 | 1098175.3416 | 2576554.0169 | 1098176.5989
23 | 2576537.4403 | 1098209.2713 | 2576537.4204 | 1098204.1354 | 2576536.8428 | 1098197.2629
24 | 2576563.7625 | 1098174.1776 | 2576569.389 | 1098172.0396 | 2576569.5312 | 1098171.9811
25 | 2576581.5178 | 1098167.0457 | 2576569.5312 | 1098171.9811
26 | 2576537.4403 | 1098209.2713 | 2576537.4523 | 1098212.3728 | 2576537.4092 | 1098213.3627
27 | 2576537.3025 | 1098215.8078 | 2576537.4092 | 1098213.3627
28 | 2576538.2577 | 1098224.621 | 2576537.1537 | 1098219.2219 | 2576537.3025 | 1098215.8078
29 | 2576538.2577 | 1098224.621 | 2576538.5099 | 1098225.8545
30 | 2576541.9671 | 1098238.4363 | 2576540.2632 | 1098234.4287 | 2576538.5099 | 1098225.8545
31 | 2576541.9671 | 1098238.4363 | 2576543.768 | 1098242.6718
32 | 2576581.5178 | 1098167.0457 | 2576581.8846 | 1098165.7992 | 2576584.9914 | 1098164.3198 | 2576592.6107 | 1098166.4692 | 2576602.408 | 1098170.3249
33 | 2576581.5178 | 1098167.0457 | 2576582.6946 | 1098174.5752
34 | 2576581.5178 | 1098167.0457 | 2576577.9709 | 1098161.1739
35 | 2576652.4266 | 1098143.4931 | 2576650.7832 | 1098145.0002 | 2576648.9761 | 1098148.2089 | 2576648.3154 | 1098151.5687 | 2576650.0186 | 1098155.5308 | 2576651.9912 | 1098159.0917 | 2576651.6615 | 1098161.9166 | 2576650.5189 | 1098162.7881 | 2576647.552 | 1098162.3994 | 2576639.585 | 1098160.418 | 2576636.3444 | 1098159.3522 | 2576631.5487 | 1098158.5592 | 2576627.9077 | 1098158.0396 | 2576625.2102 | 1098159.2618 | 2576623.7322 | 1098161.4797 | 2576624.6263 | 1098164.4444 | 2576625.7189 | 1098168.6757 | 2576625.8007 | 1098171.8326 | 2576623.3139 | 1098175.4663 | 2576620.0276 | 1098178.5805 | 2576616.7879 | 1098179.727 | 2576615.036 | 1098179.2001 | 2576612.4867 | 1098174.6632 | 2576609.3392 | 1098173.6304 | 2576604.0795 | 1098170.9827 | 2576602.408 | 1098170.3249
36 | 2576583.6432 | 1098185.6479 | 2576583.447 | 1098179.389 | 2576582.6946 | 1098174.5752
37 | 2576577.9709 | 1098161.1739 | 2576577.358 | 1098160.1591
38 | 2576652.4266 | 1098143.4931 | 2577011.9629 | 1098053.7047
39 | 2576581.6711 | 1098198.8823 | 2576583.8268 | 1098191.5048 | 2576583.6432 | 1098185.6479
40 | 2576577.358 | 1098160.1591 | 2576576.6942 | 1098159.0603 | 2576571.6594 | 1098150.5087 | 2576571.4435 | 1098150.0211
41 | 2576571.4435 | 1098150.0211 | 2576567.7068 | 1098141.5807
42 | 2576567.7068 | 1098141.5807 | 2576567.5274 | 1098141.1755 | 2576566.8049 | 1098139.5474
43 | 2576566.8049 | 1098139.5474 | 2576566.3815 | 1098138.5933
44 | 2577084.7203 | 1098079.9756 | 2577011.9629 | 1098053.7047
45 | 2576579.0904 | 1098206.0306 | 2576581.0301 | 1098201.0761 | 2576581.6711 | 1098198.8823
46 | 2576543.768 | 1098242.6718 | 2576546.5298 | 1098249.1675 | 2576549.088 | 1098259.9631 | 2576549.1184 | 1098260.0399
47 | 2576560.8925 | 1098271.2454 | 2576557.0606 | 1098271.3937 | 2576552.4266 | 1098268.3767 | 2576549.1184 | 1098260.0399
48 | 2576560.8925 | 1098271.2454 | 2576559.8839 | 1098282.6885 | 2576559.7835 | 1098290.7597 | 2576559.0397 | 1098296.6211 | 2576557.9704 | 1098299.1052
49 | 2576548.16 | 1098318.1854 | 2576555.3872 | 1098305.1062 | 2576557.9704 | 1098299.1052
50 | 2576575.9365 | 1098210.2158 | 2576574.8272 | 1098224.2286
51 | 2576579.0904 | 1098206.0306 | 2576575.9914 | 1098209.5221 | 2576575.9365 | 1098210.2158
52 | 2576548.16 | 1098318.1854 | 2576541.5117 | 1098346.7702
53 | 2576579.0904 | 1098206.0306 | 2576580.9703 | 1098209.6251 | 2576581.8819 | 1098215.7944
54 | 2576541.5117 | 1098346.7702 | 2576525.7109 | 1098367.0973 | 2576520.9847 | 1098382.1789
55 | 2576562.2687 | 1098129.2909 | 2576563.2627 | 1098131.5649 | 2576566.3815 | 1098138.5933
56 | 2576563.248 | 1097879.8696 | 2576560.1957 | 1097881.4601 | 2576556.301 | 1097885.4772 | 2576554.3122 | 1097889.7537 | 2576554.4213 | 1097893.9444 | 2576555.6882 | 1097899.1643 | 2576559.2381 | 1097906.0986 | 2576564.321 | 1097913.0158 | 2576569.6849 | 1097918.5089 | 2576576.2909 | 1097924.8533 | 2576582.4291 | 1097932.3445 | 2576587.2299 | 1097940.4078 | 2576590.418 | 1097949.9003 | 2576591.8636 | 1097955.3197 | 2576591.1379 | 1097963.8825 | 2576590.4868 | 1097967.6869 | 2576587.9342 | 1097974.3558 | 2576584.6192 | 1097980.0715 | 2576580.3558 | 1097988.8369 | 2576579.0558 | 1097992.1738
57 | 2576563.248 | 1097879.8696 | 2576572.4711 | 1097874.1866 | 2576586.3784 | 1097868.4299 | 2576598.9448 | 1097862.3004 | 2576604.5669 | 1097860.4666 | 2576619.2562 | 1097858.6978 | 2576632.8 | 1097859.0235 | 2576640.2247 | 1097858.817 | 2576644.4545 | 1097857.3554 | 2576647.8822 | 1097854.7075 | 2576652.6043 | 1097846.3851 | 2576656.1562 | 1097837.3522
58 | 2576579.0558 | 1097992.1738 | 2576576.2005 | 1097999.5029 | 2576574.7802 | 1098002.6433 | 2576568.7044 | 1098009.2258 | 2576559.673 | 1098018.3876 | 2576554.179 | 1098027.2579 | 2576551.1645 | 1098036.5854 | 2576546.9116 | 1098048.0077 | 2576544.3576 | 1098052.2976 | 2576538.1867 | 1098060.3145 | 2576534.1989 | 1098066.2219 | 2576532.5055 | 1098070.7863 | 2576531.6616 | 1098074.7916 | 2576533.1005 | 1098078.4879 | 2576538.0911 | 1098083.5712 | 2576543.261 | 1098086.9862 | 2576548.5675 | 1098091.7014 | 2576550.8236 | 1098094.4608 | 2576552.1292 | 1098099.7028 | 2576553.5184 | 1098108.5464 | 2576555.6422 | 1098114.7502
59 | 2576658.0455 | 1097832.4362 | 2576657.9104 | 1097832.8911 | 2576656.1562 | 1097837.3522
60 | 2577084.7203 | 1098079.9756 | 2577087.6596 | 1098075.1065 | 2577096.4335 | 1098065.246 | 2577101.7176 | 1098051.8748 | 2577104.4009 | 1098040.7145 | 2577106.7705 | 1098020.3395 | 2577107.5676 | 1097997.7361 | 2577108.3724 | 1097985.3378 | 2577111.658 | 1097971.7073 | 2577112.113 | 1097958.9324 | 2577110.3898 | 1097943.4644 | 2577110.2614 | 1097930.0024 | 2577113.8342 | 1097912.4355 | 2577119.2628 | 1097900.3866 | 2577128.9207 | 1097884.631 | 2577132.7596 | 1097871.91 | 2577130.3761 | 1097855.8774 | 2577126.9231 | 1097845.752 | 2577120.4473 | 1097847.0882
61 | 2577120.4473 | 1097847.0882 | 2577126.9231 | 1097845.752 | 2577128.1459 | 1097839.4441 | 2577133.1074 | 1097832.8331 | 2577139.4299 | 1097825.739 | 2577140.5542 | 1097824.0894
62 | 2577120.4473 | 1097847.0882 | 2577117.4127 | 1097845.2099 | 2577112.8976 | 1097838.8348 | 2577105.4285 | 1097829.3582 | 2577092.7138 | 1097821.002 | 2577085.3139 | 1097813.4706 | 2577084.8562 | 1097812.2744
63 | 2576632.5945 | 1097736.6765 | 2576628.6093 | 1097732.2749 | 2576622.0155 | 1097727.131 | 2576619.2541 | 1097723.8623 | 2576618.2342 | 1097721.8882
64 | 2576632.5945 | 1097736.6765 | 2576633.1429 | 1097737.2822 | 2576639.2207 | 1097745.1516 | 2576640.6879 | 1097747.896
65 | 2576618.2342 | 1097721.8882 | 2576616.5313 | 1097718.5923 | 2576612.7962 | 1097713.8265 | 2576611.5134 | 1097712.7282
66 | 2576640.6879 | 1097747.896 | 2576642.4887 | 1097751.2644 | 2576643.4428 | 1097757.7307 | 2576643.1264 | 1097762.4191
67 | 2576656.3052 | 1097798.0815 | 2576651.7447 | 1097786.1576 | 2576648.0787 | 1097777.2227 | 2576645.2072 | 1097771.4975 | 2576643.6352 | 1097767.446 | 2576643.0766 | 1097763.1571 | 2576643.1264 | 1097762.4191
68 | 2576661.3126 | 1097809.8463 | 2576661.29 | 1097809.744 | 2576659.2063 | 1097805.5276 | 2576656.9072 | 1097799.6557 | 2576656.3052 | 1097798.0815
69 | 2576661.3126 | 1097809.8463 | 2576662.0333 | 1097813.1043
70 | 2577132.254 | 1097815.9944 | 2577133.9625 | 1097819.3675 | 2577135.2387 | 1097821.0524 | 2577136.8336 | 1097823.0474 | 2577140.5542 | 1097824.0894
71 | 2577144.4574 | 1097814.0473 | 2577142.7103 | 1097820.9352 | 2577140.5542 | 1097824.0894
72 | 2576678.8412 | 1097863.3927 | 2576678.2264 | 1097859.8497
73 | 2576678.2264 | 1097859.8497 | 2576677.0753 | 1097853.2165 | 2576676.6772 | 1097851.1554
74 | 2577144.4574 | 1097814.0473 | 2577144.5104 | 1097808.7354
75 | 2577171.1993 | 1097741.5205 | 2577173.9699 | 1097753.4606 | 2577173.322 | 1097764.3686 | 2577171.722 | 1097769.2216 | 2577168.0949 | 1097772.4591 | 2577149.3365 | 1097787.6377 | 2577146.0226 | 1097791.7745 | 2577144.7244 | 1097794.5141 | 2577144.116 | 1097797.4513 | 2577144.5361 | 1097806.1652 | 2577144.5104 | 1097808.7354
76 | 2577171.1993 | 1097741.5205 | 2577173.1927 | 1097738.3225 | 2577172.204 | 1097730.7557 | 2577169.9591 | 1097722.6933 | 2577172.6572 | 1097721.5715 | 2577175.4232 | 1097719.9602 | 2577168.4095 | 1097703.9674 | 2577171.7612 | 1097701.6425 | 2577179.6187 | 1097713.4633 | 2577187.3168 | 1097726.1408 | 2577191.8155 | 1097734.3502 | 2577232.2118 | 1097812.616
77 | 2577232.2118 | 1097812.616 | 2577239.0097 | 1097825.7859
78 | 2577242.1328 | 1097831.8363 | 2577239.0097 | 1097825.7859
79 | 2576676.1946 | 1097848.6573 | 2576676.6772 | 1097851.1554
80 | 2576662.3539 | 1097814.5534 | 2576668.7024 | 1097824.3896 | 2576673.1334 | 1097834.9445 | 2576675.3609 | 1097844.3408 | 2576676.1946 | 1097848.6573
81 | 2576662.3539 | 1097814.5534 | 2576661.0596 | 1097822.2846 | 2576659.9621 | 1097825.9809
82 | 2576662.3539 | 1097814.5534 | 2576662.0333 | 1097813.1043
83 | 2577242.1328 | 1097831.8363 | 2577242.5778 | 1097832.6983
84 | 2577242.5778 | 1097832.6983 | 2577244.9666 | 1097837.1386
85 | 2577252.6961 | 1097850.7362 | 2577248.7612 | 1097844.1921 | 2577244.9666 | 1097837.1386
86 | 2577242.54 | 1097908.827 | 2577242.3724 | 1097905.7364 | 2577244.579 | 1097889.2308 | 2577245.1945 | 1097884.0592 | 2577243.9794 | 1097880.0951 | 2577242.3107 | 1097872.8643 | 2577241.98 | 1097869.3415 | 2577242.4116 | 1097866.7497 | 2577243.1998 | 1097864.9525
87 | 2577244.0032 | 1097863.1656 | 2577243.7935 | 1097863.5984 | 2577243.1998 | 1097864.9525
88 | 2577244.0032 | 1097863.1656 | 2577246.4212 | 1097858.1747
89 | 2577252.6961 | 1097850.7362 | 2577249.6942 | 1097853.4377 | 2577246.4212 | 1097858.1747
90 | 2577252.6961 | 1097850.7362 | 2577253.2493 | 1097851.6568 | 2577264.2906 | 1097866.0227 | 2577268.1488 | 1097870.1784
91 | 2576658.0455 | 1097832.4362 | 2576659.9621 | 1097825.9809
92 | 2577268.1488 | 1097870.1784 | 2577271.8706 | 1097874.1873 | 2577273.3615 | 1097875.6606
93 | 2576555.6422 | 1098114.7502 | 2576556.2359 | 1098116.4844 | 2576559.3937 | 1098122.779
94 | 2576562.2687 | 1098129.2909 | 2576559.6145 | 1098123.2192 | 2576559.3937 | 1098122.779

## bus_geodata
| x | y | coords
0 | 2576496.2229 | 1098197.4895
1 | 2576503.4982 | 1098194.0433
2 | 2576485.0652 | 1098202.1486
3 | 2576512.6598 | 1098188.8509
4 | 2576473.0373 | 1098184.9695
5 | 2576523.2361 | 1098183.8354
6 | 2576449.7014 | 1098135.5854
7 | 2576434.6284 | 1098148.0059
8 | 2576432.9795 | 1098152.5495
9 | 2576533.7324 | 1098179.5371
10 | 2576461.3773 | 1098137.5632
11 | 2576430.3425 | 1098176.3171
12 | 2576450.6819 | 1098065.1625
13 | 2576468.2719 | 1098094.7034
14 | 2576524.5052 | 1098145.5157
15 | 2576478.0013 | 1098122.3219
16 | 2576478.5403 | 1098128.3834
17 | 2576543.0525 | 1098177.841
18 | 2576535.3481 | 1098187.7103
19 | 2576553.8059 | 1098176.6386
20 | 2576535.3577 | 1098187.7592
21 | 2576554.0169 | 1098176.5989
22 | 2576536.8428 | 1098197.2629
23 | 2576563.7625 | 1098174.1776
24 | 2576569.5312 | 1098171.9811
25 | 2576537.4092 | 1098213.3627
26 | 2576537.4403 | 1098209.2713
27 | 2576537.3025 | 1098215.8078
28 | 2576538.2577 | 1098224.621
29 | 2576538.5099 | 1098225.8545
30 | 2576541.9672 | 1098238.4363
31 | 2576581.5178 | 1098167.0457
32 | 2576602.408 | 1098170.3249
33 | 2576582.6946 | 1098174.5752
34 | 2576577.9709 | 1098161.1739
35 | 2576652.4266 | 1098143.4931
36 | 2576583.6432 | 1098185.6479
37 | 2576577.358 | 1098160.1591
38 | 2576571.4435 | 1098150.0211
39 | 2576567.7068 | 1098141.5807
40 | 2576566.8049 | 1098139.5474
41 | 2577011.9629 | 1098053.7047
42 | 2576581.6711 | 1098198.8823
43 | 2576543.768 | 1098242.6718
44 | 2576549.1184 | 1098260.0399
45 | 2576560.8925 | 1098271.2454
46 | 2576557.9704 | 1098299.1052
47 | 2576574.8272 | 1098224.2286
48 | 2576575.9365 | 1098210.2158
49 | 2576548.16 | 1098318.1854
50 | 2576579.0904 | 1098206.0306
51 | 2576541.5117 | 1098346.7702
52 | 2576566.3815 | 1098138.5933
53 | 2576581.8819 | 1098215.7944
54 | 2576563.248 | 1097879.8696
55 | 2576579.0558 | 1097992.1738
56 | 2576656.1562 | 1097837.3522
57 | 2577084.7203 | 1098079.9756
58 | 2577120.4473 | 1097847.0882
59 | 2576632.5945 | 1097736.6765
60 | 2576618.2342 | 1097721.8882
61 | 2576640.6879 | 1097747.896
62 | 2576611.5134 | 1097712.7282
63 | 2576643.1264 | 1097762.4191
64 | 2576656.3052 | 1097798.0815
65 | 2576661.3126 | 1097809.8463
66 | 2577084.8562 | 1097812.2744
67 | 2577140.5542 | 1097824.0894
68 | 2576678.8412 | 1097863.3927
69 | 2576678.2264 | 1097859.8497
70 | 2577132.254 | 1097815.9944
71 | 2577144.4574 | 1097814.0473
72 | 2577144.5104 | 1097808.7354
73 | 2577171.1993 | 1097741.5205
74 | 2577232.2118 | 1097812.616
75 | 2577239.0097 | 1097825.7859
76 | 2576676.1946 | 1097848.6573
77 | 2576676.6772 | 1097851.1554
78 | 2576662.3539 | 1097814.5534
79 | 2577242.5778 | 1097832.6983
80 | 2577242.1328 | 1097831.8363
81 | 2577244.9666 | 1097837.1386
82 | 2577242.54 | 1097908.827
83 | 2577243.1998 | 1097864.9525
84 | 2577244.0032 | 1097863.1656
85 | 2577246.4212 | 1097858.1747
86 | 2577252.6961 | 1097850.7362
87 | 2576662.0333 | 1097813.1043
88 | 2576659.9621 | 1097825.9809
89 | 2576658.0455 | 1097832.4362
90 | 2577268.1488 | 1097870.1784
91 | 2577273.3615 | 1097875.6606
92 | 2576555.6422 | 1098114.7502
93 | 2576559.3937 | 1098122.779
94 | 2576562.2687 | 1098129.2909
95 | 2576520.9847 | 1098382.1789
96 | 2576676.2303 | 1098162.311

## line_std_types
| c_nf_per_km | r_ohm_per_km | x_ohm_per_km | max_i_ka | type | q_mm2 | alpha | voltage_rating
NAYY 4x50 SE | 210 | 0.642 | 0.083 | 0.142 | cs | 50 | 0.00403 | LV
NAYY 4x120 SE | 264 | 0.225 | 0.08 | 0.242 | cs | 120 | 0.00403 | LV
NAYY 4x150 SE | 261 | 0.208 | 0.08 | 0.27 | cs | 150 | 0.00403 | LV
NA2XS2Y 1x95 RM/25 12/20 kV | 216 | 0.313 | 0.132 | 0.252 | cs | 95 | 0.00403 | MV
NA2XS2Y 1x185 RM/25 12/20 kV | 273 | 0.161 | 0.117 | 0.362 | cs | 185 | 0.00403 | MV
NA2XS2Y 1x240 RM/25 12/20 kV | 304 | 0.122 | 0.112 | 0.421 | cs | 240 | 0.00403 | MV
NA2XS2Y 1x95 RM/25 6/10 kV | 315 | 0.313 | 0.123 | 0.249 | cs | 95 | 0.00403 | MV
NA2XS2Y 1x185 RM/25 6/10 kV | 406 | 0.161 | 0.11 | 0.358 | cs | 185 | 0.00403 | MV
NA2XS2Y 1x240 RM/25 6/10 kV | 456 | 0.122 | 0.105 | 0.416 | cs | 240 | 0.00403 | MV
NA2XS2Y 1x150 RM/25 12/20 kV | 250 | 0.206 | 0.116 | 0.319 | cs | 150 | 0.00403 | MV
NA2XS2Y 1x120 RM/25 12/20 kV | 230 | 0.253 | 0.119 | 0.283 | cs | 120 | 0.00403 | MV
NA2XS2Y 1x70 RM/25 12/20 kV | 190 | 0.443 | 0.132 | 0.22 | cs | 70 | 0.00403 | MV
NA2XS2Y 1x150 RM/25 6/10 kV | 360 | 0.206 | 0.11 | 0.315 | cs | 150 | 0.00403 | MV
NA2XS2Y 1x120 RM/25 6/10 kV | 340 | 0.253 | 0.113 | 0.28 | cs | 120 | 0.00403 | MV
NA2XS2Y 1x70 RM/25 6/10 kV | 280 | 0.443 | 0.123 | 0.217 | cs | 70 | 0.00403 | MV
N2XS(FL)2Y 1x120 RM/35 64/110 kV | 112 | 0.153 | 0.166 | 0.366 | cs | 120 | 0.00393 | HV
N2XS(FL)2Y 1x185 RM/35 64/110 kV | 125 | 0.099 | 0.156 | 0.457 | cs | 185 | 0.00393 | HV
N2XS(FL)2Y 1x240 RM/35 64/110 kV | 135 | 0.075 | 0.149 | 0.526 | cs | 240 | 0.00393 | HV
N2XS(FL)2Y 1x300 RM/35 64/110 kV | 144 | 0.06 | 0.144 | 0.588 | cs | 300 | 0.00393 | HV
15-AL1/3-ST1A 0.4 | 11 | 1.8769 | 0.35 | 0.105 | ol | 16 | 0.00403 | LV
24-AL1/4-ST1A 0.4 | 11.25 | 1.2012 | 0.335 | 0.14 | ol | 24 | 0.00403 | LV
48-AL1/8-ST1A 0.4 | 12.2 | 0.5939 | 0.3 | 0.21 | ol | 48 | 0.00403 | LV
94-AL1/15-ST1A 0.4 | 13.2 | 0.306 | 0.29 | 0.35 | ol | 94 | 0.00403 | LV
34-AL1/6-ST1A 10.0 | 9.7 | 0.8342 | 0.36 | 0.17 | ol | 34 | 0.00403 | MV
48-AL1/8-ST1A 10.0 | 10.1 | 0.5939 | 0.35 | 0.21 | ol | 48 | 0.00403 | MV
70-AL1/11-ST1A 10.0 | 10.4 | 0.4132 | 0.339 | 0.29 | ol | 70 | 0.00403 | MV
94-AL1/15-ST1A 10.0 | 10.75 | 0.306 | 0.33 | 0.35 | ol | 94 | 0.00403 | MV
122-AL1/20-ST1A 10.0 | 11.1 | 0.2376 | 0.323 | 0.41 | ol | 122 | 0.00403 | MV
149-AL1/24-ST1A 10.0 | 11.25 | 0.194 | 0.315 | 0.47 | ol | 149 | 0.00403 | MV
34-AL1/6-ST1A 20.0 | 9.15 | 0.8342 | 0.382 | 0.17 | ol | 34 | 0.00403 | MV
48-AL1/8-ST1A 20.0 | 9.5 | 0.5939 | 0.372 | 0.21 | ol | 48 | 0.00403 | MV
70-AL1/11-ST1A 20.0 | 9.7 | 0.4132 | 0.36 | 0.29 | ol | 70 | 0.00403 | MV
94-AL1/15-ST1A 20.0 | 10 | 0.306 | 0.35 | 0.35 | ol | 94 | 0.00403 | MV
122-AL1/20-ST1A 20.0 | 10.3 | 0.2376 | 0.344 | 0.41 | ol | 122 | 0.00403 | MV
149-AL1/24-ST1A 20.0 | 10.5 | 0.194 | 0.337 | 0.47 | ol | 149 | 0.00403 | MV
184-AL1/30-ST1A 20.0 | 10.75 | 0.1571 | 0.33 | 0.535 | ol | 184 | 0.00403 | MV
243-AL1/39-ST1A 20.0 | 11 | 0.1188 | 0.32 | 0.645 | ol | 243 | 0.00403 | MV
48-AL1/8-ST1A 110.0 | 8 | 0.5939 | 0.46 | 0.21 | ol | 48 | 0.00403 | HV
70-AL1/11-ST1A 110.0 | 8.4 | 0.4132 | 0.45 | 0.29 | ol | 70 | 0.00403 | HV
94-AL1/15-ST1A 110.0 | 8.65 | 0.306 | 0.44 | 0.35 | ol | 94 | 0.00403 | HV
122-AL1/20-ST1A 110.0 | 8.5 | 0.2376 | 0.43 | 0.41 | ol | 122 | 0.00403 | HV
149-AL1/24-ST1A 110.0 | 8.75 | 0.194 | 0.41 | 0.47 | ol | 149 | 0.00403 | HV
184-AL1/30-ST1A 110.0 | 8.8 | 0.1571 | 0.4 | 0.535 | ol | 184 | 0.00403 | HV
243-AL1/39-ST1A 110.0 | 9 | 0.1188 | 0.39 | 0.645 | ol | 243 | 0.00403 | HV
305-AL1/39-ST1A 110.0 | 9.2 | 0.0949 | 0.38 | 0.74 | ol | 305 | 0.00403 | HV
490-AL1/64-ST1A 110.0 | 9.75 | 0.059 | 0.37 | 0.96 | ol | 490 | 0.00403 | HV
679-AL1/86-ST1A 110.0 | 9.95 | 0.042 | 0.36 | 1.15 | ol | 679 | 0.00403 | HV
490-AL1/64-ST1A 220.0 | 10 | 0.059 | 0.285 | 0.96 | ol | 490 | 0.00403 | HV
679-AL1/86-ST1A 220.0 | 11.7 | 0.042 | 0.275 | 1.15 | ol | 679 | 0.00403 | HV
490-AL1/64-ST1A 380.0 | 11 | 0.059 | 0.253 | 0.96 | ol | 490 | 0.00403 | HV
679-AL1/86-ST1A 380.0 | 14.6 | 0.042 | 0.25 | 1.15 | ol | 679 | 0.00403 | HV

## trafo_std_types
| i0_percent | pfe_kw | vkr_percent | sn_mva | vn_lv_kv | vn_hv_kv | vk_percent | shift_degree | vector_group | tap_side | tap_neutral | tap_min | tap_max | tap_step_degree | tap_step_percent | tap_phase_shifter
160 MVA 380/110 kV | 0.06 | 60 | 0.25 | 160 | 110 | 380 | 12.2 | 0 | Yy0 | hv | 0 | -9 | 9 | 0 | 1.5 | FALSE
100 MVA 220/110 kV | 0.06 | 55 | 0.26 | 100 | 110 | 220 | 12 | 0 | Yy0 | hv | 0 | -9 | 9 | 0 | 1.5 | FALSE
63 MVA 110/20 kV | 0.04 | 22 | 0.32 | 63 | 20 | 110 | 18 | 150 | YNd5 | hv | 0 | -9 | 9 | 0 | 1.5 | FALSE
40 MVA 110/20 kV | 0.05 | 18 | 0.34 | 40 | 20 | 110 | 16.2 | 150 | YNd5 | hv | 0 | -9 | 9 | 0 | 1.5 | FALSE
25 MVA 110/20 kV | 0.07 | 14 | 0.41 | 25 | 20 | 110 | 12 | 150 | YNd5 | hv | 0 | -9 | 9 | 0 | 1.5 | FALSE
63 MVA 110/10 kV | 0.04 | 22 | 0.32 | 63 | 10 | 110 | 18 | 150 | YNd5 | hv | 0 | -9 | 9 | 0 | 1.5 | FALSE
40 MVA 110/10 kV | 0.05 | 18 | 0.34 | 40 | 10 | 110 | 16.2 | 150 | YNd5 | hv | 0 | -9 | 9 | 0 | 1.5 | FALSE
25 MVA 110/10 kV | 0.07 | 14 | 0.41 | 25 | 10 | 110 | 12 | 150 | YNd5 | hv | 0 | -9 | 9 | 0 | 1.5 | FALSE
0.25 MVA 20/0.4 kV | 0.32 | 0.8 | 1.44 | 0.25 | 0.4 | 20 | 6 | 150 | Yzn5 | hv | 0 | -2 | 2 | 0 | 2.5 | FALSE
0.4 MVA 20/0.4 kV | 0.3375 | 1.35 | 1.425 | 0.4 | 0.4 | 20 | 6 | 150 | Dyn5 | hv | 0 | -2 | 2 | 0 | 2.5 | FALSE
0.63 MVA 20/0.4 kV | 0.2619 | 1.65 | 1.206 | 0.63 | 0.4 | 20 | 6 | 150 | Dyn5 | hv | 0 | -2 | 2 | 0 | 2.5 | FALSE
0.25 MVA 10/0.4 kV | 0.24 | 0.6 | 1.2 | 0.25 | 0.4 | 10 | 4 | 150 | Dyn5 | hv | 0 | -2 | 2 | 0 | 2.5 | FALSE
0.4 MVA 10/0.4 kV | 0.2375 | 0.95 | 1.325 | 0.4 | 0.4 | 10 | 4 | 150 | Dyn5 | hv | 0 | -2 | 2 | 0 | 2.5 | FALSE
0.63 MVA 10/0.4 kV | 0.1873 | 1.18 | 1.0794 | 0.63 | 0.4 | 10 | 4 | 150 | Dyn5 | hv | 0 | -2 | 2 | 0 | 2.5 | FALSE

## trafo3w_std_types
| sn_hv_mva | sn_mv_mva | sn_lv_mva | vn_hv_kv | vn_mv_kv | vn_lv_kv | vk_hv_percent | vk_mv_percent | vk_lv_percent | vkr_hv_percent | vkr_mv_percent | vkr_lv_percent | pfe_kw | i0_percent | shift_mv_degree | shift_lv_degree | vector_group | tap_side | tap_neutral | tap_min | tap_max | tap_step_percent
63/25/38 MVA 110/20/10 kV | 63 | 25 | 38 | 110 | 20 | 10 | 10.4 | 10.4 | 10.4 | 0.28 | 0.32 | 0.35 | 35 | 0.89 | 0 | 0 | YN0yn0yn0 | hv | 0 | -10 | 10 | 1.2
63/25/38 MVA 110/10/10 kV | 63 | 25 | 38 | 110 | 10 | 10 | 10.4 | 10.4 | 10.4 | 0.28 | 0.32 | 0.35 | 35 | 0.89 | 0 | 0 | YN0yn0yn0 | hv | 0 | -10 | 10 | 1.2

## fuse_std_types
| fuse_type | i_rated_a | t_avg | t_min | t_total | x_avg | x_min | x_total
HV 100A | HV 100A | 100 | 0 | [10.0, 3.64, 0.854, 0.281, 0.1, 0.0531, 0.022, 0.01] | [10.0, 4.267, 1.21, 0.403, 0.1, 0.058, 0.022, 0.01] | 0 | [300.0, 350.0, 450.0, 550.0, 700.0, 850.0, 1200.0, 1752.0] | [600.0, 700.0, 900.0, 1150.0, 1665.0, 2000.0, 3000.0, 4313.0]
HV 10A | HV 10A | 10 | 0 | [10.0, 1675.0, 0.344, 0.156, 0.1, 0.0417, 0.0171, 0.01] | [10.0, 1.3, 0.3, 0.155, 0.1, 0.0555, 0.023, 0.01] | 0 | [30.0, 32.0, 35.0, 37.0, 39.0, 50.0, 70.0, 88.0] | [60.0, 70.0, 80.0, 87.0, 94.0, 110.0, 150.0, 216.0]
HV 125A | HV 125A | 125 | 0 | [10.0, 1.82, 0.344, 0.1, 0.0467, 0.0269, 0.01] | [10.0, 2.478, 0.426, 0.1, 0.0427, 0.0211, 0.01] | 0 | [375.0, 500.0, 700.0, 925.0, 1200.0, 1500.0, 2341.0] | [750.0, 1000.0, 1500.0, 2200.0, 3000.0, 4000.0, 5765.0]
HV 160A | HV 160A | 160 | 0 | [10.0, 4.15, 1.03, 0.198, 0.1, 0.051, 0.0172, 0.01] | [10.0, 2.3, 0.734, 0.274, 0.1, 0.046, 0.0177, 0.01] | 0 | [480.0, 550.0, 700.0, 1000.0, 1260.0, 1600.0, 2500.0, 3227.0] | [960.0, 1300.0, 1700.0, 2200.0, 2996.0, 4000.0, 6000.0, 7946.0]
HV 16A | HV 16A | 16 | 0 | [10.0, 0.352, 0.164, 0.1, 0.0649, 0.0342, 0.01] | [10.0, 2.34, 0.722, 0.181, 0.1, 0.055, 0.0296, 0.01] | 0 | [48.0, 60.0, 65.0, 71.0, 80.0, 100.0, 162.0] | [96.0, 110.0, 125.0, 150.0, 168.0, 200.0, 250.0, 398.0]
HV 200A | HV 200A | 200 | 0 | [10.0, 4.267, 1.21, 0.403, 0.1, 0.058, 0.022, 0.01] | [10.0, 3.73, 1.654, 0.328, 0.1, 0.0531, 0.019, 0.01] | 0 | [600.0, 700.0, 900.0, 1150.0, 1665.0, 2000.0, 3000.0, 4313.0] | [1200.0, 1500.0, 1800.0, 2700.0, 3960.0, 5000.0, 7500.0, 10620.0]
HV 20A | HV 20A | 20 | 0 | [10.0, 1.3, 0.3, 0.155, 0.1, 0.0555, 0.023, 0.01] | [10.0, 1.3, 0.161, 0.1, 0.0611, 0.0399, 0.0141, 0.01] | 0 | [60.0, 70.0, 80.0, 87.0, 94.0, 110.0, 150.0, 216.0] | [120.0, 150.0, 200.0, 223.0, 260.0, 300.0, 450.0, 532.0]
HV 25A | HV 25A | 25 | 0 | [10.0, 2.512, 0.833, 0.299, 0.1, 0.0372, 0.0223, 0.01] | [10.0, 3.125, 0.597, 0.198, 0.1, 0.0378, 0.022, 0.01] | 0 | [75.0, 82.0, 90.0, 100.0, 124.0, 170.0, 200.0, 289.0] | [150.0, 170.0, 210.0, 250.0, 294.0, 400.0, 500.0, 711.0]
HV 31.5A | HV 31.5A | 31.5 | 0 | [10.0, 2.34, 0.722, 0.181, 0.1, 0.055, 0.0296, 0.01] | [10.0, 2.84, 0.368, 0.164, 0.1, 0.0621, 0.0378, 0.0195, 0.01] | 0 | [95.0, 110.0, 125.0, 150.0, 165.0, 200.0, 250.0, 390.0] | [189.0, 220.0, 300.0, 350.0, 393.0, 450.0, 530.0, 700.0, 960.0]
HV 40A | HV 40A | 40 | 0 | [10.0, 1.3, 0.161, 0.1, 0.0611, 0.0399, 0.0141, 0.01] | [10.0, 2.05, 0.369, 0.198, 0.1, 0.051, 0.0298, 0.01] | 0 | [120.0, 150.0, 200.0, 223.0, 260.0, 300.0, 450.0, 532.0] | [240.0, 300.0, 400.0, 450.0, 530.0, 650.0, 800.0, 1311.0]
HV 50A | HV 50A | 50 | 0 | [10.0, 3.215, 0.597, 0.198, 0.1, 0.0378, 0.022, 0.01] | [10.0, 3.64, 0.854, 0.281, 0.1, 0.0531, 0.022, 0.01] | 0 | [150.0, 170.0, 210.0, 250.0, 294.0, 400.0, 500.0, 711.0] | [300.0, 350.0, 450.0, 550.0, 700.0, 850.0, 1200.0, 1752.0]
HV 6.3A | HV 6.3A | 6.3 | 0 | [10.0, 1.39, 0.344, 0.168, 0.1, 0.056, 0.0263, 0.01] | [10.0, 1.711, 0.516, 0.198, 0.1, 0.0634, 0.0303, 0.01] | 0 | [19.0, 19.5, 20.4, 20.8, 22.0, 25.0, 32.0, 48.0] | [38.0, 40.0, 43.0, 48.0, 53.0, 60.0, 75.0, 118.0]
HV 63A | HV 63A | 63 | 0 | [10.0, 2.84, 0.368, 0.164, 0.1, 0.0621, 0.0378, 0.0195, 0.01] | [10.0, 1.82, 0.344, 0.1, 0.0467, 0.0269, 0.01] | 0 | [189.0, 220.0, 300.0, 350.0, 393.0, 450.0, 530.0, 700.0, 961.0] | [378.0, 500.0, 700.0, 934.0, 1200.0, 1500.0, 2366.0]
HV 80A | HV 80A | 80 | 0 | [10.0, 2.05, 0.369, 0.198, 0.1, 0.051, 0.0298, 0.01] | [10.0, 4.15, 1.03, 0.198, 0.1, 0.051, 0.0172, 0.01] | 0 | [240.0, 300.0, 400.0, 450.0, 530.0, 650.0, 800.0, 1311.0] | [480.0, 550.0, 700.0, 1000.0, 1260.0, 1600.0, 2500.0, 3227.0]
Siemens NH-1-100 | Siemens NH-1-100 | 100 | [5400.0, 2000.0, 400.0, 20.0, 1.0, 0.2, 0.012, 0.004] | 0 | 0 | [150.0, 190.0, 250.0, 430.0, 900.0, 1250.0, 2700.0, 3600.0] | 0 | 0
Siemens NH-1-125 | Siemens NH-1-125 | 125 | [4800.0, 120.0, 7.0, 0.1, 0.004] | 0 | 0 | [180.0, 400.0, 740.0, 2000.0, 4250.0] | 0 | 0
Siemens NH-1-16 | Siemens NH-1-16 | 16 | [4000.0, 400.0, 2.0, 0.1, 0.04, 0.01] | 0 | 0 | [26.0, 35.0, 75.0, 150.0, 200.0, 300.0] | 0 | 0
Siemens NH-1-160 | Siemens NH-1-160 | 160 | [4800.0, 120.0, 7.0, 0.1, 0.004] | 0 | 0 | [210.0, 500.0, 900.0, 2300.0, 5000.0] | 0 | 0
Siemens NH-1-25 | Siemens NH-1-25 | 25 | [4000.0, 1000.0, 10.0, 0.2, 0.02, 0.01] | 0 | 0 | [40.0, 50.0, 100.0, 210.0, 400.0, 500.0] | 0 | 0
Siemens NH-1-50 | Siemens NH-1-50 | 50 | [4000.0, 40.0, 4.0, 1.0, 0.02, 0.01] | 0 | 0 | [86.0, 200.0, 300.0, 400.0, 1000.0, 1280.0] | 0 | 0
Siemens NH-1-63 | Siemens NH-1-63 | 63 | [4000.0, 100.0, 10.0, 2.0, 0.04, 0.01] | 0 | 0 | [100.0, 200.0, 300.0, 400.0, 1000.0, 1500.0] | 0 | 0
Siemens NH-1-80 | Siemens NH-1-80 | 80 | [4800.0, 120.0, 7.0, 0.1, 0.01] | 0 | 0 | [150.58, 250.0, 450.0, 1150.0, 2470.0] | 0 | 0
Siemens NH-2-1000 | Siemens NH-2-1000 | 1000 | [4800.0, 120.0, 7.0, 0.1, 0.004] | 0 | 0 | [1900.0, 3500.0, 8400.0, 24000.0, 52000.0] | 0 | 0
Siemens NH-2-200 | Siemens NH-2-200 | 200 | [4800.0, 120.0, 7.0, 0.1, 0.004] | 0 | 0 | [280.0, 650.0, 1200.0, 3000.0, 7000.0] | 0 | 0
Siemens NH-2-224 | Siemens NH-2-224 | 224 | [4800.0, 120.0, 7.0, 0.2, 0.04, 0.004] | 0 | 0 | [400.0, 750.0, 1453.0, 3025.0, 4315.0, 7600.0] | 0 | 0
Siemens NH-2-250 | Siemens NH-2-250 | 250 | [4800.0, 120.0, 7.0, 0.1, 0.004] | 0 | 0 | [450.0, 800.0, 1650.0, 4000.0, 8500.0] | 0 | 0
Siemens NH-2-315 | Siemens NH-2-315 | 315 | [4800.0, 120.0, 7.0, 0.1, 0.004] | 0 | 0 | [550.0, 920.0, 1900.0, 5000.0, 11000.0] | 0 | 0
Siemens NH-2-355 | Siemens NH-2-355 | 355 | [4800.0, 120.0, 6.0, 0.1, 0.004] | 0 | 0 | [650.0, 1116.27, 2350.0, 5840.0, 12790.0] | 0 | 0
Siemens NH-2-400 | Siemens NH-2-400 | 400 | [4800.0, 120.0, 7.0, 0.1, 0.004] | 0 | 0 | [720.0, 1350.0, 2800.0, 6500.0, 15000.0] | 0 | 0
Siemens NH-2-425 | Siemens NH-2-425 | 425 | [4800.0, 120.0, 7.0, 0.1, 0.004] | 0 | 0 | [850.0, 1500.0, 3050.0, 7500.0, 16500.0] | 0 | 0
Siemens NH-2-630 | Siemens NH-2-630 | 630 | [4800.0, 120.0, 7.0, 0.1, 0.004] | 0 | 0 | [1200.0, 2000.0, 4800.0, 12000.0, 26000.0] | 0 | 0

## dtypes
| element | column | dtype
0 | bus | name | object
1 | bus | vn_kv | float64
2 | bus | type | object
3 | bus | zone | object
4 | bus | in_service | bool
5 | load | name | object
6 | load | bus | uint32
7 | load | p_mw | float64
8 | load | q_mvar | float64
9 | load | const_z_percent | float64
10 | load | const_i_percent | float64
11 | load | sn_mva | float64
12 | load | scaling | float64
13 | load | in_service | bool
14 | load | type | object
15 | ext_grid | name | object
16 | ext_grid | bus | uint32
17 | ext_grid | vm_pu | float64
18 | ext_grid | va_degree | float64
19 | ext_grid | slack_weight | float64
20 | ext_grid | in_service | bool
21 | line | name | object
22 | line | std_type | object
23 | line | from_bus | uint32
24 | line | to_bus | uint32
25 | line | length_km | float64
26 | line | r_ohm_per_km | float64
27 | line | x_ohm_per_km | float64
28 | line | c_nf_per_km | float64
29 | line | g_us_per_km | float64
30 | line | max_i_ka | float64
31 | line | df | float64
32 | line | parallel | uint32
33 | line | type | object
34 | line | in_service | bool
35 | trafo | name | object
36 | trafo | std_type | object
37 | trafo | hv_bus | uint32
38 | trafo | lv_bus | uint32
39 | trafo | sn_mva | float64
40 | trafo | vn_hv_kv | float64
41 | trafo | vn_lv_kv | float64
42 | trafo | vk_percent | float64
43 | trafo | vkr_percent | float64
44 | trafo | pfe_kw | float64
45 | trafo | i0_percent | float64
46 | trafo | shift_degree | float64
47 | trafo | tap_side | object
48 | trafo | tap_neutral | int32
49 | trafo | tap_min | int32
50 | trafo | tap_max | int32
51 | trafo | tap_step_percent | float64
52 | trafo | tap_step_degree | float64
53 | trafo | tap_pos | int32
54 | trafo | tap_phase_shifter | bool
55 | trafo | parallel | uint32
56 | trafo | df | float64
57 | trafo | in_service | bool
58 | line_geodata | coords | object
59 | bus_geodata | x | float64
60 | bus_geodata | y | float64
61 | bus_geodata | coords | object

## parameters
| version | format_version | converged | OPF_converged | name | f_hz | sn_mva
0 | 2.14.6 | 2.14.0 | FALSE | FALSE |  | 50 | 1