## bus
| name | vn_kv | type | zone | in_service
0 | bus_LV_6037-156_0_3_node_0 | 0.4 | n |  | TRUE
1 | bus_LV_6037-156_0_3_node_1 | 0.4 | n |  | TRUE
2 | bus_LV_6037-156_0_3_node_2 | 0.4 | n |  | TRUE
3 | bus_LV_6037-156_0_3_node_3 | 0.4 | n |  | TRUE
4 | bus_LV_6037-156_0_3_node_5 | 0.4 | n |  | TRUE
5 | bus_LV_6037-156_0_3_node_38 | 0.4 | n |  | TRUE
6 | bus_LV_6037-156_0_3_node_39 | 0.4 | n |  | TRUE
7 | bus_LV_6037-156_0_3_node_40 | 0.4 | n |  | TRUE
8 | bus_LV_6037-156_0_3_node_4 | 0.4 | n |  | TRUE
9 | bus_LV_6037-156_0_3_node_83 | 0.4 | n |  | TRUE
10 | bus_LV_6037-156_0_3_node_6 | 0.4 | n |  | TRUE
11 | bus_LV_6037-156_0_3_node_46 | 0.4 | n |  | TRUE
12 | bus_LV_6037-156_0_3_node_13 | 0.4 | n |  | TRUE
13 | bus_LV_6037-156_0_3_node_82 | 0.4 | n |  | TRUE
14 | bus_LV_6037-156_0_3_node_14 | 0.4 | n |  | TRUE
15 | bus_LV_6037-156_0_3_node_7 | 0.4 | n |  | TRUE
16 | bus_LV_6037-156_0_3_node_84 | 0.4 | n |  | TRUE
17 | bus_LV_6037-156_0_3_node_32 | 0.4 | n |  | TRUE
18 | bus_LV_6037-156_0_3_node_9 | 0.4 | n |  | TRUE
19 | bus_LV_6037-156_0_3_node_10 | 0.4 | n |  | TRUE
20 | bus_LV_6037-156_0_3_node_11 | 0.4 | n |  | TRUE
21 | bus_LV_6037-156_0_3_node_98 | 0.4 | n |  | TRUE
22 | bus_LV_6037-156_0_3_node_91 | 0.4 | n |  | TRUE
23 | bus_LV_6037-156_0_3_node_96 | 0.4 | n |  | TRUE
24 | bus_LV_6037-156_0_3_node_89 | 0.4 | n |  | TRUE
25 | bus_LV_6037-156_0_3_node_12 | 0.4 | n |  | TRUE
26 | bus_LV_6037-156_0_3_node_15 | 0.4 | n |  | TRUE
27 | bus_LV_6037-156_0_3_node_16 | 0.4 | n |  | TRUE
28 | bus_LV_6037-156_0_3_node_17 | 0.4 | n |  | TRUE
29 | bus_LV_6037-156_0_3_node_18 | 0.4 | n |  | TRUE
30 | bus_LV_6037-156_0_3_node_19 | 0.4 | n |  | TRUE
31 | bus_LV_6037-156_0_3_node_20 | 0.4 | n |  | TRUE
32 | bus_LV_6037-156_0_3_node_21 | 0.4 | n |  | TRUE
33 | bus_LV_6037-156_0_3_node_22 | 0.4 | n |  | TRUE
34 | bus_LV_6037-156_0_3_node_23 | 0.4 | n |  | TRUE
35 | bus_LV_6037-156_0_3_node_47 | 0.4 | n |  | TRUE
36 | bus_LV_6037-156_0_3_node_37 | 0.4 | n |  | TRUE
37 | bus_LV_6037-156_0_3_node_36 | 0.4 | n |  | TRUE
38 | bus_LV_6037-156_0_3_node_48 | 0.4 | n |  | TRUE
39 | bus_LV_6037-156_0_3_node_81 | 0.4 | n |  | TRUE
40 | bus_LV_6037-156_0_3_node_35 | 0.4 | n |  | TRUE
41 | bus_LV_6037-156_0_3_node_24 | 0.4 | n |  | TRUE
42 | bus_LV_6037-156_0_3_node_25 | 0.4 | n |  | TRUE
43 | bus_LV_6037-156_0_3_node_27 | 0.4 | n |  | TRUE
44 | bus_LV_6037-156_0_3_node_29 | 0.4 | n |  | TRUE
45 | bus_LV_6037-156_0_3_node_28 | 0.4 | n |  | TRUE
46 | bus_LV_6037-156_0_3_node_45 | 0.4 | n |  | TRUE
47 | bus_LV_6037-156_0_3_node_53 | 0.4 | n |  | TRUE
48 | bus_LV_6037-156_0_3_node_51 | 0.4 | n |  | TRUE
49 | bus_LV_6037-156_0_3_node_30 | 0.4 | n |  | TRUE
50 | bus_LV_6037-156_0_3_node_77 | 0.4 | n |  | TRUE
51 | bus_LV_6037-156_0_3_node_31 | 0.4 | n |  | TRUE
52 | bus_LV_6037-156_0_3_node_75 | 0.4 | n |  | TRUE
53 | bus_LV_6037-156_0_3_node_52 | 0.4 | n |  | TRUE
54 | bus_LV_6037-156_0_3_node_50 | 0.4 | n |  | TRUE
55 | bus_LV_6037-156_0_3_node_72 | 0.4 | n |  | TRUE
56 | bus_LV_6037-156_0_3_node_49 | 0.4 | n |  | TRUE
57 | bus_LV_6037-156_0_3_node_80 | 0.4 | n |  | TRUE
58 | bus_LV_6037-156_0_3_node_78 | 0.4 | n |  | TRUE
59 | bus_LV_6037-156_0_3_node_74 | 0.4 | n |  | TRUE
60 | bus_LV_6037-156_0_3_node_71 | 0.4 | n |  | TRUE
61 | bus_LV_6037-156_0_3_node_33 | 0.4 | n |  | TRUE
62 | bus_LV_6037-156_0_3_node_34 | 0.4 | n |  | TRUE
63 | bus_LV_6037-156_0_3_node_41 | 0.4 | n |  | TRUE
64 | bus_LV_6037-156_0_3_node_42 | 0.4 | n |  | TRUE
65 | bus_LV_6037-156_0_3_node_54 | 0.4 | n |  | TRUE
66 | bus_LV_6037-156_0_3_node_99 | 0.4 | n |  | TRUE
67 | bus_LV_6037-156_0_3_node_85 | 0.4 | n |  | TRUE
68 | bus_LV_6037-156_0_3_node_86 | 0.4 | n |  | TRUE
69 | bus_LV_6037-156_0_3_node_95 | 0.4 | n |  | TRUE
70 | bus_LV_6037-156_0_3_node_90 | 0.4 | n |  | TRUE
71 | bus_LV_6037-156_0_3_node_87 | 0.4 | n |  | TRUE
72 | bus_LV_6037-156_0_3_node_88 | 0.4 | n |  | TRUE
73 | bus_LV_6037-156_0_3_node_92 | 0.4 | n |  | TRUE
74 | bus_LV_6037-156_0_3_node_94 | 0.4 | n |  | TRUE
75 | bus_LV_6037-156_0_3_node_93 | 0.4 | n |  | TRUE
76 | bus_LV_6037-156_0_3_node_97 | 0.4 | n |  | TRUE
77 | bus_LV_6037-156_0_3_node_100 | 0.4 | n |  | TRUE
78 | bus_LV_6037-156_0_3_node_68 | 0.4 | n |  | TRUE
79 | bus_LV_6037-156_0_3_node_73 | 0.4 | n |  | TRUE
80 | bus_LV_6037-156_0_3_node_56 | 0.4 | n |  | TRUE
81 | bus_LV_6037-156_0_3_node_57 | 0.4 | n |  | TRUE
82 | bus_LV_6037-156_0_3_node_58 | 0.4 | n |  | TRUE
83 | bus_LV_6037-156_0_3_node_59 | 0.4 | n |  | TRUE
84 | bus_LV_6037-156_0_3_node_60 | 0.4 | n |  | TRUE
85 | bus_LV_6037-156_0_3_node_61 | 0.4 | n |  | TRUE
86 | bus_LV_6037-156_0_3_node_67 | 0.4 | n |  | TRUE
87 | bus_LV_6037-156_0_3_node_70 | 0.4 | n |  | TRUE
88 | bus_LV_6037-156_0_3_node_64 | 0.4 | n |  | TRUE
89 | bus_LV_6037-156_0_3_node_62 | 0.4 | n |  | TRUE
90 | bus_LV_6037-156_0_3_node_63 | 0.4 | n |  | TRUE
91 | bus_LV_6037-156_0_3_node_65 | 0.4 | n |  | TRUE
92 | bus_LV_6037-156_0_3_node_66 | 0.4 | n |  | TRUE
93 | bus_LV_6037-156_0_3_node_69 | 0.4 | n |  | TRUE
94 | bus_LV_6037-156_0_3_node_76 | 0.4 | n |  | TRUE
95 | bus_LV_6037-156_0_3_node_79 | 0.4 | n |  | TRUE
96 | bus_MV_0_node_46 | 20 | n |  | TRUE

## load
| name | bus | p_mw | q_mvar | const_z_percent | const_i_percent | sn_mva | scaling | in_service | type
0 | LV_6037-156_0_3_load_0 | 0 | 0.00025031 | 6.2733e-05 | 0 | 0 |  | 1 | TRUE | wye
1 | LV_6037-156_0_3_load_39 | 6 | 0.00027033 | 6.775e-05 | 0 | 0 |  | 1 | TRUE | wye
2 | LV_6037-156_0_3_load_83 | 9 | 0.00024812 | 6.2184e-05 | 0 | 0 |  | 1 | TRUE | wye
3 | LV_6037-156_0_3_load_6 | 10 | 0.00050518 | 0.00012661 | 0 | 0 |  | 1 | TRUE | wye
4 | LV_6037-156_0_3_load_46 | 11 | 0.00013879 | 3.4784e-05 | 0 | 0 |  | 1 | TRUE | wye
5 | LV_6037-156_0_3_load_82 | 13 | 0.00028932 | 7.2511e-05 | 0 | 0 |  | 1 | TRUE | wye
6 | LV_6037-156_0_3_load_14 | 14 | 0.00041841 | 0.00010486 | 0 | 0 |  | 1 | TRUE | wye
7 | LV_6037-156_0_3_load_7 | 15 | 0.0002307 | 5.7819e-05 | 0 | 0 |  | 1 | TRUE | wye
8 | LV_6037-156_0_3_load_32 | 17 | 0.0001493 | 3.7419e-05 | 0 | 0 |  | 1 | TRUE | wye
9 | LV_6037-156_0_3_load_9 | 18 | 0.00053005 | 0.00013284 | 0 | 0 |  | 1 | TRUE | wye
10 | LV_6037-156_0_3_load_98 | 21 | 0.0037134 | 0.00093068 | 0 | 0 |  | 1 | TRUE | wye
11 | LV_6037-156_0_3_load_89 | 24 | 0.00053387 | 0.0001338 | 0 | 0 |  | 1 | TRUE | wye
12 | LV_6037-156_0_3_load_12 | 25 | 0.00068822 | 0.00017248 | 0 | 0 |  | 1 | TRUE | wye
13 | LV_6037-156_0_3_load_15 | 26 | 0.00018353 | 4.5996e-05 | 0 | 0 |  | 1 | TRUE | wye
14 | LV_6037-156_0_3_load_16 | 27 | 0.00019137 | 4.7963e-05 | 0 | 0 |  | 1 | TRUE | wye
15 | LV_6037-156_0_3_load_20 | 31 | 0.0002464 | 6.1753e-05 | 0 | 0 |  | 1 | TRUE | wye
16 | LV_6037-156_0_3_load_21 | 32 | 0.00015251 | 3.8223e-05 | 0 | 0 |  | 1 | TRUE | wye
17 | LV_6037-156_0_3_load_22 | 33 | 0.00023178 | 5.809e-05 | 0 | 0 |  | 1 | TRUE | wye
18 | LV_6037-156_0_3_load_36 | 37 | 0.00030099 | 7.5436e-05 | 0 | 0 |  | 1 | TRUE | wye
19 | LV_6037-156_0_3_load_48 | 38 | 0.00017402 | 4.3614e-05 | 0 | 0 |  | 1 | TRUE | wye
20 | LV_6037-156_0_3_load_81 | 39 | 0.00022362 | 5.6045e-05 | 0 | 0 |  | 1 | TRUE | wye
21 | LV_6037-156_0_3_load_35 | 40 | 0.00015677 | 3.929e-05 | 0 | 0 |  | 1 | TRUE | wye
22 | LV_6037-156_0_3_load_24 | 41 | 0.00018278 | 4.581e-05 | 0 | 0 |  | 1 | TRUE | wye
23 | LV_6037-156_0_3_load_45 | 46 | 0.00033587 | 8.4178e-05 | 0 | 0 |  | 1 | TRUE | wye
24 | LV_6037-156_0_3_load_53 | 47 | 0.00022772 | 5.7073e-05 | 0 | 0 |  | 1 | TRUE | wye
25 | LV_6037-156_0_3_load_51 | 48 | 0.00022552 | 5.652e-05 | 0 | 0 |  | 1 | TRUE | wye
26 | LV_6037-156_0_3_load_75 | 52 | 0.00023508 | 5.8917e-05 | 0 | 0 |  | 1 | TRUE | wye
27 | LV_6037-156_0_3_load_52 | 53 | 0.00020403 | 5.1135e-05 | 0 | 0 |  | 1 | TRUE | wye
28 | LV_6037-156_0_3_load_50 | 54 | 0.00017563 | 4.4018e-05 | 0 | 0 |  | 1 | TRUE | wye
29 | LV_6037-156_0_3_load_72 | 55 | 0.00017469 | 4.3781e-05 | 0 | 0 |  | 1 | TRUE | wye
30 | LV_6037-156_0_3_load_49 | 56 | 0.00031223 | 7.8252e-05 | 0 | 0 |  | 1 | TRUE | wye
31 | LV_6037-156_0_3_load_80 | 57 | 0.00026579 | 6.6613e-05 | 0 | 0 |  | 1 | TRUE | wye
32 | LV_6037-156_0_3_load_78 | 58 | 0.00021839 | 5.4734e-05 | 0 | 0 |  | 1 | TRUE | wye
33 | LV_6037-156_0_3_load_74 | 59 | 0.00018116 | 4.5402e-05 | 0 | 0 |  | 1 | TRUE | wye
34 | LV_6037-156_0_3_load_71 | 60 | 0.00015436 | 3.8686e-05 | 0 | 0 |  | 1 | TRUE | wye
35 | LV_6037-156_0_3_load_33 | 61 | 0.00069363 | 0.00017384 | 0 | 0 |  | 1 | TRUE | wye
36 | LV_6037-156_0_3_load_34 | 62 | 0.0090804 | 0.0022758 | 0 | 0 |  | 1 | TRUE | wye
37 | LV_6037-156_0_3_load_41 | 63 | 0.0010986 | 0.00027534 | 0 | 0 |  | 1 | TRUE | wye
38 | LV_6037-156_0_3_load_42 | 64 | 0.0053591 | 0.0013431 | 0 | 0 |  | 1 | TRUE | wye
39 | LV_6037-156_0_3_load_54 | 65 | 0.00047901 | 0.00012005 | 0 | 0 |  | 1 | TRUE | wye
40 | LV_6037-156_0_3_load_95 | 69 | 0.0021719 | 0.00054433 | 0 | 0 |  | 1 | TRUE | wye
41 | LV_6037-156_0_3_load_87 | 71 | 0.00075676 | 0.00018966 | 0 | 0 |  | 1 | TRUE | wye
42 | LV_6037-156_0_3_load_88 | 72 | 0.0016173 | 0.00040533 | 0 | 0 |  | 1 | TRUE | wye
43 | LV_6037-156_0_3_load_94 | 74 | 0.00085842 | 0.00021514 | 0 | 0 |  | 1 | TRUE | wye
44 | LV_6037-156_0_3_load_97 | 76 | 0.0021442 | 0.00053738 | 0 | 0 |  | 1 | TRUE | wye
45 | LV_6037-156_0_3_load_100 | 77 | 0.00074004 | 0.00018547 | 0 | 0 |  | 1 | TRUE | wye
46 | LV_6037-156_0_3_load_68 | 78 | 0.00027159 | 6.8067e-05 | 0 | 0 |  | 1 | TRUE | wye
47 | LV_6037-156_0_3_load_73 | 79 | 0.00020909 | 5.2402e-05 | 0 | 0 |  | 1 | TRUE | wye
48 | LV_6037-156_0_3_load_56 | 80 | 0.00024479 | 6.135e-05 | 0 | 0 |  | 1 | TRUE | wye
49 | LV_6037-156_0_3_load_57 | 81 | 0.00025742 | 6.4516e-05 | 0 | 0 |  | 1 | TRUE | wye
50 | LV_6037-156_0_3_load_58 | 82 | 0.00015886 | 3.9815e-05 | 0 | 0 |  | 1 | TRUE | wye
51 | LV_6037-156_0_3_load_60 | 84 | 0.00022507 | 5.6408e-05 | 0 | 0 |  | 1 | TRUE | wye
52 | LV_6037-156_0_3_load_61 | 85 | 0.00022541 | 5.6493e-05 | 0 | 0 |  | 1 | TRUE | wye
53 | LV_6037-156_0_3_load_67 | 86 | 0.0002268 | 5.6841e-05 | 0 | 0 |  | 1 | TRUE | wye
54 | LV_6037-156_0_3_load_70 | 87 | 0.00019877 | 4.9817e-05 | 0 | 0 |  | 1 | TRUE | wye
55 | LV_6037-156_0_3_load_62 | 89 | 0.00021832 | 5.4716e-05 | 0 | 0 |  | 1 | TRUE | wye
56 | LV_6037-156_0_3_load_63 | 90 | 0.00022743 | 5.7e-05 | 0 | 0 |  | 1 | TRUE | wye
57 | LV_6037-156_0_3_load_65 | 91 | 0.00023333 | 5.8478e-05 | 0 | 0 |  | 1 | TRUE | wye
58 | LV_6037-156_0_3_load_66 | 92 | 0.00018175 | 4.5551e-05 | 0 | 0 |  | 1 | TRUE | wye
59 | LV_6037-156_0_3_load_69 | 93 | 0.00022962 | 5.7547e-05 | 0 | 0 |  | 1 | TRUE | wye
60 | LV_6037-156_0_3_load_76 | 94 | 0.00087384 | 0.000219 | 0 | 0 |  | 1 | TRUE | wye
61 | LV_6037-156_0_3_load_79 | 95 | 0.00041196 | 0.00010325 | 0 | 0 |  | 1 | TRUE | wye

## ext_grid
| name | bus | vm_pu | va_degree | slack_weight | in_service
0 |  | 11 | 1 | 0 | 1 | TRUE

## line
| name | std_type | from_bus | to_bus | length_km | r_ohm_per_km | x_ohm_per_km | c_nf_per_km | g_us_per_km | max_i_ka | df | parallel | type | in_service
0 | LV_6037-156_0_3_line_0 | NAYY 4x150 SE | 0 | 1 | 0.077372 | 0.208 | 0.08 | 261 | 0 | 0.27 | 1 | 3 | cs | TRUE
1 | LV_6037-156_0_3_line_1 | NAYY 4x150 SE | 0 | 2 | 0.10411 | 0.208 | 0.08 | 261 | 0 | 0.27 | 1 | 3 | cs | TRUE
2 | LV_6037-156_0_3_line_2 | NAYY 4x150 SE | 1 | 3 | 0.21395 | 0.208 | 0.08 | 261 | 0 | 0.27 | 1 | 3 | cs | TRUE
3 | LV_6037-156_0_3_line_3 | NAYY 4x150 SE | 2 | 4 | 0.13942 | 0.208 | 0.08 | 261 | 0 | 0.27 | 1 | 3 | cs | TRUE
4 | LV_6037-156_0_3_line_4 | NAYY 4x150 SE | 3 | 8 | 0.17097 | 0.208 | 0.08 | 261 | 0 | 0.27 | 1 | 3 | cs | TRUE
5 | LV_6037-156_0_3_line_5 | NAYY 4x150 SE | 4 | 10 | 0.044042 | 0.208 | 0.08 | 261 | 0 | 0.27 | 1 | 3 | cs | TRUE
6 | LV_6037-156_0_3_line_6 | NAYY 4x150 SE | 5 | 6 | 0.0038191 | 0.208 | 0.08 | 261 | 0 | 0.27 | 1 | 3 | cs | TRUE
7 | LV_6037-156_0_3_line_7 | NAYY 4x150 SE | 5 | 7 | 0.031435 | 0.208 | 0.08 | 261 | 0 | 0.27 | 1 | 3 | cs | TRUE
8 | LV_6037-156_0_3_line_8 | NAYY 4x150 SE | 6 | 11 | 0.19211 | 0.208 | 0.08 | 261 | 0 | 0.27 | 1 | 3 | cs | TRUE
9 | LV_6037-156_0_3_line_9 | NAYY 4x150 SE | 6 | 12 | 0.48521 | 0.208 | 0.08 | 261 | 0 | 0.27 | 1 | 3 | cs | TRUE
10 | LV_6037-156_0_3_line_10 | NAYY 4x150 SE | 7 | 17 | 0.31618 | 0.208 | 0.08 | 261 | 0 | 0.27 | 1 | 3 | cs | TRUE
11 | LV_6037-156_0_3_line_11 | NAYY 4x150 SE | 8 | 9 | 0.1213 | 0.208 | 0.08 | 261 | 0 | 0.27 | 1 | 3 | cs | TRUE
12 | LV_6037-156_0_3_line_12 | NAYY 4x150 SE | 9 | 13 | 0.18334 | 0.208 | 0.08 | 261 | 0 | 0.27 | 1 | 2 | cs | TRUE
13 | LV_6037-156_0_3_line_13 | NAYY 4x150 SE | 10 | 14 | 0.0011795 | 0.208 | 0.08 | 261 | 0 | 0.27 | 1 | 3 | cs | TRUE
14 | LV_6037-156_0_3_line_14 | NAYY 4x150 SE | 12 | 14 | 0.054414 | 0.208 | 0.08 | 261 | 0 | 0.27 | 1 | 3 | cs | TRUE
15 | LV_6037-156_0_3_line_15 | NAYY 4x150 SE | 12 | 25 | 0.025219 | 0.208 | 0.08 | 261 | 0 | 0.27 | 1 | 1 | cs | TRUE
16 | LV_6037-156_0_3_line_16 | NAYY 4x150 SE | 13 | 16 | 0.28541 | 0.208 | 0.08 | 261 | 0 | 0.27 | 1 | 2 | cs | TRUE
17 | LV_6037-156_0_3_line_17 | NAYY 4x150 SE | 13 | 15 | 0.29896 | 0.208 | 0.08 | 261 | 0 | 0.27 | 1 | 1 | cs | TRUE
18 | LV_6037-156_0_3_line_18 | NAYY 4x150 SE | 16 | 67 | 0.089804 | 0.208 | 0.08 | 261 | 0 | 0.27 | 1 | 1 | cs | TRUE
19 | LV_6037-156_0_3_line_19 | NAYY 4x150 SE | 17 | 43 | 0.022075 | 0.208 | 0.08 | 261 | 0 | 0.27 | 1 | 3 | cs | TRUE
20 | LV_6037-156_0_3_line_20 | NAYY 4x150 SE | 18 | 19 | 0.048926 | 0.208 | 0.08 | 261 | 0 | 0.27 | 1 | 1 | cs | TRUE
21 | LV_6037-156_0_3_line_21 | NAYY 4x150 SE | 19 | 20 | 0.35383 | 0.208 | 0.08 | 261 | 0 | 0.27 | 1 | 1 | cs | TRUE
22 | LV_6037-156_0_3_line_22 | NAYY 4x150 SE | 20 | 21 | 0.037416 | 0.208 | 0.08 | 261 | 0 | 0.27 | 1 | 1 | cs | TRUE
23 | LV_6037-156_0_3_line_23 | NAYY 4x150 SE | 20 | 22 | 0.012053 | 0.208 | 0.08 | 261 | 0 | 0.27 | 1 | 1 | cs | TRUE
24 | LV_6037-156_0_3_line_24 | NAYY 4x150 SE | 21 | 23 | 0.029202 | 0.208 | 0.08 | 261 | 0 | 0.27 | 1 | 1 | cs | TRUE
25 | LV_6037-156_0_3_line_25 | NAYY 4x150 SE | 22 | 24 | 0.020121 | 0.208 | 0.08 | 261 | 0 | 0.27 | 1 | 1 | cs | TRUE
26 | LV_6037-156_0_3_line_26 | NAYY 4x150 SE | 23 | 77 | 0.041068 | 0.208 | 0.08 | 261 | 0 | 0.27 | 1 | 1 | cs | TRUE
27 | LV_6037-156_0_3_line_27 | NAYY 4x150 SE | 23 | 75 | 0.04134 | 0.208 | 0.08 | 261 | 0 | 0.27 | 1 | 1 | cs | TRUE
28 | LV_6037-156_0_3_line_28 | NAYY 4x150 SE | 24 | 72 | 0.022124 | 0.208 | 0.08 | 261 | 0 | 0.27 | 1 | 1 | cs | TRUE
29 | LV_6037-156_0_3_line_29 | NAYY 4x150 SE | 26 | 27 | 0.02725 | 0.208 | 0.08 | 261 | 0 | 0.27 | 1 | 1 | cs | TRUE
30 | LV_6037-156_0_3_line_30 | NAYY 4x150 SE | 26 | 28 | 0.099418 | 0.208 | 0.08 | 261 | 0 | 0.27 | 1 | 1 | cs | TRUE
31 | LV_6037-156_0_3_line_31 | NAYY 4x150 SE | 27 | 29 | 0.16124 | 0.208 | 0.08 | 261 | 0 | 0.27 | 1 | 1 | cs | TRUE
32 | LV_6037-156_0_3_line_32 | NAYY 4x150 SE | 28 | 30 | 0.054299 | 0.208 | 0.08 | 261 | 0 | 0.27 | 1 | 1 | cs | TRUE
33 | LV_6037-156_0_3_line_33 | NAYY 4x150 SE | 28 | 31 | 0.13605 | 0.208 | 0.08 | 261 | 0 | 0.27 | 1 | 1 | cs | TRUE
34 | LV_6037-156_0_3_line_34 | NAYY 4x150 SE | 29 | 32 | 0.46905 | 0.208 | 0.08 | 261 | 0 | 0.27 | 1 | 1 | cs | TRUE
35 | LV_6037-156_0_3_line_35 | NAYY 4x150 SE | 30 | 33 | 0.029241 | 0.208 | 0.08 | 261 | 0 | 0.27 | 1 | 1 | cs | TRUE
36 | LV_6037-156_0_3_line_36 | NAYY 4x150 SE | 31 | 34 | 0.018259 | 0.208 | 0.08 | 261 | 0 | 0.27 | 1 | 1 | cs | TRUE
37 | LV_6037-156_0_3_line_37 | NAYY 4x150 SE | 32 | 35 | 0.042474 | 0.208 | 0.08 | 261 | 0 | 0.27 | 1 | 1 | cs | TRUE
38 | LV_6037-156_0_3_line_38 | NAYY 4x150 SE | 34 | 36 | 0.31764 | 0.208 | 0.08 | 261 | 0 | 0.27 | 1 | 2 | cs | TRUE
39 | LV_6037-156_0_3_line_39 | NAYY 4x150 SE | 34 | 37 | 0.0040691 | 0.208 | 0.08 | 261 | 0 | 0.27 | 1 | 1 | cs | TRUE
40 | LV_6037-156_0_3_line_40 | NAYY 4x150 SE | 35 | 38 | 0.15238 | 0.208 | 0.08 | 261 | 0 | 0.27 | 1 | 1 | cs | TRUE
41 | LV_6037-156_0_3_line_41 | NAYY 4x150 SE | 36 | 39 | 0.064052 | 0.208 | 0.08 | 261 | 0 | 0.27 | 1 | 3 | cs | TRUE
42 | LV_6037-156_0_3_line_42 | NAYY 4x150 SE | 37 | 40 | 0.0089446 | 0.208 | 0.08 | 261 | 0 | 0.27 | 1 | 1 | cs | TRUE
43 | LV_6037-156_0_3_line_43 | NAYY 4x150 SE | 39 | 57 | 0.00047669 | 0.208 | 0.08 | 261 | 0 | 0.27 | 1 | 3 | cs | TRUE
44 | LV_6037-156_0_3_line_44 | NAYY 4x150 SE | 40 | 61 | 0.29137 | 0.208 | 0.08 | 261 | 0 | 0.27 | 1 | 1 | cs | TRUE
45 | LV_6037-156_0_3_line_45 | NAYY 4x150 SE | 41 | 42 | 0.08144 | 0.208 | 0.08 | 261 | 0 | 0.27 | 1 | 1 | cs | TRUE
46 | LV_6037-156_0_3_line_46 | NAYY 4x150 SE | 42 | 43 | 0.20965 | 0.208 | 0.08 | 261 | 0 | 0.27 | 1 | 3 | cs | TRUE
47 | LV_6037-156_0_3_line_47 | NAYY 4x150 SE | 42 | 44 | 0.1294 | 0.208 | 0.08 | 261 | 0 | 0.27 | 1 | 3 | cs | TRUE
48 | LV_6037-156_0_3_line_48 | NAYY 4x150 SE | 44 | 47 | 0.035252 | 0.208 | 0.08 | 261 | 0 | 0.27 | 1 | 1 | cs | TRUE
49 | LV_6037-156_0_3_line_49 | NAYY 4x150 SE | 44 | 48 | 0.085426 | 0.208 | 0.08 | 261 | 0 | 0.27 | 1 | 3 | cs | TRUE
50 | LV_6037-156_0_3_line_50 | NAYY 4x150 SE | 44 | 45 | 0.2409 | 0.208 | 0.08 | 261 | 0 | 0.27 | 1 | 1 | cs | TRUE
51 | LV_6037-156_0_3_line_51 | NAYY 4x150 SE | 45 | 46 | 0.12794 | 0.208 | 0.08 | 261 | 0 | 0.27 | 1 | 1 | cs | TRUE
52 | LV_6037-156_0_3_line_52 | NAYY 4x150 SE | 47 | 55 | 0.01315 | 0.208 | 0.08 | 261 | 0 | 0.27 | 1 | 1 | cs | TRUE
53 | LV_6037-156_0_3_line_53 | NAYY 4x150 SE | 48 | 56 | 0.010437 | 0.208 | 0.08 | 261 | 0 | 0.27 | 1 | 3 | cs | TRUE
54 | LV_6037-156_0_3_line_54 | NAYY 4x150 SE | 49 | 50 | 0.012142 | 0.208 | 0.08 | 261 | 0 | 0.27 | 1 | 3 | cs | TRUE
55 | LV_6037-156_0_3_line_55 | NAYY 4x150 SE | 49 | 51 | 0.019897 | 0.208 | 0.08 | 261 | 0 | 0.27 | 1 | 3 | cs | TRUE
56 | LV_6037-156_0_3_line_56 | NAYY 4x150 SE | 49 | 52 | 0.016787 | 0.208 | 0.08 | 261 | 0 | 0.27 | 1 | 1 | cs | TRUE
57 | LV_6037-156_0_3_line_57 | NAYY 4x150 SE | 50 | 57 | 0.040656 | 0.208 | 0.08 | 261 | 0 | 0.27 | 1 | 3 | cs | TRUE
58 | LV_6037-156_0_3_line_58 | NAYY 4x150 SE | 50 | 58 | 0.0081201 | 0.208 | 0.08 | 261 | 0 | 0.27 | 1 | 1 | cs | TRUE
59 | LV_6037-156_0_3_line_59 | NAYY 4x150 SE | 51 | 53 | 0.017264 | 0.208 | 0.08 | 261 | 0 | 0.27 | 1 | 1 | cs | TRUE
60 | LV_6037-156_0_3_line_60 | NAYY 4x150 SE | 51 | 54 | 0.01137 | 0.208 | 0.08 | 261 | 0 | 0.27 | 1 | 3 | cs | TRUE
61 | LV_6037-156_0_3_line_61 | NAYY 4x150 SE | 52 | 59 | 0.0014993 | 0.208 | 0.08 | 261 | 0 | 0.27 | 1 | 1 | cs | TRUE
62 | LV_6037-156_0_3_line_62 | NAYY 4x150 SE | 53 | 60 | 0.0047739 | 0.208 | 0.08 | 261 | 0 | 0.27 | 1 | 1 | cs | TRUE
63 | LV_6037-156_0_3_line_63 | NAYY 4x150 SE | 54 | 56 | 0.0056466 | 0.208 | 0.08 | 261 | 0 | 0.27 | 1 | 3 | cs | TRUE
64 | LV_6037-156_0_3_line_64 | NAYY 4x150 SE | 55 | 79 | 0.0043461 | 0.208 | 0.08 | 261 | 0 | 0.27 | 1 | 1 | cs | TRUE
65 | LV_6037-156_0_3_line_65 | NAYY 4x150 SE | 58 | 95 | 0.016232 | 0.208 | 0.08 | 261 | 0 | 0.27 | 1 | 1 | cs | TRUE
66 | LV_6037-156_0_3_line_66 | NAYY 4x150 SE | 59 | 94 | 0.0099791 | 0.208 | 0.08 | 261 | 0 | 0.27 | 1 | 1 | cs | TRUE
67 | LV_6037-156_0_3_line_67 | NAYY 4x150 SE | 60 | 78 | 0.010521 | 0.208 | 0.08 | 261 | 0 | 0.27 | 1 | 1 | cs | TRUE
68 | LV_6037-156_0_3_line_68 | NAYY 4x150 SE | 61 | 62 | 0.0038394 | 0.208 | 0.08 | 261 | 0 | 0.27 | 1 | 1 | cs | TRUE
69 | LV_6037-156_0_3_line_69 | NAYY 4x150 SE | 62 | 63 | 0.065161 | 0.208 | 0.08 | 261 | 0 | 0.27 | 1 | 1 | cs | TRUE
70 | LV_6037-156_0_3_line_70 | NAYY 4x150 SE | 63 | 64 | 0.0073995 | 0.208 | 0.08 | 261 | 0 | 0.27 | 1 | 1 | cs | TRUE
71 | LV_6037-156_0_3_line_71 | NAYY 4x150 SE | 65 | 66 | 0.3627 | 0.208 | 0.08 | 261 | 0 | 0.27 | 1 | 1 | cs | TRUE
72 | LV_6037-156_0_3_line_72 | NAYY 4x150 SE | 66 | 76 | 0.0035601 | 0.208 | 0.08 | 261 | 0 | 0.27 | 1 | 1 | cs | TRUE
73 | LV_6037-156_0_3_line_73 | NAYY 4x150 SE | 67 | 68 | 0.15132 | 0.208 | 0.08 | 261 | 0 | 0.27 | 1 | 1 | cs | TRUE
74 | LV_6037-156_0_3_line_74 | NAYY 4x150 SE | 68 | 69 | 0.09024 | 0.208 | 0.08 | 261 | 0 | 0.27 | 1 | 1 | cs | TRUE
75 | LV_6037-156_0_3_line_75 | NAYY 4x150 SE | 68 | 70 | 0.12188 | 0.208 | 0.08 | 261 | 0 | 0.27 | 1 | 1 | cs | TRUE
76 | LV_6037-156_0_3_line_76 | NAYY 4x150 SE | 69 | 71 | 0.0069842 | 0.208 | 0.08 | 261 | 0 | 0.27 | 1 | 1 | cs | TRUE
77 | LV_6037-156_0_3_line_77 | NAYY 4x150 SE | 70 | 73 | 0.016186 | 0.208 | 0.08 | 261 | 0 | 0.27 | 1 | 1 | cs | TRUE
78 | LV_6037-156_0_3_line_78 | NAYY 4x150 SE | 70 | 72 | 0.002646 | 0.208 | 0.08 | 261 | 0 | 0.27 | 1 | 1 | cs | TRUE
79 | LV_6037-156_0_3_line_79 | NAYY 4x150 SE | 73 | 74 | 0.010067 | 0.208 | 0.08 | 261 | 0 | 0.27 | 1 | 1 | cs | TRUE
80 | LV_6037-156_0_3_line_80 | NAYY 4x150 SE | 75 | 76 | 0.051373 | 0.208 | 0.08 | 261 | 0 | 0.27 | 1 | 1 | cs | TRUE
81 | LV_6037-156_0_3_line_81 | NAYY 4x150 SE | 78 | 91 | 0.0020755 | 0.208 | 0.08 | 261 | 0 | 0.27 | 1 | 1 | cs | TRUE
82 | LV_6037-156_0_3_line_82 | NAYY 4x150 SE | 80 | 81 | 0.012893 | 0.208 | 0.08 | 261 | 0 | 0.27 | 1 | 1 | cs | TRUE
83 | LV_6037-156_0_3_line_83 | NAYY 4x150 SE | 80 | 82 | 0.0065675 | 0.208 | 0.08 | 261 | 0 | 0.27 | 1 | 1 | cs | TRUE
84 | LV_6037-156_0_3_line_84 | NAYY 4x150 SE | 81 | 83 | 0.0075643 | 0.208 | 0.08 | 261 | 0 | 0.27 | 1 | 1 | cs | TRUE
85 | LV_6037-156_0_3_line_85 | NAYY 4x150 SE | 83 | 84 | 0.0084605 | 0.208 | 0.08 | 261 | 0 | 0.27 | 1 | 1 | cs | TRUE
86 | LV_6037-156_0_3_line_86 | NAYY 4x150 SE | 83 | 85 | 0.0089123 | 0.208 | 0.08 | 261 | 0 | 0.27 | 1 | 1 | cs | TRUE
87 | LV_6037-156_0_3_line_87 | NAYY 4x150 SE | 84 | 86 | 0.0052972 | 0.208 | 0.08 | 261 | 0 | 0.27 | 1 | 1 | cs | TRUE
88 | LV_6037-156_0_3_line_88 | NAYY 4x150 SE | 85 | 87 | 0.0011113 | 0.208 | 0.08 | 261 | 0 | 0.27 | 1 | 1 | cs | TRUE
89 | LV_6037-156_0_3_line_89 | NAYY 4x150 SE | 86 | 88 | 0.0030945 | 0.208 | 0.08 | 261 | 0 | 0.27 | 1 | 1 | cs | TRUE
90 | LV_6037-156_0_3_line_90 | NAYY 4x150 SE | 88 | 92 | 0.010499 | 0.208 | 0.08 | 261 | 0 | 0.27 | 1 | 1 | cs | TRUE
91 | LV_6037-156_0_3_line_91 | NAYY 4x150 SE | 88 | 89 | 0.0070052 | 0.208 | 0.08 | 261 | 0 | 0.27 | 1 | 1 | cs | TRUE
92 | LV_6037-156_0_3_line_92 | NAYY 4x150 SE | 89 | 90 | 0.0023396 | 0.208 | 0.08 | 261 | 0 | 0.27 | 1 | 1 | cs | TRUE
93 | LV_6037-156_0_3_line_93 | NAYY 4x150 SE | 90 | 91 | 0.0095466 | 0.208 | 0.08 | 261 | 0 | 0.27 | 1 | 1 | cs | TRUE
94 | LV_6037-156_0_3_line_94 | NAYY 4x150 SE | 92 | 93 | 0.012742 | 0.208 | 0.08 | 261 | 0 | 0.27 | 1 | 1 | cs | TRUE

## trafo
| name | std_type | hv_bus | lv_bus | sn_mva | vn_hv_kv | vn_lv_kv | vk_percent | vkr_percent | pfe_kw | i0_percent | shift_degree | tap_side | tap_neutral | tap_min | tap_max | tap_step_percent | tap_step_degree | tap_pos | tap_phase_shifter | parallel | df | in_service
0 | LV_6037-156_0_3_trafo_46 | 0.25 MVA 20/0.4 kV | 96 | 11 | 0.25 | 20 | 0.4 | 6 | 1.44 | 0.8 | 0.32 | 150 | hv | 0 | -2 | 2 | 2.5 | 0 | 0 | FALSE | 1 | 1 | TRUE

## line_geodata
| x0 | y0 | x1 | y1 | x2 | y2 | x3 | y3 | x4 | y4 | x5 | y5 | x6 | y6 | x7 | y7 | x8 | y8 | x9 | y9 | x10 | y10 | x11 | y11 | x12 | y12 | x13 | y13 | x14 | y14 | x15 | y15 | x16 | y16 | x17 | y17 | x18 | y18 | x19 | y19 | x20 | y20 | x21 | y21 | x22 | y22 | x23 | y23 | x24 | y24 | x25 | y25 | x26 | y26 | x27 | y27 | x28 | y28 | x29 | y29
0 | 2587489.6979 | 1098891.6368 | 2587499.8891 | 1098889.4701 | 2587509.5717 | 1098892.1848 | 2587523.0821 | 1098896.5257 | 2587533.1251 | 1098897.5944 | 2587539.5047 | 1098894.1239 | 2587542.2434 | 1098893.2067 | 2587549.5384 | 1098890.6459 | 2587549.5332 | 1098888.1002 | 2587544.4188 | 1098885.7429 | 2587541.5194 | 1098883.7701 | 2587541.1828 | 1098880.7487
1 | 2587574.8768 | 1098792.9555 | 2587562.1376 | 1098806.0217 | 2587559.4222 | 1098818.2223 | 2587552.153 | 1098833.3338 | 2587553.0856 | 1098842.6144 | 2587545.0793 | 1098853.1807 | 2587547.6431 | 1098857.5442 | 2587541.6359 | 1098865.1938 | 2587536.1406 | 1098873.2981 | 2587540.8805 | 1098878.0352 | 2587541.1828 | 1098880.7487
2 | 2587319.119 | 1098968.7093 | 2587321.0372 | 1098964.2253 | 2587324.2658 | 1098960.7501 | 2587336.2865 | 1098959.8466 | 2587350.9607 | 1098961.7835 | 2587366.4682 | 1098962.3847 | 2587377.2212 | 1098962.3955 | 2587390.4538 | 1098959.8332 | 2587405.1395 | 1098956.1452 | 2587411.342 | 1098953.1974 | 2587417.0342 | 1098950.4953 | 2587431.0676 | 1098942.1285 | 2587449.4621 | 1098934.9755 | 2587466.6371 | 1098929.5704 | 2587485.1352 | 1098927.5533 | 2587484.8246 | 1098908.422 | 2587488.3141 | 1098900.0217 | 2587489.6979 | 1098891.6368
3 | 2587704.9516 | 1098784.5516 | 2587692.2499 | 1098793.382 | 2587678.0271 | 1098800.3256 | 2587665.2399 | 1098793.804 | 2587646.6182 | 1098792.3858 | 2587625.4305 | 1098785.5146 | 2587606.4389 | 1098781.1958 | 2587584.5555 | 1098789.9674 | 2587574.8768 | 1098792.9555
4 | 2587319.119 | 1098968.7093 | 2587320.0886 | 1098973.343 | 2587323.4059 | 1098978.9055 | 2587326.8046 | 1098982.6447 | 2587335.8742 | 1098988.4286 | 2587348.6975 | 1098993.7155 | 2587360.7523 | 1098994.3572 | 2587373.3665 | 1098992.2631 | 2587382.1215 | 1098988.3095 | 2587389.3989 | 1098984.7925 | 2587395.8483 | 1098981.4329 | 2587399.4493 | 1098982.0368 | 2587402.1794 | 1098984.4434 | 2587403.4195 | 1098988.843 | 2587402.2209 | 1098993.1922 | 2587398.946 | 1098996.812 | 2587388.3882 | 1099004.927 | 2587374.6137 | 1099011.1589 | 2587359.8344 | 1099014.4248 | 2587344.4065 | 1099014.824
5 | 2587704.9516 | 1098784.5516 | 2587713.5945 | 1098778.4865 | 2587720.0506 | 1098774.4714 | 2587728.2921 | 1098765.1165 | 2587734.756 | 1098761.1014 | 2587740.0089 | 1098758.6341
6 | 2588270.0792 | 1098731.1445 | 2588269.6306 | 1098727.3518
7 | 2588287.4478 | 1098756.9793 | 2588284.3282 | 1098749.2037 | 2588281.1604 | 1098744.4741 | 2588277.6043 | 1098739.1561 | 2588275.5175 | 1098736.9368 | 2588270.0792 | 1098731.1445
8 | 2588391.2044 | 1098584.7919 | 2588391.2044 | 1098584.7919 | 2588388.0107 | 1098590.7344 | 2588385.271 | 1098595.2975 | 2588381.1611 | 1098599.8744 | 2588377.7312 | 1098603.7608 | 2588371.5646 | 1098609.709 | 2588366.5351 | 1098615.1881 | 2588360.3634 | 1098622.5037 | 2588355.1104 | 1098628.4502 | 2588350.7692 | 1098633.4833 | 2588348.2636 | 1098638.9687 | 2588344.6167 | 1098646.7352 | 2588340.0472 | 1098653.8143 | 2588334.7955 | 1098660.45 | 2588328.8566 | 1098667.9875 | 2588324.5119 | 1098671.1975 | 2588317.187 | 1098674.6357 | 2588308.7258 | 1098678.9876 | 2588304.02 | 1098683.6435 | 2588300.0443 | 1098689.4986 | 2588296.8499 | 1098694.9854 | 2588292.5109 | 1098701.1524 | 2588288.393 | 1098705.5071 | 2588282.9116 | 1098709.3974 | 2588278.7905 | 1098712.1402 | 2588273.0773 | 1098716.2645 | 2588270.1043 | 1098720.15 | 2588269.4259 | 1098725.6207 | 2588269.6306 | 1098727.3518
9 | 2588269.6306 | 1098727.3518 | 2587784.4355 | 1098730.7965
10 | 2588287.4478 | 1098756.9793 | 2588295.173 | 1098752.4621 | 2588327.1272 | 1098742.4729 | 2588342.1769 | 1098738.3084 | 2588349.1126 | 1098733.8261 | 2588355.4637 | 1098723.2196 | 2588361.9992 | 1098707.9215 | 2588372.2329 | 1098687.3024 | 2588382.469 | 1098663.9376 | 2588391.0643 | 1098648.7801 | 2588396.9484 | 1098640.8536 | 2588406.0232 | 1098629.4415 | 2588419.7904 | 1098618.3873 | 2588433.9858 | 1098608.5996 | 2588448.7672 | 1098597.5101 | 2588480.613 | 1098578.8732 | 2588496.6307 | 1098570.494 | 2588517.4566 | 1098563.0208
11 | 2587344.4065 | 1099014.824 | 2587337.5188 | 1099023.2316 | 2587331.3056 | 1099028.425 | 2587319.6683 | 1099034.886 | 2587309.298 | 1099040.0771 | 2587298.4656 | 1099046.4253 | 2587295.9412 | 1099049.7657 | 2587301.3749 | 1099056.7689 | 2587305.4237 | 1099064.1196 | 2587308.3242 | 1099070.3166 | 2587310.4146 | 1099077.7938 | 2587309.7317 | 1099080.6634 | 2587306.394 | 1099083.7719 | 2587306.6243 | 1099086.5395 | 2587299.5927 | 1099089.0778 | 2587292.3418 | 1099094.04 | 2587291.2208 | 1099096.0098
12 | 2587279.4253 | 1099220.6978 | 2587292.9574 | 1099217.2565 | 2587316.7591 | 1099208.7577 | 2587332.3922 | 1099195.7072 | 2587336.6166 | 1099187.2496 | 2587329.7404 | 1099175.2357 | 2587324.3255 | 1099162.3962 | 2587310.2615 | 1099144.8724 | 2587295.8891 | 1099135.3089 | 2587298.6457 | 1099131.9681 | 2587290.6756 | 1099126.2376 | 2587288.3503 | 1099117.5047 | 2587284.9876 | 1099108.7741 | 2587287.6293 | 1099102.3208 | 2587291.2208 | 1099096.0098
13 | 2587741.0765 | 1098758.1326 | 2587740.0089 | 1098758.6341
14 | 2587784.4355 | 1098730.7965 | 2587779.5724 | 1098741.6562 | 2587768.6441 | 1098747.0144 | 2587759.7242 | 1098750.1452 | 2587753.2629 | 1098755.5054 | 2587747.9152 | 1098756.4056 | 2587741.8871 | 1098757.7519 | 2587741.0765 | 1098758.1326
15 | 2587784.4355 | 1098730.7965 | 2587777.1509 | 1098723.3741 | 2587773.3439 | 1098709.0524
16 | 2587078.9947 | 1099258.7315 | 2587103.3429 | 1099256.2004 | 2587112.8311 | 1099255.0573 | 2587124.9175 | 1099252.597 | 2587131.5697 | 1099250.1482 | 2587135.667 | 1099247.6049 | 2587139.4228 | 1099240.9602 | 2587140.5267 | 1099235.8664 | 2587145.7308 | 1099233.2095 | 2587158.8239 | 1099234.5045 | 2587182.3689 | 1099243.7369 | 2587207.9 | 1099251.4311 | 2587227.8819 | 1099256.0356 | 2587250.5203 | 1099261.2904 | 2587266.9434 | 1099263.2456 | 2587274.0403 | 1099262.4525 | 2587280.7565 | 1099260.9487 | 2587291.9371 | 1099258.435 | 2587302.0521 | 1099253.4778 | 2587306.755 | 1099248.0763 | 2587302.0296 | 1099242.7947 | 2587292.9961 | 1099235.6323 | 2587282.5422 | 1099226.7054 | 2587279.4253 | 1099220.6978
17 | 2587279.4253 | 1099220.6978 | 2587573.5168 | 1099274.4203
18 | 2587156.248 | 1099304.5009 | 2587117.7729 | 1099278.2029 | 2587078.9947 | 1099258.7315
19 | 2588537.3917 | 1098553.8969 | 2588530.1309 | 1098558.602 | 2588522.1696 | 1098561.3296 | 2588517.4566 | 1098563.0208
20 | 2587021.3723 | 1099504.6903 | 2587026.3891 | 1099505.0241 | 2587056.473 | 1099510.1066 | 2587069.5979 | 1099512.7455
21 | 2586861.6071 | 1099435.99 | 2586855.6463 | 1099442.9621 | 2586851.2131 | 1099451.1536 | 2586846.7161 | 1099462.0245 | 2586843.6462 | 1099481.252 | 2586844.0961 | 1099495.8917 | 2586844.3456 | 1099546.4167 | 2586844.2661 | 1099559.6568 | 2586840.1688 | 1099576.2742 | 2586843.1964 | 1099576.7345 | 2586849.1277 | 1099577.6331 | 2586851.5204 | 1099577.9947 | 2586854.3612 | 1099577.9885 | 2586855.352 | 1099577.9864 | 2586859.7488 | 1099577.9768 | 2586866.315 | 1099575.3834 | 2586875.4565 | 1099564.5915 | 2586889.5152 | 1099547.4634 | 2586908.0404 | 1099530.3368 | 2586920.8947 | 1099521.749 | 2586929.8534 | 1099515.7711 | 2586949.5716 | 1099506.1235 | 2586959.9014 | 1099504.2225 | 2586988.562 | 1099502.5265 | 2587021.3723 | 1099504.6903
22 | 2586861.6071 | 1099435.99 | 2586841.6063 | 1099440.3135 | 2586826.284 | 1099447.5697
23 | 2586861.6071 | 1099435.99 | 2586870.2741 | 1099427.5892
24 | 2586800.0506 | 1099460.3921 | 2586811.2314 | 1099454.6982 | 2586826.284 | 1099447.5697
25 | 2586870.2741 | 1099427.5892 | 2586882.8613 | 1099420.6805 | 2586888.2052 | 1099418.5247
26 | 2586800.0506 | 1099460.3921 | 2586799.5982 | 1099469.431 | 2586804.3704 | 1099481.838 | 2586811.2282 | 1099499.2651
27 | 2586781.2559 | 1099425.1043 | 2586785.1662 | 1099436.2458 | 2586787.4167 | 1099445.9013 | 2586792.6693 | 1099454.9166 | 2586796.5623 | 1099458.1431 | 2586800.0506 | 1099460.3921
28 | 2586908.7222 | 1099410.2477 | 2586888.2052 | 1099418.5247
29 | 2588965.1933 | 1097971.1191 | 2588951.0007 | 1097987.2058 | 2588946.8362 | 1097991.2388
30 | 2588889.4711 | 1098068.1375 | 2588892.5014 | 1098061.3174 | 2588899.1743 | 1098056.4248 | 2588908.3232 | 1098050.6495 | 2588916.4079 | 1098038.7287 | 2588918.4183 | 1098024.6067 | 2588926.492 | 1098010.9405 | 2588946.8362 | 1097991.2388
31 | 2589062.8554 | 1097843.7296 | 2589042.6517 | 1097880.7405 | 2589025.3557 | 1097902.9276 | 2588965.1933 | 1097971.1191
32 | 2588889.4711 | 1098068.1375 | 2588861.9595 | 1098058.6723 | 2588836.9814 | 1098054.3163
33 | 2588889.4711 | 1098068.1375 | 2588897.5486 | 1098073.3808 | 2588904.5552 | 1098073.1234 | 2588910.6283 | 1098070.4998 | 2588926.515 | 1098057.1861 | 2588931.4098 | 1098041.1023 | 2588936.1865 | 1098028.1314 | 2588943.3477 | 1098023.4715 | 2588982.7232 | 1098017.1296 | 2588994.7692 | 1098012.2245
34 | 2589062.8554 | 1097843.7296 | 2589055.4519 | 1097843.0426 | 2589045.1926 | 1097855.8455 | 2589033.6857 | 1097863.8593 | 2588989.5016 | 1097883.3941 | 2588955.8619 | 1097897.7406 | 2588919.2239 | 1097911.059 | 2588899.8411 | 1097918.1315 | 2588860.9371 | 1097920.1153 | 2588856.4621 | 1097916.1549 | 2588857.9471 | 1097911.0607 | 2588893.5208 | 1097904.325 | 2588912.3298 | 1097892.5956 | 2588929.2452 | 1097878.4019 | 2588936.0625 | 1097871.9416 | 2588937.3202 | 1097865.3026 | 2588935.2704 | 1097862.2382 | 2588928.9932 | 1097863.4614 | 2588921.0356 | 1097868.801 | 2588905.5607 | 1097878.9456 | 2588884.1323 | 1097881.0861 | 2588864.9532 | 1097881.0993 | 2588846.554 | 1097884.1237 | 2588823.8745 | 1097892.1586 | 2588808.95 | 1097902.6693
35 | 2588836.9814 | 1098054.3163 | 2588811.9731 | 1098054.5961 | 2588807.789 | 1098055.2256
36 | 2589010.9753 | 1098003.8492 | 2588997.8334 | 1098010.9767 | 2588994.7692 | 1098012.2245
37 | 2588767.7583 | 1097906.8258 | 2588803.2049 | 1097906.7154 | 2588808.95 | 1097902.6693
38 | 2588952.9701 | 1098166.226 | 2588960.1883 | 1098142.0228 | 2588961.6271 | 1098137.1288 | 2588982.4167 | 1098112.156 | 2588990.7495 | 1098104.6481 | 2589001.1523 | 1098098.6038 | 2589016.1915 | 1098096.0529 | 2589044.8499 | 1098093.4551 | 2589054.4228 | 1098090.8475 | 2589062.5456 | 1098082.762 | 2589064.5339 | 1098077.6336 | 2589064.1973 | 1098067.0733 | 2589064.591 | 1098053.6213 | 2589068.9675 | 1098041.8408 | 2589077.2922 | 1098029.7641 | 2589083.8594 | 1098017.7016 | 2589085.6242 | 1098008.8273 | 2589083.4615 | 1098003.2061 | 2589080.2797 | 1097994.9188 | 2589064.2628 | 1097992.1909 | 2589059.3304 | 1097992.022 | 2589043.7079 | 1097993.3399 | 2589031.6395 | 1097994.7181 | 2589021.7348 | 1097998.0155 | 2589010.9753 | 1098003.8492
39 | 2589010.9753 | 1098003.8492 | 2589012.0444 | 1097999.923
40 | 2588767.7583 | 1097906.8258 | 2588755.6983 | 1097916.8978 | 2588750.973 | 1097928.2234 | 2588755.0369 | 1097944.2573 | 2588756.6611 | 1097951.5802 | 2588754.2285 | 1097959.1441 | 2588748.2957 | 1097962.3123 | 2588733.6633 | 1097963.0844 | 2588721.8905 | 1097961.0832 | 2588711.5972 | 1097959.4127 | 2588707.1476 | 1097960.7328 | 2588697.2674 | 1097956.3935 | 2588685.1725 | 1097943.6431 | 2588679.2158 | 1097934.0828 | 2588676.684 | 1097930.494
41 | 2588952.9701 | 1098166.226 | 2588948.4128 | 1098180.5527 | 2588939.6776 | 1098196.5323 | 2588920.8866 | 1098220.9445
42 | 2589019.4442 | 1097994.9254 | 2589016.1192 | 1097996.8585 | 2589012.0444 | 1097999.923 | 2589012.0444 | 1097999.923
43 | 2588920.8866 | 1098220.9445 | 2588920.5958 | 1098221.3222
44 | 2589019.4442 | 1097994.9254 | 2589252.5342 | 1098169.7534
45 | 2588680.9047 | 1098413.1327 | 2588686.3685 | 1098416.0906 | 2588695.3043 | 1098420.943 | 2588696.5521 | 1098421.6188 | 2588705.1642 | 1098423.1145 | 2588715.4724 | 1098420.7496 | 2588717.8482 | 1098420.2004 | 2588726.5363 | 1098416.8158 | 2588729.0817 | 1098415.8217 | 2588729.8481 | 1098415.8202 | 2588734.5011 | 1098415.7893 | 2588737.7219 | 1098415.7722 | 2588749.0643 | 1098415.8622 | 2588758.9061 | 1098415.6623
46 | 2588537.3917 | 1098553.8969 | 2588546.5465 | 1098551.7673 | 2588556.5707 | 1098542.6659 | 2588564.0048 | 1098531.3573 | 2588574.0983 | 1098513.896 | 2588580.2024 | 1098503.3902 | 2588597.3539 | 1098476.1774 | 2588618.253 | 1098449.1243 | 2588631.9955 | 1098441.0165 | 2588663.9105 | 1098425.4597 | 2588675.674 | 1098418.8899 | 2588682.1396 | 1098415.2315 | 2588680.9047 | 1098413.1327
47 | 2588680.9047 | 1098413.1327 | 2588687.6271 | 1098410.1853 | 2588712.5908 | 1098399.2664 | 2588731.7448 | 1098390.8819 | 2588735.4194 | 1098389.2742 | 2588739.62 | 1098387.4321 | 2588746.0872 | 1098384.6075 | 2588746.59 | 1098384.3842 | 2588773.1792 | 1098373.1401 | 2588793.1743 | 1098363.1424 | 2588794.9376 | 1098362.083 | 2588798.7271 | 1098359.8081
48 | 2588798.7271 | 1098359.8081 | 2588794.0464 | 1098353.3136 | 2588791.1587 | 1098349.2391 | 2588788.162 | 1098344.8202 | 2588785.8244 | 1098340.967 | 2588784.0438 | 1098336.8794 | 2588784.0025 | 1098335.4788 | 2588783.8549 | 1098331.0657 | 2588784.6932 | 1098329.1065
49 | 2588798.7271 | 1098359.8081 | 2588816.5145 | 1098349.1364 | 2588857.6163 | 1098299.1909
50 | 2588617.4762 | 1098279.5623 | 2588628.9478 | 1098282.2754 | 2588640.7498 | 1098287.8004 | 2588650.3622 | 1098289.9612 | 2588667.175 | 1098288.0731 | 2588674.4919 | 1098288.2817 | 2588678.7539 | 1098290.2302 | 2588681.6025 | 1098294.0379 | 2588689.5895 | 1098304.795 | 2588698.6841 | 1098319.9079 | 2588707.4525 | 1098338.612 | 2588713.7084 | 1098355.2531 | 2588718.7484 | 1098363.4034 | 2588733.9413 | 1098373.0688 | 2588744.878 | 1098379.685 | 2588746.59 | 1098384.3842 | 2588773.1792 | 1098373.1401 | 2588793.1743 | 1098363.1424 | 2588794.9376 | 1098362.083 | 2588798.7271 | 1098359.8081
51 | 2588617.4762 | 1098279.5623 | 2588616.6009 | 1098279.3528 | 2588599.7871 | 1098280.6963 | 2588592.5828 | 1098282.7776 | 2588587.0223 | 1098286.0565 | 2588581.8976 | 1098290.524 | 2588576.2292 | 1098294.1254 | 2588563.7905 | 1098299.9186 | 2588560.2933 | 1098301.1258 | 2588556.3646 | 1098299.3879 | 2588555.1573 | 1098295.5772 | 2588555.8002 | 1098291.6629 | 2588558.0787 | 1098284.6884 | 2588557.6361 | 1098279.909 | 2588554.448 | 1098268.5871 | 2588551.7104 | 1098266.2022 | 2588546.5852 | 1098266.3231 | 2588539.9223 | 1098268.07 | 2588533.3745 | 1098269.283 | 2588530.2058 | 1098268.1996 | 2588528.3421 | 1098265.2683
52 | 2588790.1238 | 1098317.2308 | 2588788.332 | 1098319.6405 | 2588786.5684 | 1098324.7241 | 2588784.6932 | 1098329.1065
53 | 2588864.2486 | 1098291.1317 | 2588859.1098 | 1098297.3759 | 2588857.6163 | 1098299.1909
54 | 2588887.7312 | 1098262.6501 | 2588895.4951 | 1098253.2977
55 | 2588875.062 | 1098277.9923 | 2588882.1691 | 1098269.3526 | 2588887.7312 | 1098262.6501
56 | 2588887.7312 | 1098262.6501 | 2588883.8015 | 1098256.0651 | 2588879.6861 | 1098253.8049 | 2588875.2824 | 1098253.3849
57 | 2588895.4951 | 1098253.2977 | 2588902.162 | 1098245.2703 | 2588920.5958 | 1098221.3222
58 | 2588895.4951 | 1098253.2977 | 2588895.3204 | 1098246.7169 | 2588895.3176 | 1098245.18
59 | 2588875.062 | 1098277.9923 | 2588867.397 | 1098273.7821 | 2588862.5835 | 1098270.7783 | 2588860.0953 | 1098269.3983
60 | 2588875.062 | 1098277.9923 | 2588867.8368 | 1098286.7717
61 | 2588873.8005 | 1098253.158 | 2588875.2257 | 1098253.3795 | 2588875.2824 | 1098253.3849
62 | 2588860.0953 | 1098269.3983 | 2588859.3671 | 1098268.9945 | 2588855.6093 | 1098267.806
63 | 2588864.2486 | 1098291.1317 | 2588867.8368 | 1098286.7717
64 | 2588792.7574 | 1098313.7738 | 2588791.2126 | 1098315.7665 | 2588790.1238 | 1098317.2308
65 | 2588887.6898 | 1098231.7456 | 2588888.9998 | 1098232.6103 | 2588891.8081 | 1098235.5733 | 2588894.0819 | 1098238.4373 | 2588895.3127 | 1098242.5371 | 2588895.3176 | 1098245.18
66 | 2588865.1603 | 1098249.0404 | 2588866.301 | 1098250.4278 | 2588868.5804 | 1098252.169 | 2588871.9032 | 1098252.8632 | 2588873.8005 | 1098253.158
67 | 2588845.8709 | 1098264.128 | 2588845.8709 | 1098264.128 | 2588850.2111 | 1098266.5657 | 2588854.6492 | 1098267.5024 | 2588855.6093 | 1098267.806
68 | 2589252.5342 | 1098169.7534 | 2589256.2567 | 1098168.8129 | 2589256.2567 | 1098168.8129
69 | 2589256.2567 | 1098168.8129 | 2589270.6894 | 1098156.1475 | 2589273.7244 | 1098151.751 | 2589283.2864 | 1098143.0074 | 2589297.8173 | 1098137.59 | 2589301.5025 | 1098141.8078 | 2589306.8438 | 1098145.6002
70 | 2589306.8438 | 1098145.6002 | 2589306.8438 | 1098145.6002 | 2589310.7015 | 1098142.3251 | 2589312.8679 | 1098141.443 | 2589312.8679 | 1098141.443
71 | 2586732.7771 | 1099405.1561 | 2586429.1104 | 1099206.8175
72 | 2586732.7771 | 1099405.1561 | 2586736.3095 | 1099405.599
73 | 2587156.248 | 1099304.5009 | 2587151.1747 | 1099306.7684 | 2587142.3892 | 1099307.0983 | 2587134.5702 | 1099310.4611 | 2587121.3139 | 1099312.4015 | 2587099.1174 | 1099314.6722 | 2587078.3716 | 1099322.0425 | 2587049.321 | 1099333.5662 | 2587030.1957 | 1099352.8725 | 2587024.8016 | 1099364.3232
74 | 2587024.8016 | 1099364.3232 | 2587039.1032 | 1099358.9564 | 2587077.3226 | 1099352.7047 | 2587113.5581 | 1099353.0521
75 | 2587024.8016 | 1099364.3232 | 2586993.0041 | 1099376.2532 | 2586911.176 | 1099409.2578
76 | 2587120.542 | 1099353.119 | 2587113.5581 | 1099353.0521
77 | 2586911.176 | 1099409.2578 | 2586916.7802 | 1099416.2603 | 2586919.6046 | 1099422.9131
78 | 2586911.176 | 1099409.2578 | 2586908.7222 | 1099410.2477
79 | 2586919.6046 | 1099422.9131 | 2586917.154 | 1099427.9987 | 2586914.7004 | 1099431.6837
80 | 2586781.2559 | 1099425.1043 | 2586774.4403 | 1099416.4371 | 2586768.5705 | 1099411.9143 | 2586750.9888 | 1099407.4395 | 2586736.3095 | 1099405.599
81 | 2588844.3515 | 1098262.714 | 2588845.8709 | 1098264.128
82 | 2588806.4941 | 1098223.297 | 2588806.5413 | 1098223.3803 | 2588808.3356 | 1098226.4896 | 2588811.5457 | 1098229.0183 | 2588814.8585 | 1098232.6807 | 2588814.9671 | 1098232.8274
83 | 2588803.2555 | 1098217.5835 | 2588806.4941 | 1098223.297
84 | 2588820.1568 | 1098238.2181 | 2588817.5053 | 1098236.2554 | 2588814.9671 | 1098232.8274
85 | 2588820.1568 | 1098238.2181 | 2588824.2189 | 1098240.9453 | 2588827.4007 | 1098242.5595
86 | 2588820.1568 | 1098238.2181 | 2588815.2521 | 1098240.395 | 2588812.3792 | 1098242.474
87 | 2588831.9413 | 1098245.2819 | 2588828.2797 | 1098243.0055 | 2588827.4007 | 1098242.5595
88 | 2588811.4789 | 1098243.1256 | 2588812.3792 | 1098242.474
89 | 2588834.373 | 1098247.1741 | 2588833.0933 | 1098245.9981 | 2588831.9413 | 1098245.2819
90 | 2588834.373 | 1098247.1741 | 2588830.1725 | 1098249.1162 | 2588826.8812 | 1098252.8797 | 2588826.3362 | 1098253.5604
91 | 2588834.373 | 1098247.1741 | 2588836.5911 | 1098249.1932 | 2588839.2368 | 1098252.201
92 | 2588839.2368 | 1098252.201 | 2588840.1228 | 1098254.3663
93 | 2588840.1228 | 1098254.3663 | 2588841.0412 | 1098256.611 | 2588842.6522 | 1098261.1325 | 2588844.3515 | 1098262.714
94 | 2588826.3362 | 1098253.5604 | 2588823.8686 | 1098256.6428 | 2588821.1311 | 1098258.4376 | 2588816.7067 | 1098260.7025 | 2588816.2379 | 1098260.9891

## bus_geodata
| x | y | coords
0 | 2587541.1828 | 1098880.7487
1 | 2587489.6979 | 1098891.6368
2 | 2587574.8768 | 1098792.9555
3 | 2587319.119 | 1098968.7093
4 | 2587704.9516 | 1098784.5516
5 | 2588270.0792 | 1098731.1445
6 | 2588269.6306 | 1098727.3518
7 | 2588287.4478 | 1098756.9793
8 | 2587344.4065 | 1099014.824
9 | 2587291.2208 | 1099096.0098
10 | 2587740.0089 | 1098758.6341
11 | 2588391.2044 | 1098584.7919
12 | 2587784.4355 | 1098730.7965
13 | 2587279.4253 | 1099220.6978
14 | 2587741.0765 | 1098758.1326
15 | 2587573.5168 | 1099274.4203
16 | 2587078.9947 | 1099258.7315
17 | 2588517.4566 | 1098563.0208
18 | 2587069.5979 | 1099512.7455
19 | 2587021.3723 | 1099504.6903
20 | 2586861.6071 | 1099435.99
21 | 2586826.284 | 1099447.5697
22 | 2586870.2741 | 1099427.5892
23 | 2586800.0506 | 1099460.3921
24 | 2586888.2052 | 1099418.5247
25 | 2587773.3439 | 1098709.0524
26 | 2588946.8362 | 1097991.2388
27 | 2588965.1933 | 1097971.1191
28 | 2588889.4711 | 1098068.1375
29 | 2589062.8554 | 1097843.7296
30 | 2588836.9814 | 1098054.3163
31 | 2588994.7692 | 1098012.2245
32 | 2588808.95 | 1097902.6693
33 | 2588807.789 | 1098055.2256
34 | 2589010.9753 | 1098003.8492
35 | 2588767.7583 | 1097906.8258
36 | 2588952.9701 | 1098166.226
37 | 2589012.0444 | 1097999.923
38 | 2588676.684 | 1097930.494
39 | 2588920.8866 | 1098220.9445
40 | 2589019.4442 | 1097994.9254
41 | 2588758.9061 | 1098415.6623
42 | 2588680.9047 | 1098413.1327
43 | 2588537.3917 | 1098553.8969
44 | 2588798.7271 | 1098359.8081
45 | 2588617.4762 | 1098279.5623
46 | 2588528.3421 | 1098265.2683
47 | 2588784.6932 | 1098329.1065
48 | 2588857.6163 | 1098299.1909
49 | 2588887.7312 | 1098262.6501
50 | 2588895.4951 | 1098253.2977
51 | 2588875.062 | 1098277.9923
52 | 2588875.2824 | 1098253.3849
53 | 2588860.0953 | 1098269.3983
54 | 2588867.8368 | 1098286.7717
55 | 2588790.1238 | 1098317.2308
56 | 2588864.2486 | 1098291.1317
57 | 2588920.5958 | 1098221.3222
58 | 2588895.3176 | 1098245.18
59 | 2588873.8005 | 1098253.158
60 | 2588855.6093 | 1098267.806
61 | 2589252.5342 | 1098169.7534
62 | 2589256.2567 | 1098168.8129
63 | 2589306.8438 | 1098145.6002
64 | 2589312.8679 | 1098141.443
65 | 2586429.1104 | 1099206.8175
66 | 2586732.7771 | 1099405.1561
67 | 2587156.248 | 1099304.5009
68 | 2587024.8016 | 1099364.3232
69 | 2587113.5581 | 1099353.0521
70 | 2586911.1761 | 1099409.2578
71 | 2587120.542 | 1099353.119
72 | 2586908.7222 | 1099410.2477
73 | 2586919.6046 | 1099422.9131
74 | 2586914.7004 | 1099431.6837
75 | 2586781.2559 | 1099425.1043
76 | 2586736.3095 | 1099405.599
77 | 2586811.2282 | 1099499.2651
78 | 2588845.8709 | 1098264.128
79 | 2588792.7574 | 1098313.7738
80 | 2588806.4941 | 1098223.297
81 | 2588814.9671 | 1098232.8274
82 | 2588803.2555 | 1098217.5835
83 | 2588820.1568 | 1098238.2181
84 | 2588827.4007 | 1098242.5595
85 | 2588812.3792 | 1098242.474
86 | 2588831.9413 | 1098245.2819
87 | 2588811.4789 | 1098243.1256
88 | 2588834.373 | 1098247.1741
89 | 2588839.2368 | 1098252.201
90 | 2588840.1228 | 1098254.3663
91 | 2588844.3515 | 1098262.714
92 | 2588826.3362 | 1098253.5604
93 | 2588816.2379 | 1098260.9891
94 | 2588865.1603 | 1098249.0404
95 | 2588887.6898 | 1098231.7456
96 | 2588391.2044 | 1098584.7919

## line_std_types
| c_nf_per_km | r_ohm_per_km | x_ohm_per_km | max_i_ka | type | q_mm2 | alpha | voltage_rating
NAYY 4x50 SE | 210 | 0.642 | 0.083 | 0.142 | cs | 50 | 0.00403 | LV
NAYY 4x120 SE | 264 | 0.225 | 0.08 | 0.242 | cs | 120 | 0.00403 | LV
NAYY 4x150 SE | 261 | 0.208 | 0.08 | 0.27 | cs | 150 | 0.00403 | LV
NA2XS2Y 1x95 RM/25 12/20 kV | 216 | 0.313 | 0.132 | 0.252 | cs | 95 | 0.00403 | MV
NA2XS2Y 1x185 RM/25 12/20 kV | 273 | 0.161 | 0.117 | 0.362 | cs | 185 | 0.00403 | MV
NA2XS2Y 1x240 RM/25 12/20 kV | 304 | 0.122 | 0.112 | 0.421 | cs | 240 | 0.00403 | MV
NA2XS2Y 1x95 RM/25 6/10 kV | 315 | 0.313 | 0.123 | 0.249 | cs | 95 | 0.00403 | MV
NA2XS2Y 1x185 RM/25 6/10 kV | 406 | 0.161 | 0.11 | 0.358 | cs | 185 | 0.00403 | MV
NA2XS2Y 1x240 RM/25 6/10 kV | 456 | 0.122 | 0.105 | 0.416 | cs | 240 | 0.00403 | MV
NA2XS2Y 1x150 RM/25 12/20 kV | 250 | 0.206 | 0.116 | 0.319 | cs | 150 | 0.00403 | MV
NA2XS2Y 1x120 RM/25 12/20 kV | 230 | 0.253 | 0.119 | 0.283 | cs | 120 | 0.00403 | MV
NA2XS2Y 1x70 RM/25 12/20 kV | 190 | 0.443 | 0.132 | 0.22 | cs | 70 | 0.00403 | MV
NA2XS2Y 1x150 RM/25 6/10 kV | 360 | 0.206 | 0.11 | 0.315 | cs | 150 | 0.00403 | MV
NA2XS2Y 1x120 RM/25 6/10 kV | 340 | 0.253 | 0.113 | 0.28 | cs | 120 | 0.00403 | MV
NA2XS2Y 1x70 RM/25 6/10 kV | 280 | 0.443 | 0.123 | 0.217 | cs | 70 | 0.00403 | MV
N2XS(FL)2Y 1x120 RM/35 64/110 kV | 112 | 0.153 | 0.166 | 0.366 | cs | 120 | 0.00393 | HV
N2XS(FL)2Y 1x185 RM/35 64/110 kV | 125 | 0.099 | 0.156 | 0.457 | cs | 185 | 0.00393 | HV
N2XS(FL)2Y 1x240 RM/35 64/110 kV | 135 | 0.075 | 0.149 | 0.526 | cs | 240 | 0.00393 | HV
N2XS(FL)2Y 1x300 RM/35 64/110 kV | 144 | 0.06 | 0.144 | 0.588 | cs | 300 | 0.00393 | HV
15-AL1/3-ST1A 0.4 | 11 | 1.8769 | 0.35 | 0.105 | ol | 16 | 0.00403 | LV
24-AL1/4-ST1A 0.4 | 11.25 | 1.2012 | 0.335 | 0.14 | ol | 24 | 0.00403 | LV
48-AL1/8-ST1A 0.4 | 12.2 | 0.5939 | 0.3 | 0.21 | ol | 48 | 0.00403 | LV
94-AL1/15-ST1A 0.4 | 13.2 | 0.306 | 0.29 | 0.35 | ol | 94 | 0.00403 | LV
34-AL1/6-ST1A 10.0 | 9.7 | 0.8342 | 0.36 | 0.17 | ol | 34 | 0.00403 | MV
48-AL1/8-ST1A 10.0 | 10.1 | 0.5939 | 0.35 | 0.21 | ol | 48 | 0.00403 | MV
70-AL1/11-ST1A 10.0 | 10.4 | 0.4132 | 0.339 | 0.29 | ol | 70 | 0.00403 | MV
94-AL1/15-ST1A 10.0 | 10.75 | 0.306 | 0.33 | 0.35 | ol | 94 | 0.00403 | MV
122-AL1/20-ST1A 10.0 | 11.1 | 0.2376 | 0.323 | 0.41 | ol | 122 | 0.00403 | MV
149-AL1/24-ST1A 10.0 | 11.25 | 0.194 | 0.315 | 0.47 | ol | 149 | 0.00403 | MV
34-AL1/6-ST1A 20.0 | 9.15 | 0.8342 | 0.382 | 0.17 | ol | 34 | 0.00403 | MV
48-AL1/8-ST1A 20.0 | 9.5 | 0.5939 | 0.372 | 0.21 | ol | 48 | 0.00403 | MV
70-AL1/11-ST1A 20.0 | 9.7 | 0.4132 | 0.36 | 0.29 | ol | 70 | 0.00403 | MV
94-AL1/15-ST1A 20.0 | 10 | 0.306 | 0.35 | 0.35 | ol | 94 | 0.00403 | MV
122-AL1/20-ST1A 20.0 | 10.3 | 0.2376 | 0.344 | 0.41 | ol | 122 | 0.00403 | MV
149-AL1/24-ST1A 20.0 | 10.5 | 0.194 | 0.337 | 0.47 | ol | 149 | 0.00403 | MV
184-AL1/30-ST1A 20.0 | 10.75 | 0.1571 | 0.33 | 0.535 | ol | 184 | 0.00403 | MV
243-AL1/39-ST1A 20.0 | 11 | 0.1188 | 0.32 | 0.645 | ol | 243 | 0.00403 | MV
48-AL1/8-ST1A 110.0 | 8 | 0.5939 | 0.46 | 0.21 | ol | 48 | 0.00403 | HV
70-AL1/11-ST1A 110.0 | 8.4 | 0.4132 | 0.45 | 0.29 | ol | 70 | 0.00403 | HV
94-AL1/15-ST1A 110.0 | 8.65 | 0.306 | 0.44 | 0.35 | ol | 94 | 0.00403 | HV
122-AL1/20-ST1A 110.0 | 8.5 | 0.2376 | 0.43 | 0.41 | ol | 122 | 0.00403 | HV
149-AL1/24-ST1A 110.0 | 8.75 | 0.194 | 0.41 | 0.47 | ol | 149 | 0.00403 | HV
184-AL1/30-ST1A 110.0 | 8.8 | 0.1571 | 0.4 | 0.535 | ol | 184 | 0.00403 | HV
243-AL1/39-ST1A 110.0 | 9 | 0.1188 | 0.39 | 0.645 | ol | 243 | 0.00403 | HV
305-AL1/39-ST1A 110.0 | 9.2 | 0.0949 | 0.38 | 0.74 | ol | 305 | 0.00403 | HV
490-AL1/64-ST1A 110.0 | 9.75 | 0.059 | 0.37 | 0.96 | ol | 490 | 0.00403 | HV
679-AL1/86-ST1A 110.0 | 9.95 | 0.042 | 0.36 | 1.15 | ol | 679 | 0.00403 | HV
490-AL1/64-ST1A 220.0 | 10 | 0.059 | 0.285 | 0.96 | ol | 490 | 0.00403 | HV
679-AL1/86-ST1A 220.0 | 11.7 | 0.042 | 0.275 | 1.15 | ol | 679 | 0.00403 | HV
490-AL1/64-ST1A 380.0 | 11 | 0.059 | 0.253 | 0.96 | ol | 490 | 0.00403 | HV
679-AL1/86-ST1A 380.0 | 14.6 | 0.042 | 0.25 | 1.15 | ol | 679 | 0.00403 | HV

## trafo_std_types
| i0_percent | pfe_kw | vkr_percent | sn_mva | vn_lv_kv | vn_hv_kv | vk_percent | shift_degree | vector_group | tap_side | tap_neutral | tap_min | tap_max | tap_step_degree | tap_step_percent | tap_phase_shifter
160 MVA 380/110 kV | 0.06 | 60 | 0.25 | 160 | 110 | 380 | 12.2 | 0 | Yy0 | hv | 0 | -9 | 9 | 0 | 1.5 | FALSE
100 MVA 220/110 kV | 0.06 | 55 | 0.26 | 100 | 110 | 220 | 12 | 0 | Yy0 | hv | 0 | -9 | 9 | 0 | 1.5 | FALSE
63 MVA 110/20 kV | 0.04 | 22 | 0.32 | 63 | 20 | 110 | 18 | 150 | YNd5 | hv | 0 | -9 | 9 | 0 | 1.5 | FALSE
40 MVA 110/20 kV | 0.05 | 18 | 0.34 | 40 | 20 | 110 | 16.2 | 150 | YNd5 | hv | 0 | -9 | 9 | 0 | 1.5 | FALSE
25 MVA 110/20 kV | 0.07 | 14 | 0.41 | 25 | 20 | 110 | 12 | 150 | YNd5 | hv | 0 | -9 | 9 | 0 | 1.5 | FALSE
63 MVA 110/10 kV | 0.04 | 22 | 0.32 | 63 | 10 | 110 | 18 | 150 | YNd5 | hv | 0 | -9 | 9 | 0 | 1.5 | FALSE
40 MVA 110/10 kV | 0.05 | 18 | 0.34 | 40 | 10 | 110 | 16.2 | 150 | YNd5 | hv | 0 | -9 | 9 | 0 | 1.5 | FALSE
25 MVA 110/10 kV | 0.07 | 14 | 0.41 | 25 | 10 | 110 | 12 | 150 | YNd5 | hv | 0 | -9 | 9 | 0 | 1.5 | FALSE
0.25 MVA 20/0.4 kV | 0.32 | 0.8 | 1.44 | 0.25 | 0.4 | 20 | 6 | 150 | Yzn5 | hv | 0 | -2 | 2 | 0 | 2.5 | FALSE
0.4 MVA 20/0.4 kV | 0.3375 | 1.35 | 1.425 | 0.4 | 0.4 | 20 | 6 | 150 | Dyn5 | hv | 0 | -2 | 2 | 0 | 2.5 | FALSE
0.63 MVA 20/0.4 kV | 0.2619 | 1.65 | 1.206 | 0.63 | 0.4 | 20 | 6 | 150 | Dyn5 | hv | 0 | -2 | 2 | 0 | 2.5 | FALSE
0.25 MVA 10/0.4 kV | 0.24 | 0.6 | 1.2 | 0.25 | 0.4 | 10 | 4 | 150 | Dyn5 | hv | 0 | -2 | 2 | 0 | 2.5 | FALSE
0.4 MVA 10/0.4 kV | 0.2375 | 0.95 | 1.325 | 0.4 | 0.4 | 10 | 4 | 150 | Dyn5 | hv | 0 | -2 | 2 | 0 | 2.5 | FALSE
0.63 MVA 10/0.4 kV | 0.1873 | 1.18 | 1.0794 | 0.63 | 0.4 | 10 | 4 | 150 | Dyn5 | hv | 0 | -2 | 2 | 0 | 2.5 | FALSE

## trafo3w_std_types
| sn_hv_mva | sn_mv_mva | sn_lv_mva | vn_hv_kv | vn_mv_kv | vn_lv_kv | vk_hv_percent | vk_mv_percent | vk_lv_percent | vkr_hv_percent | vkr_mv_percent | vkr_lv_percent | pfe_kw | i0_percent | shift_mv_degree | shift_lv_degree | vector_group | tap_side | tap_neutral | tap_min | tap_max | tap_step_percent
63/25/38 MVA 110/20/10 kV | 63 | 25 | 38 | 110 | 20 | 10 | 10.4 | 10.4 | 10.4 | 0.28 | 0.32 | 0.35 | 35 | 0.89 | 0 | 0 | YN0yn0yn0 | hv | 0 | -10 | 10 | 1.2
63/25/38 MVA 110/10/10 kV | 63 | 25 | 38 | 110 | 10 | 10 | 10.4 | 10.4 | 10.4 | 0.28 | 0.32 | 0.35 | 35 | 0.89 | 0 | 0 | YN0yn0yn0 | hv | 0 | -10 | 10 | 1.2

## fuse_std_types
| fuse_type | i_rated_a | t_avg | t_min | t_total | x_avg | x_min | x_total
HV 100A | HV 100A | 100 | 0 | [10.0, 3.64, 0.854, 0.281, 0.1, 0.0531, 0.022, 0.01] | [10.0, 4.267, 1.21, 0.403, 0.1, 0.058, 0.022, 0.01] | 0 | [300.0, 350.0, 450.0, 550.0, 700.0, 850.0, 1200.0, 1752.0] | [600.0, 700.0, 900.0, 1150.0, 1665.0, 2000.0, 3000.0, 4313.0]
HV 10A | HV 10A | 10 | 0 | [10.0, 1675.0, 0.344, 0.156, 0.1, 0.0417, 0.0171, 0.01] | [10.0, 1.3, 0.3, 0.155, 0.1, 0.0555, 0.023, 0.01] | 0 | [30.0, 32.0, 35.0, 37.0, 39.0, 50.0, 70.0, 88.0] | [60.0, 70.0, 80.0, 87.0, 94.0, 110.0, 150.0, 216.0]
HV 125A | HV 125A | 125 | 0 | [10.0, 1.82, 0.344, 0.1, 0.0467, 0.0269, 0.01] | [10.0, 2.478, 0.426, 0.1, 0.0427, 0.0211, 0.01] | 0 | [375.0, 500.0, 700.0, 925.0, 1200.0, 1500.0, 2341.0] | [750.0, 1000.0, 1500.0, 2200.0, 3000.0, 4000.0, 5765.0]
HV 160A | HV 160A | 160 | 0 | [10.0, 4.15, 1.03, 0.198, 0.1, 0.051, 0.0172, 0.01] | [10.0, 2.3, 0.734, 0.274, 0.1, 0.046, 0.0177, 0.01] | 0 | [480.0, 550.0, 700.0, 1000.0, 1260.0, 1600.0, 2500.0, 3227.0] | [960.0, 1300.0, 1700.0, 2200.0, 2996.0, 4000.0, 6000.0, 7946.0]
HV 16A | HV 16A | 16 | 0 | [10.0, 0.352, 0.164, 0.1, 0.0649, 0.0342, 0.01] | [10.0, 2.34, 0.722, 0.181, 0.1, 0.055, 0.0296, 0.01] | 0 | [48.0, 60.0, 65.0, 71.0, 80.0, 100.0, 162.0] | [96.0, 110.0, 125.0, 150.0, 168.0, 200.0, 250.0, 398.0]
HV 200A | HV 200A | 200 | 0 | [10.0, 4.267, 1.21, 0.403, 0.1, 0.058, 0.022, 0.01] | [10.0, 3.73, 1.654, 0.328, 0.1, 0.0531, 0.019, 0.01] | 0 | [600.0, 700.0, 900.0, 1150.0, 1665.0, 2000.0, 3000.0, 4313.0] | [1200.0, 1500.0, 1800.0, 2700.0, 3960.0, 5000.0, 7500.0, 10620.0]
HV 20A | HV 20A | 20 | 0 | [10.0, 1.3, 0.3, 0.155, 0.1, 0.0555, 0.023, 0.01] | [10.0, 1.3, 0.161, 0.1, 0.0611, 0.0399, 0.0141, 0.01] | 0 | [60.0, 70.0, 80.0, 87.0, 94.0, 110.0, 150.0, 216.0] | [120.0, 150.0, 200.0, 223.0, 260.0, 300.0, 450.0, 532.0]
HV 25A | HV 25A | 25 | 0 | [10.0, 2.512, 0.833, 0.299, 0.1, 0.0372, 0.0223, 0.01] | [10.0, 3.125, 0.597, 0.198, 0.1, 0.0378, 0.022, 0.01] | 0 | [75.0, 82.0, 90.0, 100.0, 124.0, 170.0, 200.0, 289.0] | [150.0, 170.0, 210.0, 250.0, 294.0, 400.0, 500.0, 711.0]
HV 31.5A | HV 31.5A | 31.5 | 0 | [10.0, 2.34, 0.722, 0.181, 0.1, 0.055, 0.0296, 0.01] | [10.0, 2.84, 0.368, 0.164, 0.1, 0.0621, 0.0378, 0.0195, 0.01] | 0 | [95.0, 110.0, 125.0, 150.0, 165.0, 200.0, 250.0, 390.0] | [189.0, 220.0, 300.0, 350.0, 393.0, 450.0, 530.0, 700.0, 960.0]
HV 40A | HV 40A | 40 | 0 | [10.0, 1.3, 0.161, 0.1, 0.0611, 0.0399, 0.0141, 0.01] | [10.0, 2.05, 0.369, 0.198, 0.1, 0.051, 0.0298, 0.01] | 0 | [120.0, 150.0, 200.0, 223.0, 260.0, 300.0, 450.0, 532.0] | [240.0, 300.0, 400.0, 450.0, 530.0, 650.0, 800.0, 1311.0]
HV 50A | HV 50A | 50 | 0 | [10.0, 3.215, 0.597, 0.198, 0.1, 0.0378, 0.022, 0.01] | [10.0, 3.64, 0.854, 0.281, 0.1, 0.0531, 0.022, 0.01] | 0 | [150.0, 170.0, 210.0, 250.0, 294.0, 400.0, 500.0, 711.0] | [300.0, 350.0, 450.0, 550.0, 700.0, 850.0, 1200.0, 1752.0]
HV 6.3A | HV 6.3A | 6.3 | 0 | [10.0, 1.39, 0.344, 0.168, 0.1, 0.056, 0.0263, 0.01] | [10.0, 1.711, 0.516, 0.198, 0.1, 0.0634, 0.0303, 0.01] | 0 | [19.0, 19.5, 20.4, 20.8, 22.0, 25.0, 32.0, 48.0] | [38.0, 40.0, 43.0, 48.0, 53.0, 60.0, 75.0, 118.0]
HV 63A | HV 63A | 63 | 0 | [10.0, 2.84, 0.368, 0.164, 0.1, 0.0621, 0.0378, 0.0195, 0.01] | [10.0, 1.82, 0.344, 0.1, 0.0467, 0.0269, 0.01] | 0 | [189.0, 220.0, 300.0, 350.0, 393.0, 450.0, 530.0, 700.0, 961.0] | [378.0, 500.0, 700.0, 934.0, 1200.0, 1500.0, 2366.0]
HV 80A | HV 80A | 80 | 0 | [10.0, 2.05, 0.369, 0.198, 0.1, 0.051, 0.0298, 0.01] | [10.0, 4.15, 1.03, 0.198, 0.1, 0.051, 0.0172, 0.01] | 0 | [240.0, 300.0, 400.0, 450.0, 530.0, 650.0, 800.0, 1311.0] | [480.0, 550.0, 700.0, 1000.0, 1260.0, 1600.0, 2500.0, 3227.0]
Siemens NH-1-100 | Siemens NH-1-100 | 100 | [5400.0, 2000.0, 400.0, 20.0, 1.0, 0.2, 0.012, 0.004] | 0 | 0 | [150.0, 190.0, 250.0, 430.0, 900.0, 1250.0, 2700.0, 3600.0] | 0 | 0
Siemens NH-1-125 | Siemens NH-1-125 | 125 | [4800.0, 120.0, 7.0, 0.1, 0.004] | 0 | 0 | [180.0, 400.0, 740.0, 2000.0, 4250.0] | 0 | 0
Siemens NH-1-16 | Siemens NH-1-16 | 16 | [4000.0, 400.0, 2.0, 0.1, 0.04, 0.01] | 0 | 0 | [26.0, 35.0, 75.0, 150.0, 200.0, 300.0] | 0 | 0
Siemens NH-1-160 | Siemens NH-1-160 | 160 | [4800.0, 120.0, 7.0, 0.1, 0.004] | 0 | 0 | [210.0, 500.0, 900.0, 2300.0, 5000.0] | 0 | 0
Siemens NH-1-25 | Siemens NH-1-25 | 25 | [4000.0, 1000.0, 10.0, 0.2, 0.02, 0.01] | 0 | 0 | [40.0, 50.0, 100.0, 210.0, 400.0, 500.0] | 0 | 0
Siemens NH-1-50 | Siemens NH-1-50 | 50 | [4000.0, 40.0, 4.0, 1.0, 0.02, 0.01] | 0 | 0 | [86.0, 200.0, 300.0, 400.0, 1000.0, 1280.0] | 0 | 0
Siemens NH-1-63 | Siemens NH-1-63 | 63 | [4000.0, 100.0, 10.0, 2.0, 0.04, 0.01] | 0 | 0 | [100.0, 200.0, 300.0, 400.0, 1000.0, 1500.0] | 0 | 0
Siemens NH-1-80 | Siemens NH-1-80 | 80 | [4800.0, 120.0, 7.0, 0.1, 0.01] | 0 | 0 | [150.58, 250.0, 450.0, 1150.0, 2470.0] | 0 | 0
Siemens NH-2-1000 | Siemens NH-2-1000 | 1000 | [4800.0, 120.0, 7.0, 0.1, 0.004] | 0 | 0 | [1900.0, 3500.0, 8400.0, 24000.0, 52000.0] | 0 | 0
Siemens NH-2-200 | Siemens NH-2-200 | 200 | [4800.0, 120.0, 7.0, 0.1, 0.004] | 0 | 0 | [280.0, 650.0, 1200.0, 3000.0, 7000.0] | 0 | 0
Siemens NH-2-224 | Siemens NH-2-224 | 224 | [4800.0, 120.0, 7.0, 0.2, 0.04, 0.004] | 0 | 0 | [400.0, 750.0, 1453.0, 3025.0, 4315.0, 7600.0] | 0 | 0
Siemens NH-2-250 | Siemens NH-2-250 | 250 | [4800.0, 120.0, 7.0, 0.1, 0.004] | 0 | 0 | [450.0, 800.0, 1650.0, 4000.0, 8500.0] | 0 | 0
Siemens NH-2-315 | Siemens NH-2-315 | 315 | [4800.0, 120.0, 7.0, 0.1, 0.004] | 0 | 0 | [550.0, 920.0, 1900.0, 5000.0, 11000.0] | 0 | 0
Siemens NH-2-355 | Siemens NH-2-355 | 355 | [4800.0, 120.0, 6.0, 0.1, 0.004] | 0 | 0 | [650.0, 1116.27, 2350.0, 5840.0, 12790.0] | 0 | 0
Siemens NH-2-400 | Siemens NH-2-400 | 400 | [4800.0, 120.0, 7.0, 0.1, 0.004] | 0 | 0 | [720.0, 1350.0, 2800.0, 6500.0, 15000.0] | 0 | 0
Siemens NH-2-425 | Siemens NH-2-425 | 425 | [4800.0, 120.0, 7.0, 0.1, 0.004] | 0 | 0 | [850.0, 1500.0, 3050.0, 7500.0, 16500.0] | 0 | 0
Siemens NH-2-630 | Siemens NH-2-630 | 630 | [4800.0, 120.0, 7.0, 0.1, 0.004] | 0 | 0 | [1200.0, 2000.0, 4800.0, 12000.0, 26000.0] | 0 | 0

## dtypes
| element | column | dtype
0 | bus | name | object
1 | bus | vn_kv | float64
2 | bus | type | object
3 | bus | zone | object
4 | bus | in_service | bool
5 | load | name | object
6 | load | bus | uint32
7 | load | p_mw | float64
8 | load | q_mvar | float64
9 | load | const_z_percent | float64
10 | load | const_i_percent | float64
11 | load | sn_mva | float64
12 | load | scaling | float64
13 | load | in_service | bool
14 | load | type | object
15 | ext_grid | name | object
16 | ext_grid | bus | uint32
17 | ext_grid | vm_pu | float64
18 | ext_grid | va_degree | float64
19 | ext_grid | slack_weight | float64
20 | ext_grid | in_service | bool
21 | line | name | object
22 | line | std_type | object
23 | line | from_bus | uint32
24 | line | to_bus | uint32
25 | line | length_km | float64
26 | line | r_ohm_per_km | float64
27 | line | x_ohm_per_km | float64
28 | line | c_nf_per_km | float64
29 | line | g_us_per_km | float64
30 | line | max_i_ka | float64
31 | line | df | float64
32 | line | parallel | uint32
33 | line | type | object
34 | line | in_service | bool
35 | trafo | name | object
36 | trafo | std_type | object
37 | trafo | hv_bus | uint32
38 | trafo | lv_bus | uint32
39 | trafo | sn_mva | float64
40 | trafo | vn_hv_kv | float64
41 | trafo | vn_lv_kv | float64
42 | trafo | vk_percent | float64
43 | trafo | vkr_percent | float64
44 | trafo | pfe_kw | float64
45 | trafo | i0_percent | float64
46 | trafo | shift_degree | float64
47 | trafo | tap_side | object
48 | trafo | tap_neutral | int32
49 | trafo | tap_min | int32
50 | trafo | tap_max | int32
51 | trafo | tap_step_percent | float64
52 | trafo | tap_step_degree | float64
53 | trafo | tap_pos | int32
54 | trafo | tap_phase_shifter | bool
55 | trafo | parallel | uint32
56 | trafo | df | float64
57 | trafo | in_service | bool
58 | line_geodata | coords | object
59 | bus_geodata | x | float64
60 | bus_geodata | y | float64
61 | bus_geodata | coords | object

## parameters
| version | format_version | converged | OPF_converged | name | f_hz | sn_mva
0 | 2.14.6 | 2.14.0 | FALSE | FALSE |  | 50 | 1