## bus
| name | vn_kv | type | zone | in_service
0 | bus_LV_6037-2_0_4_node_0 | 0.4 | n |  | TRUE
1 | bus_LV_6037-2_0_4_node_2 | 0.4 | n |  | TRUE
2 | bus_LV_6037-2_0_4_node_3 | 0.4 | n |  | TRUE
3 | bus_LV_6037-2_0_4_node_41 | 0.4 | n |  | TRUE
4 | bus_LV_6037-2_0_4_node_30 | 0.4 | n |  | TRUE
5 | bus_LV_6037-2_0_4_node_29 | 0.4 | n |  | TRUE
6 | bus_LV_6037-2_0_4_node_42 | 0.4 | n |  | TRUE
7 | bus_LV_6037-2_0_4_node_4 | 0.4 | n |  | TRUE
8 | bus_LV_6037-2_0_4_node_5 | 0.4 | n |  | TRUE
9 | bus_LV_6037-2_0_4_node_10 | 0.4 | n |  | TRUE
10 | bus_LV_6037-2_0_4_node_11 | 0.4 | n |  | TRUE
11 | bus_LV_6037-2_0_4_node_56 | 0.4 | n |  | TRUE
12 | bus_LV_6037-2_0_4_node_61 | 0.4 | n |  | TRUE
13 | bus_LV_6037-2_0_4_node_7 | 0.4 | n |  | TRUE
14 | bus_LV_6037-2_0_4_node_8 | 0.4 | n |  | TRUE
15 | bus_LV_6037-2_0_4_node_122 | 0.4 | n |  | TRUE
16 | bus_LV_6037-2_0_4_node_9 | 0.4 | n |  | TRUE
17 | bus_LV_6037-2_0_4_node_119 | 0.4 | n |  | TRUE
18 | bus_LV_6037-2_0_4_node_13 | 0.4 | n |  | TRUE
19 | bus_LV_6037-2_0_4_node_12 | 0.4 | n |  | TRUE
20 | bus_LV_6037-2_0_4_node_15 | 0.4 | n |  | TRUE
21 | bus_LV_6037-2_0_4_node_14 | 0.4 | n |  | TRUE
22 | bus_LV_6037-2_0_4_node_120 | 0.4 | n |  | TRUE
23 | bus_LV_6037-2_0_4_node_121 | 0.4 | n |  | TRUE
24 | bus_LV_6037-2_0_4_node_16 | 0.4 | n |  | TRUE
25 | bus_LV_6037-2_0_4_node_17 | 0.4 | n |  | TRUE
26 | bus_LV_6037-2_0_4_node_18 | 0.4 | n |  | TRUE
27 | bus_LV_6037-2_0_4_node_19 | 0.4 | n |  | TRUE
28 | bus_LV_6037-2_0_4_node_20 | 0.4 | n |  | TRUE
29 | bus_LV_6037-2_0_4_node_22 | 0.4 | n |  | TRUE
30 | bus_LV_6037-2_0_4_node_23 | 0.4 | n |  | TRUE
31 | bus_LV_6037-2_0_4_node_24 | 0.4 | n |  | TRUE
32 | bus_LV_6037-2_0_4_node_25 | 0.4 | n |  | TRUE
33 | bus_LV_6037-2_0_4_node_26 | 0.4 | n |  | TRUE
34 | bus_LV_6037-2_0_4_node_27 | 0.4 | n |  | TRUE
35 | bus_LV_6037-2_0_4_node_98 | 0.4 | n |  | TRUE
36 | bus_LV_6037-2_0_4_node_99 | 0.4 | n |  | TRUE
37 | bus_LV_6037-2_0_4_node_100 | 0.4 | n |  | TRUE
38 | bus_LV_6037-2_0_4_node_101 | 0.4 | n |  | TRUE
39 | bus_LV_6037-2_0_4_node_32 | 0.4 | n |  | TRUE
40 | bus_LV_6037-2_0_4_node_33 | 0.4 | n |  | TRUE
41 | bus_LV_6037-2_0_4_node_28 | 0.4 | n |  | TRUE
42 | bus_LV_6037-2_0_4_node_31 | 0.4 | n |  | TRUE
43 | bus_LV_6037-2_0_4_node_38 | 0.4 | n |  | TRUE
44 | bus_LV_6037-2_0_4_node_39 | 0.4 | n |  | TRUE
45 | bus_LV_6037-2_0_4_node_40 | 0.4 | n |  | TRUE
46 | bus_LV_6037-2_0_4_node_34 | 0.4 | n |  | TRUE
47 | bus_LV_6037-2_0_4_node_45 | 0.4 | n |  | TRUE
48 | bus_LV_6037-2_0_4_node_44 | 0.4 | n |  | TRUE
49 | bus_LV_6037-2_0_4_node_35 | 0.4 | n |  | TRUE
50 | bus_LV_6037-2_0_4_node_36 | 0.4 | n |  | TRUE
51 | bus_LV_6037-2_0_4_node_37 | 0.4 | n |  | TRUE
52 | bus_LV_6037-2_0_4_node_47 | 0.4 | n |  | TRUE
53 | bus_LV_6037-2_0_4_node_48 | 0.4 | n |  | TRUE
54 | bus_LV_6037-2_0_4_node_50 | 0.4 | n |  | TRUE
55 | bus_LV_6037-2_0_4_node_52 | 0.4 | n |  | TRUE
56 | bus_LV_6037-2_0_4_node_46 | 0.4 | n |  | TRUE
57 | bus_LV_6037-2_0_4_node_49 | 0.4 | n |  | TRUE
58 | bus_LV_6037-2_0_4_node_43 | 0.4 | n |  | TRUE
59 | bus_LV_6037-2_0_4_node_51 | 0.4 | n |  | TRUE
60 | bus_LV_6037-2_0_4_node_53 | 0.4 | n |  | TRUE
61 | bus_LV_6037-2_0_4_node_54 | 0.4 | n |  | TRUE
62 | bus_LV_6037-2_0_4_node_55 | 0.4 | n |  | TRUE
63 | bus_LV_6037-2_0_4_node_57 | 0.4 | n |  | TRUE
64 | bus_LV_6037-2_0_4_node_58 | 0.4 | n |  | TRUE
65 | bus_LV_6037-2_0_4_node_59 | 0.4 | n |  | TRUE
66 | bus_LV_6037-2_0_4_node_60 | 0.4 | n |  | TRUE
67 | bus_LV_6037-2_0_4_node_62 | 0.4 | n |  | TRUE
68 | bus_LV_6037-2_0_4_node_63 | 0.4 | n |  | TRUE
69 | bus_LV_6037-2_0_4_node_64 | 0.4 | n |  | TRUE
70 | bus_LV_6037-2_0_4_node_65 | 0.4 | n |  | TRUE
71 | bus_LV_6037-2_0_4_node_66 | 0.4 | n |  | TRUE
72 | bus_LV_6037-2_0_4_node_68 | 0.4 | n |  | TRUE
73 | bus_LV_6037-2_0_4_node_118 | 0.4 | n |  | TRUE
74 | bus_LV_6037-2_0_4_node_111 | 0.4 | n |  | TRUE
75 | bus_LV_6037-2_0_4_node_115 | 0.4 | n |  | TRUE
76 | bus_LV_6037-2_0_4_node_116 | 0.4 | n |  | TRUE
77 | bus_LV_6037-2_0_4_node_69 | 0.4 | n |  | TRUE
78 | bus_LV_6037-2_0_4_node_70 | 0.4 | n |  | TRUE
79 | bus_LV_6037-2_0_4_node_71 | 0.4 | n |  | TRUE
80 | bus_LV_6037-2_0_4_node_73 | 0.4 | n |  | TRUE
81 | bus_LV_6037-2_0_4_node_74 | 0.4 | n |  | TRUE
82 | bus_LV_6037-2_0_4_node_77 | 0.4 | n |  | TRUE
83 | bus_LV_6037-2_0_4_node_78 | 0.4 | n |  | TRUE
84 | bus_LV_6037-2_0_4_node_79 | 0.4 | n |  | TRUE
85 | bus_LV_6037-2_0_4_node_76 | 0.4 | n |  | TRUE
86 | bus_LV_6037-2_0_4_node_80 | 0.4 | n |  | TRUE
87 | bus_LV_6037-2_0_4_node_90 | 0.4 | n |  | TRUE
88 | bus_LV_6037-2_0_4_node_84 | 0.4 | n |  | TRUE
89 | bus_LV_6037-2_0_4_node_83 | 0.4 | n |  | TRUE
90 | bus_LV_6037-2_0_4_node_110 | 0.4 | n |  | TRUE
91 | bus_LV_6037-2_0_4_node_81 | 0.4 | n |  | TRUE
92 | bus_LV_6037-2_0_4_node_89 | 0.4 | n |  | TRUE
93 | bus_LV_6037-2_0_4_node_85 | 0.4 | n |  | TRUE
94 | bus_LV_6037-2_0_4_node_86 | 0.4 | n |  | TRUE
95 | bus_LV_6037-2_0_4_node_82 | 0.4 | n |  | TRUE
96 | bus_LV_6037-2_0_4_node_108 | 0.4 | n |  | TRUE
97 | bus_LV_6037-2_0_4_node_87 | 0.4 | n |  | TRUE
98 | bus_LV_6037-2_0_4_node_88 | 0.4 | n |  | TRUE
99 | bus_LV_6037-2_0_4_node_103 | 0.4 | n |  | TRUE
100 | bus_LV_6037-2_0_4_node_104 | 0.4 | n |  | TRUE
101 | bus_LV_6037-2_0_4_node_105 | 0.4 | n |  | TRUE
102 | bus_LV_6037-2_0_4_node_106 | 0.4 | n |  | TRUE
103 | bus_LV_6037-2_0_4_node_102 | 0.4 | n |  | TRUE
104 | bus_LV_6037-2_0_4_node_107 | 0.4 | n |  | TRUE
105 | bus_LV_6037-2_0_4_node_109 | 0.4 | n |  | TRUE
106 | bus_LV_6037-2_0_4_node_91 | 0.4 | n |  | TRUE
107 | bus_LV_6037-2_0_4_node_92 | 0.4 | n |  | TRUE
108 | bus_LV_6037-2_0_4_node_93 | 0.4 | n |  | TRUE
109 | bus_LV_6037-2_0_4_node_94 | 0.4 | n |  | TRUE
110 | bus_LV_6037-2_0_4_node_96 | 0.4 | n |  | TRUE
111 | bus_LV_6037-2_0_4_node_97 | 0.4 | n |  | TRUE
112 | bus_LV_6037-2_0_4_node_112 | 0.4 | n |  | TRUE
113 | bus_LV_6037-2_0_4_node_113 | 0.4 | n |  | TRUE
114 | bus_LV_6037-2_0_4_node_117 | 0.4 | n |  | TRUE
115 | bus_LV_6037-2_0_4_node_114 | 0.4 | n |  | TRUE
116 | bus_MV_197_0_node_288 | 20 | n |  | TRUE

## load
| name | bus | p_mw | q_mvar | const_z_percent | const_i_percent | sn_mva | scaling | in_service | type
0 | LV_6037-2_0_4_load_0 | 0 | 0.0018413 | 0.00046147 | 0 | 0 |  | 1 | TRUE | wye
1 | LV_6037-2_0_4_load_2 | 1 | 0.0024212 | 0.00060681 | 0 | 0 |  | 1 | TRUE | wye
2 | LV_6037-2_0_4_load_3 | 2 | 0.0057728 | 0.0014468 | 0 | 0 |  | 1 | TRUE | wye
3 | LV_6037-2_0_4_load_41 | 3 | 0.0015208 | 0.00038114 | 0 | 0 |  | 1 | TRUE | wye
4 | LV_6037-2_0_4_load_30 | 4 | 0.0011042 | 0.00027673 | 0 | 0 |  | 1 | TRUE | wye
5 | LV_6037-2_0_4_load_29 | 5 | 0.0030291 | 0.00075917 | 0 | 0 |  | 1 | TRUE | wye
6 | LV_6037-2_0_4_load_42 | 6 | 0.00091108 | 0.00022834 | 0 | 0 |  | 1 | TRUE | wye
7 | LV_6037-2_0_4_load_4 | 7 | 0.0020047 | 0.00050244 | 0 | 0 |  | 1 | TRUE | wye
8 | LV_6037-2_0_4_load_5 | 8 | 0.0022154 | 0.00055524 | 0 | 0 |  | 1 | TRUE | wye
9 | LV_6037-2_0_4_load_10 | 9 | 0.0016628 | 0.00041673 | 0 | 0 |  | 1 | TRUE | wye
10 | LV_6037-2_0_4_load_11 | 10 | 0.0022399 | 0.00056137 | 0 | 0 |  | 1 | TRUE | wye
11 | LV_6037-2_0_4_load_61 | 12 | 0.0024673 | 0.00061836 | 0 | 0 |  | 1 | TRUE | wye
12 | LV_6037-2_0_4_load_7 | 13 | 0.00030161 | 7.5591e-05 | 0 | 0 |  | 1 | TRUE | wye
13 | LV_6037-2_0_4_load_122 | 15 | 0.00023989 | 6.0122e-05 | 0 | 0 |  | 1 | TRUE | wye
14 | LV_6037-2_0_4_load_119 | 17 | 0.0027851 | 0.00069801 | 0 | 0 |  | 1 | TRUE | wye
15 | LV_6037-2_0_4_load_13 | 18 | 0.00027112 | 6.795e-05 | 0 | 0 |  | 1 | TRUE | wye
16 | LV_6037-2_0_4_load_15 | 20 | 0.00024338 | 6.0997e-05 | 0 | 0 |  | 1 | TRUE | wye
17 | LV_6037-2_0_4_load_14 | 21 | 0.00042501 | 0.00010652 | 0 | 0 |  | 1 | TRUE | wye
18 | LV_6037-2_0_4_load_121 | 23 | 0.0051746 | 0.0012969 | 0 | 0 |  | 1 | TRUE | wye
19 | LV_6037-2_0_4_load_16 | 24 | 0.0025298 | 0.00063404 | 0 | 0 |  | 1 | TRUE | wye
20 | LV_6037-2_0_4_load_18 | 26 | 0.0081617 | 0.0020455 | 0 | 0 |  | 1 | TRUE | wye
21 | LV_6037-2_0_4_load_19 | 27 | 0.0013098 | 0.00032826 | 0 | 0 |  | 1 | TRUE | wye
22 | LV_6037-2_0_4_load_22 | 29 | 0.0065074 | 0.0016309 | 0 | 0 |  | 1 | TRUE | wye
23 | LV_6037-2_0_4_load_23 | 30 | 0.0084677 | 0.0021222 | 0 | 0 |  | 1 | TRUE | wye
24 | LV_6037-2_0_4_load_27 | 34 | 0.0011193 | 0.00028053 | 0 | 0 |  | 1 | TRUE | wye
25 | LV_6037-2_0_4_load_98 | 35 | 0.0018593 | 0.00046598 | 0 | 0 |  | 1 | TRUE | wye
26 | LV_6037-2_0_4_load_99 | 36 | 0.0060262 | 0.0015103 | 0 | 0 |  | 1 | TRUE | wye
27 | LV_6037-2_0_4_load_100 | 37 | 0.0011548 | 0.00028943 | 0 | 0 |  | 1 | TRUE | wye
28 | LV_6037-2_0_4_load_101 | 38 | 0.0051742 | 0.0012968 | 0 | 0 |  | 1 | TRUE | wye
29 | LV_6037-2_0_4_load_33 | 40 | 0.0044226 | 0.0011084 | 0 | 0 |  | 1 | TRUE | wye
30 | LV_6037-2_0_4_load_28 | 41 | 0.0013408 | 0.00033604 | 0 | 0 |  | 1 | TRUE | wye
31 | LV_6037-2_0_4_load_31 | 42 | 0.0019381 | 0.00048574 | 0 | 0 |  | 1 | TRUE | wye
32 | LV_6037-2_0_4_load_39 | 44 | 0.0061224 | 0.0015344 | 0 | 0 |  | 1 | TRUE | wye
33 | LV_6037-2_0_4_load_40 | 45 | 0.0047454 | 0.0011893 | 0 | 0 |  | 1 | TRUE | wye
34 | LV_6037-2_0_4_load_34 | 46 | 0.0039898 | 0.00099994 | 0 | 0 |  | 1 | TRUE | wye
35 | LV_6037-2_0_4_load_45 | 47 | 0.0029834 | 0.00074771 | 0 | 0 |  | 1 | TRUE | wye
36 | LV_6037-2_0_4_load_44 | 48 | 0.00403 | 0.00101 | 0 | 0 |  | 1 | TRUE | wye
37 | LV_6037-2_0_4_load_37 | 51 | 0.0025502 | 0.00063915 | 0 | 0 |  | 1 | TRUE | wye
38 | LV_6037-2_0_4_load_47 | 52 | 0.0040853 | 0.0010239 | 0 | 0 |  | 1 | TRUE | wye
39 | LV_6037-2_0_4_load_52 | 55 | 0.0023907 | 0.00059916 | 0 | 0 |  | 1 | TRUE | wye
40 | LV_6037-2_0_4_load_49 | 57 | 0.0026514 | 0.00066451 | 0 | 0 |  | 1 | TRUE | wye
41 | LV_6037-2_0_4_load_51 | 59 | 0.002214 | 0.00055487 | 0 | 0 |  | 1 | TRUE | wye
42 | LV_6037-2_0_4_load_53 | 60 | 0.0083648 | 0.0020964 | 0 | 0 |  | 1 | TRUE | wye
43 | LV_6037-2_0_4_load_55 | 62 | 0.002127 | 0.00053308 | 0 | 0 |  | 1 | TRUE | wye
44 | LV_6037-2_0_4_load_58 | 64 | 0.0037322 | 0.00093537 | 0 | 0 |  | 1 | TRUE | wye
45 | LV_6037-2_0_4_load_59 | 65 | 0.0019844 | 0.00049733 | 0 | 0 |  | 1 | TRUE | wye
46 | LV_6037-2_0_4_load_60 | 66 | 0.0026762 | 0.00067072 | 0 | 0 |  | 1 | TRUE | wye
47 | LV_6037-2_0_4_load_62 | 67 | 0.0045726 | 0.001146 | 0 | 0 |  | 1 | TRUE | wye
48 | LV_6037-2_0_4_load_63 | 68 | 0.0017683 | 0.00044318 | 0 | 0 |  | 1 | TRUE | wye
49 | LV_6037-2_0_4_load_64 | 69 | 0.0026602 | 0.00066672 | 0 | 0 |  | 1 | TRUE | wye
50 | LV_6037-2_0_4_load_66 | 71 | 0.0024709 | 0.00061926 | 0 | 0 |  | 1 | TRUE | wye
51 | LV_6037-2_0_4_load_68 | 72 | 0.0019101 | 0.00047872 | 0 | 0 |  | 1 | TRUE | wye
52 | LV_6037-2_0_4_load_118 | 73 | 0.0020098 | 0.0005037 | 0 | 0 |  | 1 | TRUE | wye
53 | LV_6037-2_0_4_load_111 | 74 | 0.0036835 | 0.00092316 | 0 | 0 |  | 1 | TRUE | wye
54 | LV_6037-2_0_4_load_115 | 75 | 0.00197 | 0.00049374 | 0 | 0 |  | 1 | TRUE | wye
55 | LV_6037-2_0_4_load_69 | 77 | 0.0014822 | 0.00037148 | 0 | 0 |  | 1 | TRUE | wye
56 | LV_6037-2_0_4_load_70 | 78 | 0.0025637 | 0.00064253 | 0 | 0 |  | 1 | TRUE | wye
57 | LV_6037-2_0_4_load_74 | 81 | 0.0018723 | 0.00046924 | 0 | 0 |  | 1 | TRUE | wye
58 | LV_6037-2_0_4_load_77 | 82 | 0.00329 | 0.00082456 | 0 | 0 |  | 1 | TRUE | wye
59 | LV_6037-2_0_4_load_79 | 84 | 0.0023189 | 0.00058117 | 0 | 0 |  | 1 | TRUE | wye
60 | LV_6037-2_0_4_load_76 | 85 | 0.0021823 | 0.00054694 | 0 | 0 |  | 1 | TRUE | wye
61 | LV_6037-2_0_4_load_80 | 86 | 0.004052 | 0.0010155 | 0 | 0 |  | 1 | TRUE | wye
62 | LV_6037-2_0_4_load_90 | 87 | 0.0043892 | 0.0011 | 0 | 0 |  | 1 | TRUE | wye
63 | LV_6037-2_0_4_load_83 | 89 | 0.0014425 | 0.00036152 | 0 | 0 |  | 1 | TRUE | wye
64 | LV_6037-2_0_4_load_110 | 90 | 0.0012662 | 0.00031734 | 0 | 0 |  | 1 | TRUE | wye
65 | LV_6037-2_0_4_load_81 | 91 | 0.0019539 | 0.00048968 | 0 | 0 |  | 1 | TRUE | wye
66 | LV_6037-2_0_4_load_89 | 92 | 0.0049319 | 0.001236 | 0 | 0 |  | 1 | TRUE | wye
67 | LV_6037-2_0_4_load_85 | 93 | 0.0021428 | 0.00053703 | 0 | 0 |  | 1 | TRUE | wye
68 | LV_6037-2_0_4_load_86 | 94 | 0.0031732 | 0.00079529 | 0 | 0 |  | 1 | TRUE | wye
69 | LV_6037-2_0_4_load_82 | 95 | 0.0021453 | 0.00053767 | 0 | 0 |  | 1 | TRUE | wye
70 | LV_6037-2_0_4_load_108 | 96 | 0.0014448 | 0.00036211 | 0 | 0 |  | 1 | TRUE | wye
71 | LV_6037-2_0_4_load_87 | 97 | 0.0017419 | 0.00043656 | 0 | 0 |  | 1 | TRUE | wye
72 | LV_6037-2_0_4_load_103 | 99 | 0.0022561 | 0.00056542 | 0 | 0 |  | 1 | TRUE | wye
73 | LV_6037-2_0_4_load_104 | 100 | 0.0023155 | 0.00058032 | 0 | 0 |  | 1 | TRUE | wye
74 | LV_6037-2_0_4_load_105 | 101 | 0.0012993 | 0.00032565 | 0 | 0 |  | 1 | TRUE | wye
75 | LV_6037-2_0_4_load_106 | 102 | 0.0016939 | 0.00042453 | 0 | 0 |  | 1 | TRUE | wye
76 | LV_6037-2_0_4_load_102 | 103 | 0.0017489 | 0.00043833 | 0 | 0 |  | 1 | TRUE | wye
77 | LV_6037-2_0_4_load_107 | 104 | 0.0060134 | 0.0015071 | 0 | 0 |  | 1 | TRUE | wye
78 | LV_6037-2_0_4_load_94 | 109 | 0.0014688 | 0.00036811 | 0 | 0 |  | 1 | TRUE | wye
79 | LV_6037-2_0_4_load_96 | 110 | 0.0035848 | 0.00089844 | 0 | 0 |  | 1 | TRUE | wye
80 | LV_6037-2_0_4_load_97 | 111 | 0.0024187 | 0.00060617 | 0 | 0 |  | 1 | TRUE | wye
81 | LV_6037-2_0_4_load_112 | 112 | 0.0032424 | 0.00081263 | 0 | 0 |  | 1 | TRUE | wye
82 | LV_6037-2_0_4_load_113 | 113 | 0.0041171 | 0.0010318 | 0 | 0 |  | 1 | TRUE | wye
83 | LV_6037-2_0_4_load_117 | 114 | 0.0021735 | 0.00054472 | 0 | 0 |  | 1 | TRUE | wye
84 | LV_6037-2_0_4_load_114 | 115 | 0.0031151 | 0.00078072 | 0 | 0 |  | 1 | TRUE | wye

## ext_grid
| name | bus | vm_pu | va_degree | slack_weight | in_service
0 |  | 61 | 1 | 0 | 1 | TRUE

## line
| name | std_type | from_bus | to_bus | length_km | r_ohm_per_km | x_ohm_per_km | c_nf_per_km | g_us_per_km | max_i_ka | df | parallel | type | in_service
0 | LV_6037-2_0_4_line_0 | NAYY 4x150 SE | 0 | 1 | 0.0072246 | 0.208 | 0.08 | 261 | 0 | 0.27 | 1 | 1 | cs | TRUE
1 | LV_6037-2_0_4_line_1 | NAYY 4x150 SE | 0 | 2 | 0.31719 | 0.208 | 0.08 | 261 | 0 | 0.27 | 1 | 1 | cs | TRUE
2 | LV_6037-2_0_4_line_2 | NAYY 4x150 SE | 2 | 3 | 1.1209 | 0.208 | 0.08 | 261 | 0 | 0.27 | 1 | 1 | cs | TRUE
3 | LV_6037-2_0_4_line_3 | NAYY 4x150 SE | 3 | 6 | 0.013962 | 0.208 | 0.08 | 261 | 0 | 0.27 | 1 | 1 | cs | TRUE
4 | LV_6037-2_0_4_line_4 | NAYY 4x150 SE | 3 | 4 | 0.0061623 | 0.208 | 0.08 | 261 | 0 | 0.27 | 1 | 1 | cs | TRUE
5 | LV_6037-2_0_4_line_5 | NAYY 4x150 SE | 4 | 5 | 0.011395 | 0.208 | 0.08 | 261 | 0 | 0.27 | 1 | 1 | cs | TRUE
6 | LV_6037-2_0_4_line_6 | NAYY 4x150 SE | 5 | 41 | 0.0066264 | 0.208 | 0.08 | 261 | 0 | 0.27 | 1 | 1 | cs | TRUE
7 | LV_6037-2_0_4_line_7 | NAYY 4x150 SE | 6 | 58 | 0.011097 | 0.208 | 0.08 | 261 | 0 | 0.27 | 1 | 1 | cs | TRUE
8 | LV_6037-2_0_4_line_8 | NAYY 4x150 SE | 7 | 8 | 0.059001 | 0.208 | 0.08 | 261 | 0 | 0.27 | 1 | 1 | cs | TRUE
9 | LV_6037-2_0_4_line_9 | NAYY 4x150 SE | 8 | 9 | 0.13346 | 0.208 | 0.08 | 261 | 0 | 0.27 | 1 | 1 | cs | TRUE
10 | LV_6037-2_0_4_line_10 | NAYY 4x150 SE | 9 | 10 | 0.1302 | 0.208 | 0.08 | 261 | 0 | 0.27 | 1 | 1 | cs | TRUE
11 | LV_6037-2_0_4_line_11 | NAYY 4x150 SE | 10 | 22 | 0.031168 | 0.208 | 0.08 | 261 | 0 | 0.27 | 1 | 1 | cs | TRUE
12 | LV_6037-2_0_4_line_12 | NAYY 4x150 SE | 10 | 11 | 0.73376 | 0.208 | 0.08 | 261 | 0 | 0.27 | 1 | 1 | cs | TRUE
13 | LV_6037-2_0_4_line_13 | NAYY 4x150 SE | 11 | 12 | 0.053703 | 0.208 | 0.08 | 261 | 0 | 0.27 | 1 | 1 | cs | TRUE
14 | LV_6037-2_0_4_line_14 | NAYY 4x150 SE | 12 | 65 | 0.0011524 | 0.208 | 0.08 | 261 | 0 | 0.27 | 1 | 1 | cs | TRUE
15 | LV_6037-2_0_4_line_15 | NAYY 4x150 SE | 13 | 14 | 0.0061962 | 0.208 | 0.08 | 261 | 0 | 0.27 | 1 | 1 | cs | TRUE
16 | LV_6037-2_0_4_line_16 | NAYY 4x150 SE | 13 | 15 | 0.40129 | 0.208 | 0.08 | 261 | 0 | 0.27 | 1 | 1 | cs | TRUE
17 | LV_6037-2_0_4_line_17 | NAYY 4x150 SE | 14 | 16 | 0.16078 | 0.208 | 0.08 | 261 | 0 | 0.27 | 1 | 1 | cs | TRUE
18 | LV_6037-2_0_4_line_18 | NAYY 4x150 SE | 15 | 17 | 0.27023 | 0.208 | 0.08 | 261 | 0 | 0.27 | 1 | 1 | cs | TRUE
19 | LV_6037-2_0_4_line_19 | NAYY 4x150 SE | 16 | 18 | 0.0090801 | 0.208 | 0.08 | 261 | 0 | 0.27 | 1 | 1 | cs | TRUE
20 | LV_6037-2_0_4_line_20 | NAYY 4x150 SE | 17 | 22 | 0.04736 | 0.208 | 0.08 | 261 | 0 | 0.27 | 1 | 1 | cs | TRUE
21 | LV_6037-2_0_4_line_21 | NAYY 4x150 SE | 18 | 20 | 0.019289 | 0.208 | 0.08 | 261 | 0 | 0.27 | 1 | 1 | cs | TRUE
22 | LV_6037-2_0_4_line_22 | NAYY 4x150 SE | 19 | 20 | 0.026726 | 0.208 | 0.08 | 261 | 0 | 0.27 | 1 | 1 | cs | TRUE
23 | LV_6037-2_0_4_line_23 | NAYY 4x150 SE | 19 | 21 | 0.1463 | 0.208 | 0.08 | 261 | 0 | 0.27 | 1 | 1 | cs | TRUE
24 | LV_6037-2_0_4_line_24 | NAYY 4x150 SE | 22 | 23 | 0.02264 | 0.208 | 0.08 | 261 | 0 | 0.27 | 1 | 1 | cs | TRUE
25 | LV_6037-2_0_4_line_25 | NAYY 4x150 SE | 24 | 25 | 0.0058969 | 0.208 | 0.08 | 261 | 0 | 0.27 | 1 | 1 | cs | TRUE
26 | LV_6037-2_0_4_line_26 | NAYY 4x150 SE | 25 | 26 | 0.0060413 | 0.208 | 0.08 | 261 | 0 | 0.27 | 1 | 1 | cs | TRUE
27 | LV_6037-2_0_4_line_27 | NAYY 4x150 SE | 25 | 27 | 0.018451 | 0.208 | 0.08 | 261 | 0 | 0.27 | 1 | 1 | cs | TRUE
28 | LV_6037-2_0_4_line_28 | NAYY 4x150 SE | 26 | 28 | 0.02799 | 0.208 | 0.08 | 261 | 0 | 0.27 | 1 | 1 | cs | TRUE
29 | LV_6037-2_0_4_line_29 | NAYY 4x150 SE | 28 | 29 | 0.015122 | 0.208 | 0.08 | 261 | 0 | 0.27 | 1 | 1 | cs | TRUE
30 | LV_6037-2_0_4_line_30 | NAYY 4x150 SE | 28 | 30 | 0.040697 | 0.208 | 0.08 | 261 | 0 | 0.27 | 1 | 1 | cs | TRUE
31 | LV_6037-2_0_4_line_31 | NAYY 4x150 SE | 30 | 31 | 0.019236 | 0.208 | 0.08 | 261 | 0 | 0.27 | 1 | 1 | cs | TRUE
32 | LV_6037-2_0_4_line_32 | NAYY 4x150 SE | 31 | 35 | 0.0044208 | 0.208 | 0.08 | 261 | 0 | 0.27 | 1 | 1 | cs | TRUE
33 | LV_6037-2_0_4_line_33 | NAYY 4x150 SE | 31 | 36 | 0.013969 | 0.208 | 0.08 | 261 | 0 | 0.27 | 1 | 1 | cs | TRUE
34 | LV_6037-2_0_4_line_34 | NAYY 4x150 SE | 32 | 33 | 0.020934 | 0.208 | 0.08 | 261 | 0 | 0.27 | 1 | 1 | cs | TRUE
35 | LV_6037-2_0_4_line_35 | NAYY 4x150 SE | 32 | 34 | 0.021746 | 0.208 | 0.08 | 261 | 0 | 0.27 | 1 | 1 | cs | TRUE
36 | LV_6037-2_0_4_line_36 | NAYY 4x150 SE | 33 | 39 | 0.003067 | 0.208 | 0.08 | 261 | 0 | 0.27 | 1 | 1 | cs | TRUE
37 | LV_6037-2_0_4_line_37 | NAYY 4x150 SE | 33 | 40 | 0.0082832 | 0.208 | 0.08 | 261 | 0 | 0.27 | 1 | 1 | cs | TRUE
38 | LV_6037-2_0_4_line_38 | NAYY 4x150 SE | 34 | 41 | 0.018812 | 0.208 | 0.08 | 261 | 0 | 0.27 | 1 | 1 | cs | TRUE
39 | LV_6037-2_0_4_line_39 | NAYY 4x150 SE | 35 | 37 | 0.0015869 | 0.208 | 0.08 | 261 | 0 | 0.27 | 1 | 1 | cs | TRUE
40 | LV_6037-2_0_4_line_40 | NAYY 4x150 SE | 36 | 38 | 0.0074831 | 0.208 | 0.08 | 261 | 0 | 0.27 | 1 | 1 | cs | TRUE
41 | LV_6037-2_0_4_line_41 | NAYY 4x150 SE | 37 | 103 | 0.0067117 | 0.208 | 0.08 | 261 | 0 | 0.27 | 1 | 1 | cs | TRUE
42 | LV_6037-2_0_4_line_42 | NAYY 4x150 SE | 39 | 44 | 0.015704 | 0.208 | 0.08 | 261 | 0 | 0.27 | 1 | 1 | cs | TRUE
43 | LV_6037-2_0_4_line_43 | NAYY 4x150 SE | 39 | 45 | 0.023486 | 0.208 | 0.08 | 261 | 0 | 0.27 | 1 | 1 | cs | TRUE
44 | LV_6037-2_0_4_line_44 | NAYY 4x150 SE | 40 | 46 | 0.013701 | 0.208 | 0.08 | 261 | 0 | 0.27 | 1 | 1 | cs | TRUE
45 | LV_6037-2_0_4_line_45 | NAYY 4x150 SE | 42 | 43 | 0.033413 | 0.208 | 0.08 | 261 | 0 | 0.27 | 1 | 1 | cs | TRUE
46 | LV_6037-2_0_4_line_46 | NAYY 4x150 SE | 43 | 47 | 0.010728 | 0.208 | 0.08 | 261 | 0 | 0.27 | 1 | 1 | cs | TRUE
47 | LV_6037-2_0_4_line_47 | NAYY 4x150 SE | 43 | 48 | 0.007774 | 0.208 | 0.08 | 261 | 0 | 0.27 | 1 | 1 | cs | TRUE
48 | LV_6037-2_0_4_line_48 | NAYY 4x150 SE | 47 | 56 | 0.010064 | 0.208 | 0.08 | 261 | 0 | 0.27 | 1 | 1 | cs | TRUE
49 | LV_6037-2_0_4_line_49 | NAYY 4x150 SE | 48 | 58 | 0.015243 | 0.208 | 0.08 | 261 | 0 | 0.27 | 1 | 1 | cs | TRUE
50 | LV_6037-2_0_4_line_50 | NAYY 4x150 SE | 49 | 50 | 0.014479 | 0.208 | 0.08 | 261 | 0 | 0.27 | 1 | 1 | cs | TRUE
51 | LV_6037-2_0_4_line_51 | NAYY 4x150 SE | 49 | 51 | 0.0095395 | 0.208 | 0.08 | 261 | 0 | 0.27 | 1 | 1 | cs | TRUE
52 | LV_6037-2_0_4_line_52 | NAYY 4x150 SE | 50 | 52 | 0.010728 | 0.208 | 0.08 | 261 | 0 | 0.27 | 1 | 1 | cs | TRUE
53 | LV_6037-2_0_4_line_53 | NAYY 4x150 SE | 51 | 53 | 0.011011 | 0.208 | 0.08 | 261 | 0 | 0.27 | 1 | 1 | cs | TRUE
54 | LV_6037-2_0_4_line_54 | NAYY 4x150 SE | 52 | 56 | 0.014645 | 0.208 | 0.08 | 261 | 0 | 0.27 | 1 | 1 | cs | TRUE
55 | LV_6037-2_0_4_line_55 | NAYY 4x150 SE | 53 | 57 | 0.00784 | 0.208 | 0.08 | 261 | 0 | 0.27 | 1 | 1 | cs | TRUE
56 | LV_6037-2_0_4_line_56 | NAYY 4x150 SE | 53 | 54 | 0.012966 | 0.208 | 0.08 | 261 | 0 | 0.27 | 1 | 1 | cs | TRUE
57 | LV_6037-2_0_4_line_57 | NAYY 4x150 SE | 54 | 55 | 0.0027237 | 0.208 | 0.08 | 261 | 0 | 0.27 | 1 | 1 | cs | TRUE
58 | LV_6037-2_0_4_line_58 | NAYY 4x150 SE | 55 | 61 | 0.016242 | 0.208 | 0.08 | 261 | 0 | 0.27 | 1 | 2 | cs | TRUE
59 | LV_6037-2_0_4_line_59 | NAYY 4x150 SE | 57 | 59 | 0.0018297 | 0.208 | 0.08 | 261 | 0 | 0.27 | 1 | 1 | cs | TRUE
60 | LV_6037-2_0_4_line_60 | NAYY 4x150 SE | 59 | 60 | 0.013005 | 0.208 | 0.08 | 261 | 0 | 0.27 | 1 | 1 | cs | TRUE
61 | LV_6037-2_0_4_line_61 | NAYY 4x150 SE | 61 | 62 | 0.0081204 | 0.208 | 0.08 | 261 | 0 | 0.27 | 1 | 2 | cs | TRUE
62 | LV_6037-2_0_4_line_62 | NAYY 4x150 SE | 62 | 63 | 0.012819 | 0.208 | 0.08 | 261 | 0 | 0.27 | 1 | 2 | cs | TRUE
63 | LV_6037-2_0_4_line_63 | NAYY 4x150 SE | 63 | 64 | 0.0048131 | 0.208 | 0.08 | 261 | 0 | 0.27 | 1 | 2 | cs | TRUE
64 | LV_6037-2_0_4_line_64 | NAYY 4x150 SE | 63 | 65 | 0.011783 | 0.208 | 0.08 | 261 | 0 | 0.27 | 1 | 1 | cs | TRUE
65 | LV_6037-2_0_4_line_65 | NAYY 4x150 SE | 64 | 66 | 0.002117 | 0.208 | 0.08 | 261 | 0 | 0.27 | 1 | 2 | cs | TRUE
66 | LV_6037-2_0_4_line_66 | NAYY 4x150 SE | 66 | 67 | 0.011468 | 0.208 | 0.08 | 261 | 0 | 0.27 | 1 | 2 | cs | TRUE
67 | LV_6037-2_0_4_line_67 | NAYY 4x150 SE | 67 | 68 | 0.011029 | 0.208 | 0.08 | 261 | 0 | 0.27 | 1 | 2 | cs | TRUE
68 | LV_6037-2_0_4_line_68 | NAYY 4x150 SE | 68 | 69 | 0.017323 | 0.208 | 0.08 | 261 | 0 | 0.27 | 1 | 2 | cs | TRUE
69 | LV_6037-2_0_4_line_69 | NAYY 4x150 SE | 69 | 70 | 0.012078 | 0.208 | 0.08 | 261 | 0 | 0.27 | 1 | 2 | cs | TRUE
70 | LV_6037-2_0_4_line_70 | NAYY 4x150 SE | 70 | 71 | 0.01946 | 0.208 | 0.08 | 261 | 0 | 0.27 | 1 | 2 | cs | TRUE
71 | LV_6037-2_0_4_line_71 | NAYY 4x150 SE | 71 | 72 | 0.016407 | 0.208 | 0.08 | 261 | 0 | 0.27 | 1 | 2 | cs | TRUE
72 | LV_6037-2_0_4_line_72 | NAYY 4x150 SE | 72 | 73 | 0.0054011 | 0.208 | 0.08 | 261 | 0 | 0.27 | 1 | 2 | cs | TRUE
73 | LV_6037-2_0_4_line_73 | NAYY 4x150 SE | 73 | 76 | 0.0095924 | 0.208 | 0.08 | 261 | 0 | 0.27 | 1 | 2 | cs | TRUE
74 | LV_6037-2_0_4_line_74 | NAYY 4x150 SE | 74 | 75 | 0.015312 | 0.208 | 0.08 | 261 | 0 | 0.27 | 1 | 1 | cs | TRUE
75 | LV_6037-2_0_4_line_75 | NAYY 4x150 SE | 75 | 105 | 0.004759 | 0.208 | 0.08 | 261 | 0 | 0.27 | 1 | 1 | cs | TRUE
76 | LV_6037-2_0_4_line_76 | NAYY 4x150 SE | 76 | 114 | 0.019135 | 0.208 | 0.08 | 261 | 0 | 0.27 | 1 | 1 | cs | TRUE
77 | LV_6037-2_0_4_line_77 | NAYY 4x150 SE | 76 | 105 | 0.010548 | 0.208 | 0.08 | 261 | 0 | 0.27 | 1 | 2 | cs | TRUE
78 | LV_6037-2_0_4_line_78 | NAYY 4x150 SE | 77 | 78 | 0.018249 | 0.208 | 0.08 | 261 | 0 | 0.27 | 1 | 1 | cs | TRUE
79 | LV_6037-2_0_4_line_79 | NAYY 4x150 SE | 77 | 79 | 0.01136 | 0.208 | 0.08 | 261 | 0 | 0.27 | 1 | 1 | cs | TRUE
80 | LV_6037-2_0_4_line_80 | NAYY 4x150 SE | 79 | 80 | 0.02341 | 0.208 | 0.08 | 261 | 0 | 0.27 | 1 | 1 | cs | TRUE
81 | LV_6037-2_0_4_line_81 | NAYY 4x150 SE | 79 | 81 | 0.031837 | 0.208 | 0.08 | 261 | 0 | 0.27 | 1 | 1 | cs | TRUE
82 | LV_6037-2_0_4_line_82 | NAYY 4x150 SE | 80 | 82 | 0.016276 | 0.208 | 0.08 | 261 | 0 | 0.27 | 1 | 1 | cs | TRUE
83 | LV_6037-2_0_4_line_83 | NAYY 4x150 SE | 80 | 83 | 0.00951 | 0.208 | 0.08 | 261 | 0 | 0.27 | 1 | 1 | cs | TRUE
84 | LV_6037-2_0_4_line_84 | NAYY 4x150 SE | 81 | 84 | 0.0028477 | 0.208 | 0.08 | 261 | 0 | 0.27 | 1 | 1 | cs | TRUE
85 | LV_6037-2_0_4_line_85 | NAYY 4x150 SE | 83 | 87 | 0.011874 | 0.208 | 0.08 | 261 | 0 | 0.27 | 1 | 1 | cs | TRUE
86 | LV_6037-2_0_4_line_86 | NAYY 4x150 SE | 84 | 88 | 0.0050731 | 0.208 | 0.08 | 261 | 0 | 0.27 | 1 | 1 | cs | TRUE
87 | LV_6037-2_0_4_line_87 | NAYY 4x150 SE | 85 | 86 | 0.0075368 | 0.208 | 0.08 | 261 | 0 | 0.27 | 1 | 1 | cs | TRUE
88 | LV_6037-2_0_4_line_88 | NAYY 4x150 SE | 86 | 91 | 0.0015045 | 0.208 | 0.08 | 261 | 0 | 0.27 | 1 | 1 | cs | TRUE
89 | LV_6037-2_0_4_line_89 | NAYY 4x150 SE | 87 | 92 | 0.015903 | 0.208 | 0.08 | 261 | 0 | 0.27 | 1 | 1 | cs | TRUE
90 | LV_6037-2_0_4_line_90 | NAYY 4x150 SE | 88 | 93 | 0.010844 | 0.208 | 0.08 | 261 | 0 | 0.27 | 1 | 1 | cs | TRUE
91 | LV_6037-2_0_4_line_91 | NAYY 4x150 SE | 88 | 94 | 0.021097 | 0.208 | 0.08 | 261 | 0 | 0.27 | 1 | 1 | cs | TRUE
92 | LV_6037-2_0_4_line_92 | NAYY 4x150 SE | 88 | 95 | 0.011481 | 0.208 | 0.08 | 261 | 0 | 0.27 | 1 | 1 | cs | TRUE
93 | LV_6037-2_0_4_line_93 | NAYY 4x150 SE | 89 | 90 | 0.011362 | 0.208 | 0.08 | 261 | 0 | 0.27 | 1 | 1 | cs | TRUE
94 | LV_6037-2_0_4_line_94 | NAYY 4x150 SE | 90 | 96 | 0.0068827 | 0.208 | 0.08 | 261 | 0 | 0.27 | 1 | 1 | cs | TRUE
95 | LV_6037-2_0_4_line_95 | NAYY 4x150 SE | 91 | 95 | 0.005309 | 0.208 | 0.08 | 261 | 0 | 0.27 | 1 | 1 | cs | TRUE
96 | LV_6037-2_0_4_line_96 | NAYY 4x150 SE | 92 | 106 | 0.013931 | 0.208 | 0.08 | 261 | 0 | 0.27 | 1 | 1 | cs | TRUE
97 | LV_6037-2_0_4_line_97 | NAYY 4x150 SE | 93 | 97 | 0.0040102 | 0.208 | 0.08 | 261 | 0 | 0.27 | 1 | 1 | cs | TRUE
98 | LV_6037-2_0_4_line_98 | NAYY 4x150 SE | 94 | 98 | 0.018933 | 0.208 | 0.08 | 261 | 0 | 0.27 | 1 | 1 | cs | TRUE
99 | LV_6037-2_0_4_line_99 | NAYY 4x150 SE | 96 | 101 | 0.00062905 | 0.208 | 0.08 | 261 | 0 | 0.27 | 1 | 1 | cs | TRUE
100 | LV_6037-2_0_4_line_100 | NAYY 4x150 SE | 97 | 99 | 0.0097311 | 0.208 | 0.08 | 261 | 0 | 0.27 | 1 | 1 | cs | TRUE
101 | LV_6037-2_0_4_line_101 | NAYY 4x150 SE | 98 | 100 | 0.014265 | 0.208 | 0.08 | 261 | 0 | 0.27 | 1 | 1 | cs | TRUE
102 | LV_6037-2_0_4_line_102 | NAYY 4x150 SE | 98 | 101 | 0.0064021 | 0.208 | 0.08 | 261 | 0 | 0.27 | 1 | 1 | cs | TRUE
103 | LV_6037-2_0_4_line_103 | NAYY 4x150 SE | 98 | 102 | 0.0097763 | 0.208 | 0.08 | 261 | 0 | 0.27 | 1 | 2 | cs | TRUE
104 | LV_6037-2_0_4_line_104 | NAYY 4x150 SE | 99 | 103 | 0.0044338 | 0.208 | 0.08 | 261 | 0 | 0.27 | 1 | 1 | cs | TRUE
105 | LV_6037-2_0_4_line_105 | NAYY 4x150 SE | 100 | 104 | 0.019534 | 0.208 | 0.08 | 261 | 0 | 0.27 | 1 | 1 | cs | TRUE
106 | LV_6037-2_0_4_line_106 | NAYY 4x150 SE | 102 | 105 | 0.0069004 | 0.208 | 0.08 | 261 | 0 | 0.27 | 1 | 2 | cs | TRUE
107 | LV_6037-2_0_4_line_107 | NAYY 4x150 SE | 104 | 112 | 0.0045785 | 0.208 | 0.08 | 261 | 0 | 0.27 | 1 | 1 | cs | TRUE
108 | LV_6037-2_0_4_line_108 | NAYY 4x150 SE | 106 | 107 | 0.02952 | 0.208 | 0.08 | 261 | 0 | 0.27 | 1 | 1 | cs | TRUE
109 | LV_6037-2_0_4_line_109 | NAYY 4x150 SE | 106 | 108 | 0.039464 | 0.208 | 0.08 | 261 | 0 | 0.27 | 1 | 1 | cs | TRUE
110 | LV_6037-2_0_4_line_110 | NAYY 4x150 SE | 106 | 109 | 0.034917 | 0.208 | 0.08 | 261 | 0 | 0.27 | 1 | 1 | cs | TRUE
111 | LV_6037-2_0_4_line_111 | NAYY 4x150 SE | 107 | 110 | 0.006412 | 0.208 | 0.08 | 261 | 0 | 0.27 | 1 | 1 | cs | TRUE
112 | LV_6037-2_0_4_line_112 | NAYY 4x150 SE | 108 | 111 | 0.013996 | 0.208 | 0.08 | 261 | 0 | 0.27 | 1 | 1 | cs | TRUE
113 | LV_6037-2_0_4_line_113 | NAYY 4x150 SE | 112 | 113 | 0.0053434 | 0.208 | 0.08 | 261 | 0 | 0.27 | 1 | 1 | cs | TRUE
114 | LV_6037-2_0_4_line_114 | NAYY 4x150 SE | 114 | 115 | 0.00093997 | 0.208 | 0.08 | 261 | 0 | 0.27 | 1 | 1 | cs | TRUE

## trafo
| name | std_type | hv_bus | lv_bus | sn_mva | vn_hv_kv | vn_lv_kv | vk_percent | vkr_percent | pfe_kw | i0_percent | shift_degree | tap_side | tap_neutral | tap_min | tap_max | tap_step_percent | tap_step_degree | tap_pos | tap_phase_shifter | parallel | df | in_service
0 | LV_6037-2_0_4_trafo_54 | 0.25 MVA 20/0.4 kV | 116 | 61 | 0.25 | 20 | 0.4 | 6 | 1.44 | 0.8 | 0.32 | 150 | hv | 0 | -2 | 2 | 2.5 | 0 | 0 | FALSE | 1 | 1 | TRUE

## line_geodata
| x0 | y0 | x1 | y1 | x2 | y2 | x3 | y3 | x4 | y4 | x5 | y5 | x6 | y6 | x7 | y7 | x8 | y8 | x9 | y9 | x10 | y10 | x11 | y11 | x12 | y12 | x13 | y13 | x14 | y14 | x15 | y15 | x16 | y16 | x17 | y17 | x18 | y18 | x19 | y19 | x20 | y20 | x21 | y21 | x22 | y22 | x23 | y23 | x24 | y24 | x25 | y25 | x26 | y26 | x27 | y27 | x28 | y28
0 | 2587104.9792 | 1101582.6464 | 2587101.8868 | 1101576.1171
1 | 2587101.8868 | 1101576.1171 | 2587147.522 | 1101262.2279
2 | 2586396.6412 | 1100429.9584 | 2587147.522 | 1101262.2279
3 | 2586396.6412 | 1100429.9584 | 2586401.9673 | 1100425.4398 | 2586404.0752 | 1100423.2118 | 2586406.7668 | 1100420.376
4 | 2586391.9422 | 1100433.945 | 2586396.6412 | 1100429.9584
5 | 2586383.7875 | 1100427.6199 | 2586385.111 | 1100429.1352 | 2586386.5568 | 1100428.4983 | 2586391.8246 | 1100434.0448 | 2586391.9422 | 1100433.945
6 | 2586383.7875 | 1100427.6199 | 2586379.4285 | 1100422.629
7 | 2586414.4064 | 1100412.3275 | 2586406.7668 | 1100420.376
8 | 2587370.5967 | 1100113.1178 | 2587369.3748 | 1100106.7669 | 2587363.2754 | 1100095.5518 | 2587357.9518 | 1100085.2133 | 2587358.0783 | 1100079.121 | 2587363.4828 | 1100065.2472 | 2587365.2989 | 1100058.3259
9 | 2587240.2386 | 1100011.7166 | 2587365.2989 | 1100058.3259
10 | 2587204.9363 | 1099999.2287 | 2587205.9316 | 1100002.5252 | 2587206.6799 | 1100005.0026 | 2587212.022 | 1100016.5972 | 2587214.6581 | 1100022.3278 | 2587225.1478 | 1100045.106 | 2587229.7853 | 1100056.6353 | 2587232.8575 | 1100059.986 | 2587237.9074 | 1100061.5762 | 2587241.3399 | 1100059.6457 | 2587244.5097 | 1100054.2474 | 2587242.3169 | 1100049.483 | 2587235.2113 | 1100042.0943 | 2587233.2665 | 1100033.8275 | 2587232.7042 | 1100031.4609 | 2587240.2386 | 1100011.7166
11 | 2587197.563 | 1099969.0038 | 2587199.9139 | 1099982.5946 | 2587204.9363 | 1099999.2287
12 | 2586539.9229 | 1100309.3167 | 2587204.9363 | 1099999.2287
13 | 2586539.9229 | 1100309.3167 | 2586536.5798 | 1100309.5354 | 2586526.1791 | 1100310.2145 | 2586519.5616 | 1100310.2626 | 2586504.6047 | 1100308.6174 | 2586500.0216 | 1100308.1163 | 2586487.8655 | 1100306.0535 | 2586486.5465 | 1100305.9324
14 | 2586485.3989 | 1100305.8271 | 2586486.5465 | 1100305.9324
15 | 2587643.2028 | 1099562.8927 | 2587638.6095 | 1099567.0514
16 | 2587247.4622 | 1099656.7185 | 2587638.6095 | 1099567.0514
17 | 2587667.4912 | 1099452.0427 | 2587666.6128 | 1099457.8585 | 2587666.6434 | 1099461.438 | 2587667.4963 | 1099465.9052 | 2587672.3084 | 1099464.5947 | 2587674.8806 | 1099461.8881 | 2587680.1607 | 1099462.2775 | 2587689.9309 | 1099466.7154 | 2587695.3539 | 1099468.8721 | 2587697.6587 | 1099471.7021 | 2587695.773 | 1099476.9753 | 2587692.4026 | 1099483.0519 | 2587690.9222 | 1099489.6805 | 2587688.9237 | 1099492.7972 | 2587685.0477 | 1099501.4651 | 2587679.9981 | 1099515.3602 | 2587678.3836 | 1099520.7662 | 2587669.8608 | 1099532.0671 | 2587665.9835 | 1099532.4529 | 2587659.4491 | 1099535.6568 | 2587653.3555 | 1099538.6374 | 2587649.7057 | 1099540.5348 | 2587648.6741 | 1099543.2938 | 2587647.681 | 1099545.9416 | 2587647.5566 | 1099549.4548 | 2587645.3983 | 1099553.917 | 2587644.9384 | 1099556.1524 | 2587643.5926 | 1099560.4351 | 2587643.2028 | 1099562.8927
18 | 2587195.5693 | 1099921.9219 | 2587247.4622 | 1099656.7185
19 | 2587667.4912 | 1099452.0427 | 2587667.5303 | 1099448.4519 | 2587664.3647 | 1099443.9675
20 | 2587197.563 | 1099969.0038 | 2587194.8516 | 1099953.2794 | 2587195.977 | 1099936.4908 | 2587195.7509 | 1099924.7965 | 2587195.5693 | 1099921.9219
21 | 2587664.3647 | 1099443.9675 | 2587660.8305 | 1099438.9608 | 2587661.9587 | 1099434.2227 | 2587665.5 | 1099432.2701 | 2587669.7417 | 1099432.0709
22 | 2587695.1627 | 1099424.4612 | 2587682.3458 | 1099429.2342 | 2587674.9043 | 1099431.8284 | 2587669.7417 | 1099432.0709
23 | 2587695.1627 | 1099424.4612 | 2587799.5188 | 1099526.9958
24 | 2587211.6928 | 1099952.5545 | 2587208.0968 | 1099954.0962 | 2587204.7492 | 1099955.9042 | 2587202.1892 | 1099960.5231 | 2587199.8847 | 1099965.1414 | 2587197.563 | 1099969.0038
25 | 2586331.9182 | 1100392.3257 | 2586337.4889 | 1100390.3917
26 | 2586331.9182 | 1100392.3257 | 2586330.5471 | 1100386.4421
27 | 2586331.9182 | 1100392.3257 | 2586333.0392 | 1100395.1802 | 2586335.0249 | 1100400.5228 | 2586337.9595 | 1100407.9199 | 2586338.0803 | 1100409.6428
28 | 2586332.9109 | 1100359.0401 | 2586332.4948 | 1100363.2876 | 2586330.3554 | 1100372.1191 | 2586328.9561 | 1100379.6149 | 2586330.5471 | 1100386.4421
29 | 2586332.9109 | 1100359.0401 | 2586343.0116 | 1100355.7933 | 2586345.5262 | 1100352.008
30 | 2586332.9109 | 1100359.0401 | 2586333.3649 | 1100354.4589 | 2586333.6346 | 1100343.6751 | 2586334.4887 | 1100331.2225 | 2586335.6243 | 1100323.416 | 2586335.8453 | 1100321.9036 | 2586336.864 | 1100318.6524
31 | 2586344.9098 | 1100301.9175 | 2586341.6255 | 1100304.1593 | 2586340.2407 | 1100307.8755 | 2586336.864 | 1100318.6524
32 | 2586344.9098 | 1100301.9175 | 2586345.0291 | 1100297.4983
33 | 2586344.9098 | 1100301.9175 | 2586352.8238 | 1100313.428
34 | 2586380.131 | 1100372.7736 | 2586377.7181 | 1100383.9069 | 2586373.7983 | 1100392.609
35 | 2586373.7983 | 1100392.609 | 2586385.7474 | 1100402.4982 | 2586385.3262 | 1100404.4445 | 2586382.4211 | 1100407.5389
36 | 2586380.697 | 1100369.7597 | 2586380.131 | 1100372.7736
37 | 2586380.131 | 1100372.7736 | 2586384.6501 | 1100368.9282 | 2586386.7443 | 1100367.8633
38 | 2586382.4211 | 1100407.5389 | 2586379.2496 | 1100410.9171 | 2586376.1252 | 1100418.8392 | 2586375.9641 | 1100419.4843 | 2586377.9052 | 1100422.2036 | 2586379.1903 | 1100422.3563 | 2586379.4285 | 1100422.629
39 | 2586345.0291 | 1100297.4983 | 2586345.0719 | 1100295.912
40 | 2586352.8238 | 1100313.428 | 2586354.1972 | 1100315.4255 | 2586357.2822 | 1100319.435
41 | 2586345.7925 | 1100289.2635 | 2586345.1669 | 1100292.3898 | 2586345.0719 | 1100295.912
42 | 2586380.697 | 1100369.7597 | 2586369.1269 | 1100380.4134
43 | 2586380.697 | 1100369.7597 | 2586380.3256 | 1100352.6853 | 2586378.6244 | 1100346.5082
44 | 2586386.7443 | 1100367.8633 | 2586392.6438 | 1100364.8637 | 2586394.1278 | 1100363.9599 | 2586398.6879 | 1100361.1704
45 | 2586429.2891 | 1100394.8185 | 2586421.1073 | 1100387.5221 | 2586415.0438 | 1100392.9162 | 2586409.873 | 1100396.0628 | 2586407.8575 | 1100398.0906 | 2586404.4825 | 1100397.8647 | 2586402.4542 | 1100397.647
46 | 2586429.2891 | 1100394.8185 | 2586436.005 | 1100386.4523
47 | 2586429.2891 | 1100394.8185 | 2586424.4887 | 1100400.9334
48 | 2586440.6045 | 1100377.6178 | 2586439.4964 | 1100380.4328 | 2586438.2112 | 1100383.704 | 2586436.005 | 1100386.4523
49 | 2586414.4064 | 1100412.3275 | 2586415.5491 | 1100411.1021 | 2586419.7424 | 1100406.9794 | 2586424.4887 | 1100400.9334
50 | 2586450.4203 | 1100354.2951 | 2586445.6883 | 1100349.4922 | 2586444.6101 | 1100348.4274 | 2586440.0881 | 1100344.1243
51 | 2586440.0881 | 1100344.1243 | 2586445.045 | 1100342.2233 | 2586446.884 | 1100338.4133
52 | 2586450.4203 | 1100354.2951 | 2586448.8248 | 1100357.2335 | 2586446.2272 | 1100362.0084 | 2586445.7581 | 1100363.3546 | 2586445.585 | 1100363.8477
53 | 2586452.6633 | 1100329.4664 | 2586450.7228 | 1100330.4602 | 2586446.884 | 1100338.4133
54 | 2586440.6045 | 1100377.6178 | 2586441.8975 | 1100374.3465 | 2586442.7742 | 1100371.8544 | 2586445.585 | 1100363.8477
55 | 2586452.6633 | 1100329.4664 | 2586450.6507 | 1100325.9025 | 2586449.774 | 1100322.2594
56 | 2586465.0624 | 1100332.9293 | 2586457.9782 | 1100331.8891 | 2586452.6633 | 1100329.4664
57 | 2586465.0624 | 1100332.9293 | 2586467.2768 | 1100331.3434
58 | 2586481.9108 | 1100325.5211 | 2586479.2787 | 1100325.2936 | 2586473.3619 | 1100327.1188 | 2586470.2166 | 1100329.2381 | 2586467.2768 | 1100331.3434
59 | 2586449.774 | 1100322.2594 | 2586449.346 | 1100320.4804
60 | 2586447.6001 | 1100308.1893 | 2586447.605 | 1100310.3348 | 2586446.7577 | 1100315.6171 | 2586449.346 | 1100320.4804
61 | 2586481.9108 | 1100325.5211 | 2586479.7596 | 1100318.8337 | 2586479.2901 | 1100317.844
62 | 2586473.7254 | 1100306.2964 | 2586475.0548 | 1100308.917 | 2586479.2901 | 1100317.844
63 | 2586473.7254 | 1100306.2964 | 2586471.6256 | 1100305.2228 | 2586470.8594 | 1100302.8907
64 | 2586473.7254 | 1100306.2964 | 2586479.59 | 1100305.2939 | 2586485.3989 | 1100305.8271
65 | 2586470.8594 | 1100302.8907 | 2586470.1987 | 1100300.8795
66 | 2586470.1987 | 1100300.8795 | 2586468.633 | 1100296.1138 | 2586465.1812 | 1100292.7198 | 2586464.0936 | 1100291.5315
67 | 2586464.0936 | 1100291.5315 | 2586458.8655 | 1100285.8194 | 2586457.3158 | 1100282.9223
68 | 2586457.3158 | 1100282.9223 | 2586455.6167 | 1100279.7458 | 2586451.6636 | 1100273.7517 | 2586448.1788 | 1100268.217
69 | 2586444.6982 | 1100256.7254 | 2586447.2672 | 1100266.7692 | 2586448.1788 | 1100268.217
70 | 2586444.6982 | 1100256.7254 | 2586443.477 | 1100257.473 | 2586441.7905 | 1100257.8214 | 2586435.383 | 1100258.3249 | 2586433.6326 | 1100257.7619 | 2586431.1821 | 1100255.6663 | 2586426.4095 | 1100256.3096
71 | 2586412.0169 | 1100262.8438 | 2586413.9944 | 1100260.2295 | 2586421.7036 | 1100256.9438 | 2586426.4095 | 1100256.3096
72 | 2586408.7587 | 1100267.1514 | 2586412.0169 | 1100262.8438
73 | 2586401.4542 | 1100273.2643 | 2586404.9007 | 1100270.8442 | 2586407.5508 | 1100268.7483 | 2586408.7587 | 1100267.1514
74 | 2586398.9887 | 1100258.7782 | 2586400.5798 | 1100252.7671 | 2586409.0631 | 1100249.4907 | 2586409.0631 | 1100249.4907
75 | 2586397.771 | 1100263.3787 | 2586398.9887 | 1100258.7782
76 | 2586401.4542 | 1100273.2643 | 2586402.1303 | 1100281.3446 | 2586402.4087 | 1100284.7013 | 2586403.6223 | 1100292.2627
77 | 2586397.771 | 1100263.3787 | 2586401.4542 | 1100273.2643
78 | 2586312.8252 | 1100238.7943 | 2586316.4783 | 1100220.9149
79 | 2586310.551 | 1100249.9246 | 2586312.8252 | 1100238.7943
80 | 2586310.551 | 1100249.9246 | 2586305.0686 | 1100272.6818
81 | 2586310.551 | 1100249.9246 | 2586314.2578 | 1100249.6716 | 2586318.6012 | 1100250.251 | 2586322.4485 | 1100253.933 | 2586327.494 | 1100260.3692 | 2586330.1158 | 1100262.8646 | 2586332.2228 | 1100263.6602 | 2586336.4036 | 1100262.4075
82 | 2586305.0686 | 1100272.6818 | 2586301.8417 | 1100269.5431 | 2586300.1732 | 1100264.1664 | 2586298.0858 | 1100258.3793
83 | 2586305.0686 | 1100272.6818 | 2586301.2262 | 1100281.3838
84 | 2586339.1358 | 1100261.6075 | 2586338.9519 | 1100261.644 | 2586336.4036 | 1100262.4075
85 | 2586301.2262 | 1100281.3838 | 2586298.3001 | 1100281.1681 | 2586290.6609 | 1100281.1743 | 2586289.4599 | 1100281.6746
86 | 2586344.1121 | 1100260.6207 | 2586339.1358 | 1100261.6075
87 | 2586340.3954 | 1100235.9833 | 2586340.3954 | 1100235.9833 | 2586342.9365 | 1100243.0788
88 | 2586342.9365 | 1100243.0788 | 2586343.4438 | 1100244.4952
89 | 2586274.7796 | 1100287.7891 | 2586289.4599 | 1100281.6746
90 | 2586344.1121 | 1100260.6207 | 2586345.8316 | 1100271.3278
91 | 2586344.1121 | 1100260.6207 | 2586355.0877 | 1100264.2755 | 2586358.5003 | 1100267.3916 | 2586363.3038 | 1100268.3956
92 | 2586344.1121 | 1100260.6207 | 2586345.1688 | 1100258.9952 | 2586345.6252 | 1100255.5035 | 2586345.2202 | 1100249.4961
93 | 2586372.7244 | 1100245.6244 | 2586372.9529 | 1100247.838 | 2586373.1032 | 1100249.2939 | 2586375.0255 | 1100253.9475 | 2586376.432 | 1100256.1792
94 | 2586376.432 | 1100256.1792 | 2586379.1113 | 1100260.4304 | 2586379.7202 | 1100262.1854
95 | 2586343.4438 | 1100244.4952 | 2586345.2168 | 1100249.4459 | 2586345.2202 | 1100249.4961
96 | 2586261.9192 | 1100293.1457 | 2586274.7796 | 1100287.7891
97 | 2586345.8316 | 1100271.3278 | 2586346.4675 | 1100275.2873
98 | 2586382.0249 | 1100268.8281 | 2586378.5439 | 1100269.6586 | 2586368.4971 | 1100269.4811 | 2586363.3038 | 1100268.3956
99 | 2586379.9264 | 1100262.7797 | 2586379.7202 | 1100262.1854
100 | 2586346.6624 | 1100284.9159 | 2586347.2409 | 1100282.0244 | 2586346.5928 | 1100276.0673 | 2586346.4675 | 1100275.2873
101 | 2586382.0249 | 1100268.8281 | 2586385.8644 | 1100282.5663
102 | 2586382.0249 | 1100268.8281 | 2586379.9264 | 1100262.7797
103 | 2586382.0249 | 1100268.8281 | 2586384.4694 | 1100268.2445 | 2586391.2905 | 1100265.7493
104 | 2586345.7925 | 1100289.2635 | 2586346.6624 | 1100284.9159
105 | 2586393.1866 | 1100300.6671 | 2586386.2072 | 1100283.7929 | 2586385.8644 | 1100282.5663
106 | 2586397.771 | 1100263.3787 | 2586391.2905 | 1100265.7493
107 | 2586393.1866 | 1100300.6671 | 2586393.4836 | 1100301.3853 | 2586394.8043 | 1100304.9498
108 | 2586261.9192 | 1100293.1457 | 2586258.4636 | 1100284.7493 | 2586255.1427 | 1100277.7311 | 2586252.0069 | 1100267.0218 | 2586251.8409 | 1100265.5103
109 | 2586229.2826 | 1100314.4641 | 2586239.692 | 1100304.0351 | 2586247.3065 | 1100299.9935 | 2586257.3638 | 1100294.6457 | 2586261.9192 | 1100293.1457
110 | 2586261.9192 | 1100293.1457 | 2586265.4627 | 1100302.7647 | 2586268.2669 | 1100310.6178 | 2586276.1554 | 1100314.7576 | 2586276.6366 | 1100322.1602
111 | 2586257.571 | 1100263.2516 | 2586257.5628 | 1100263.0515 | 2586251.8409 | 1100265.5103
112 | 2586229.2826 | 1100314.4641 | 2586231.6612 | 1100315.5592 | 2586235.5595 | 1100317.8293 | 2586239.2302 | 1100322.1564 | 2586239.7492 | 1100323.2293
113 | 2586394.8043 | 1100304.9498 | 2586396.6608 | 1100309.9603 | 2586396.6608 | 1100309.9603
114 | 2586403.7713 | 1100293.1908 | 2586403.6223 | 1100292.2627

## bus_geodata
| x | y | coords
0 | 2587101.8868 | 1101576.1171
1 | 2587104.9792 | 1101582.6464
2 | 2587147.522 | 1101262.2279
3 | 2586396.6412 | 1100429.9584
4 | 2586391.9422 | 1100433.945
5 | 2586383.7875 | 1100427.6199
6 | 2586406.7668 | 1100420.376
7 | 2587370.5967 | 1100113.1178
8 | 2587365.2989 | 1100058.3259
9 | 2587240.2386 | 1100011.7166
10 | 2587204.9363 | 1099999.2287
11 | 2586539.9229 | 1100309.3167
12 | 2586486.5465 | 1100305.9324
13 | 2587638.6095 | 1099567.0514
14 | 2587643.2028 | 1099562.8927
15 | 2587247.4622 | 1099656.7185
16 | 2587667.4912 | 1099452.0427
17 | 2587195.5693 | 1099921.9219
18 | 2587664.3647 | 1099443.9675
19 | 2587695.1627 | 1099424.4612
20 | 2587669.7417 | 1099432.0709
21 | 2587799.5188 | 1099526.9958
22 | 2587197.563 | 1099969.0038
23 | 2587211.6928 | 1099952.5545
24 | 2586337.4889 | 1100390.3917
25 | 2586331.9182 | 1100392.3257
26 | 2586330.5471 | 1100386.4421
27 | 2586338.0803 | 1100409.6428
28 | 2586332.9109 | 1100359.0401
29 | 2586345.5262 | 1100352.008
30 | 2586336.864 | 1100318.6524
31 | 2586344.9098 | 1100301.9175
32 | 2586373.7983 | 1100392.609
33 | 2586380.131 | 1100372.7736
34 | 2586382.4211 | 1100407.5389
35 | 2586345.0291 | 1100297.4983
36 | 2586352.8238 | 1100313.428
37 | 2586345.0719 | 1100295.912
38 | 2586357.2822 | 1100319.435
39 | 2586380.697 | 1100369.7597
40 | 2586386.7443 | 1100367.8633
41 | 2586379.4285 | 1100422.629
42 | 2586402.4542 | 1100397.647
43 | 2586429.2891 | 1100394.8185
44 | 2586369.1269 | 1100380.4134
45 | 2586378.6244 | 1100346.5082
46 | 2586398.6879 | 1100361.1704
47 | 2586436.005 | 1100386.4523
48 | 2586424.4887 | 1100400.9334
49 | 2586440.0881 | 1100344.1243
50 | 2586450.4203 | 1100354.2951
51 | 2586446.884 | 1100338.4133
52 | 2586445.585 | 1100363.8477
53 | 2586452.6633 | 1100329.4664
54 | 2586465.0624 | 1100332.9293
55 | 2586467.2768 | 1100331.3434
56 | 2586440.6045 | 1100377.6178
57 | 2586449.774 | 1100322.2594
58 | 2586414.4064 | 1100412.3275
59 | 2586449.346 | 1100320.4804
60 | 2586447.6001 | 1100308.1893
61 | 2586481.9108 | 1100325.5211
62 | 2586479.2901 | 1100317.844
63 | 2586473.7254 | 1100306.2964
64 | 2586470.8594 | 1100302.8907
65 | 2586485.3989 | 1100305.8271
66 | 2586470.1987 | 1100300.8795
67 | 2586464.0936 | 1100291.5315
68 | 2586457.3158 | 1100282.9223
69 | 2586448.1788 | 1100268.217
70 | 2586444.6982 | 1100256.7254
71 | 2586426.4095 | 1100256.3096
72 | 2586412.0169 | 1100262.8438
73 | 2586408.7587 | 1100267.1514
74 | 2586409.0631 | 1100249.4907
75 | 2586398.9887 | 1100258.7782
76 | 2586401.4542 | 1100273.2643
77 | 2586312.8252 | 1100238.7943
78 | 2586316.4783 | 1100220.9149
79 | 2586310.551 | 1100249.9246
80 | 2586305.0686 | 1100272.6818
81 | 2586336.4036 | 1100262.4075
82 | 2586298.0858 | 1100258.3793
83 | 2586301.2262 | 1100281.3838
84 | 2586339.1358 | 1100261.6075
85 | 2586340.3954 | 1100235.9833
86 | 2586342.9365 | 1100243.0788
87 | 2586289.4599 | 1100281.6746
88 | 2586344.1121 | 1100260.6207
89 | 2586372.7244 | 1100245.6244
90 | 2586376.432 | 1100256.1792
91 | 2586343.4438 | 1100244.4952
92 | 2586274.7796 | 1100287.7891
93 | 2586345.8316 | 1100271.3278
94 | 2586363.3038 | 1100268.3956
95 | 2586345.2202 | 1100249.4961
96 | 2586379.7202 | 1100262.1854
97 | 2586346.4675 | 1100275.2873
98 | 2586382.0249 | 1100268.8281
99 | 2586346.6624 | 1100284.9159
100 | 2586385.8644 | 1100282.5663
101 | 2586379.9264 | 1100262.7797
102 | 2586391.2905 | 1100265.7493
103 | 2586345.7925 | 1100289.2635
104 | 2586393.1866 | 1100300.6671
105 | 2586397.771 | 1100263.3787
106 | 2586261.9192 | 1100293.1457
107 | 2586251.8409 | 1100265.5103
108 | 2586229.2826 | 1100314.4641
109 | 2586276.6366 | 1100322.1602
110 | 2586257.571 | 1100263.2516
111 | 2586239.7492 | 1100323.2293
112 | 2586394.8043 | 1100304.9498
113 | 2586396.6608 | 1100309.9603
114 | 2586403.6223 | 1100292.2627
115 | 2586403.7713 | 1100293.1908
116 | 2586465.0624 | 1100332.9293

## line_std_types
| c_nf_per_km | r_ohm_per_km | x_ohm_per_km | max_i_ka | type | q_mm2 | alpha | voltage_rating
NAYY 4x50 SE | 210 | 0.642 | 0.083 | 0.142 | cs | 50 | 0.00403 | LV
NAYY 4x120 SE | 264 | 0.225 | 0.08 | 0.242 | cs | 120 | 0.00403 | LV
NAYY 4x150 SE | 261 | 0.208 | 0.08 | 0.27 | cs | 150 | 0.00403 | LV
NA2XS2Y 1x95 RM/25 12/20 kV | 216 | 0.313 | 0.132 | 0.252 | cs | 95 | 0.00403 | MV
NA2XS2Y 1x185 RM/25 12/20 kV | 273 | 0.161 | 0.117 | 0.362 | cs | 185 | 0.00403 | MV
NA2XS2Y 1x240 RM/25 12/20 kV | 304 | 0.122 | 0.112 | 0.421 | cs | 240 | 0.00403 | MV
NA2XS2Y 1x95 RM/25 6/10 kV | 315 | 0.313 | 0.123 | 0.249 | cs | 95 | 0.00403 | MV
NA2XS2Y 1x185 RM/25 6/10 kV | 406 | 0.161 | 0.11 | 0.358 | cs | 185 | 0.00403 | MV
NA2XS2Y 1x240 RM/25 6/10 kV | 456 | 0.122 | 0.105 | 0.416 | cs | 240 | 0.00403 | MV
NA2XS2Y 1x150 RM/25 12/20 kV | 250 | 0.206 | 0.116 | 0.319 | cs | 150 | 0.00403 | MV
NA2XS2Y 1x120 RM/25 12/20 kV | 230 | 0.253 | 0.119 | 0.283 | cs | 120 | 0.00403 | MV
NA2XS2Y 1x70 RM/25 12/20 kV | 190 | 0.443 | 0.132 | 0.22 | cs | 70 | 0.00403 | MV
NA2XS2Y 1x150 RM/25 6/10 kV | 360 | 0.206 | 0.11 | 0.315 | cs | 150 | 0.00403 | MV
NA2XS2Y 1x120 RM/25 6/10 kV | 340 | 0.253 | 0.113 | 0.28 | cs | 120 | 0.00403 | MV
NA2XS2Y 1x70 RM/25 6/10 kV | 280 | 0.443 | 0.123 | 0.217 | cs | 70 | 0.00403 | MV
N2XS(FL)2Y 1x120 RM/35 64/110 kV | 112 | 0.153 | 0.166 | 0.366 | cs | 120 | 0.00393 | HV
N2XS(FL)2Y 1x185 RM/35 64/110 kV | 125 | 0.099 | 0.156 | 0.457 | cs | 185 | 0.00393 | HV
N2XS(FL)2Y 1x240 RM/35 64/110 kV | 135 | 0.075 | 0.149 | 0.526 | cs | 240 | 0.00393 | HV
N2XS(FL)2Y 1x300 RM/35 64/110 kV | 144 | 0.06 | 0.144 | 0.588 | cs | 300 | 0.00393 | HV
15-AL1/3-ST1A 0.4 | 11 | 1.8769 | 0.35 | 0.105 | ol | 16 | 0.00403 | LV
24-AL1/4-ST1A 0.4 | 11.25 | 1.2012 | 0.335 | 0.14 | ol | 24 | 0.00403 | LV
48-AL1/8-ST1A 0.4 | 12.2 | 0.5939 | 0.3 | 0.21 | ol | 48 | 0.00403 | LV
94-AL1/15-ST1A 0.4 | 13.2 | 0.306 | 0.29 | 0.35 | ol | 94 | 0.00403 | LV
34-AL1/6-ST1A 10.0 | 9.7 | 0.8342 | 0.36 | 0.17 | ol | 34 | 0.00403 | MV
48-AL1/8-ST1A 10.0 | 10.1 | 0.5939 | 0.35 | 0.21 | ol | 48 | 0.00403 | MV
70-AL1/11-ST1A 10.0 | 10.4 | 0.4132 | 0.339 | 0.29 | ol | 70 | 0.00403 | MV
94-AL1/15-ST1A 10.0 | 10.75 | 0.306 | 0.33 | 0.35 | ol | 94 | 0.00403 | MV
122-AL1/20-ST1A 10.0 | 11.1 | 0.2376 | 0.323 | 0.41 | ol | 122 | 0.00403 | MV
149-AL1/24-ST1A 10.0 | 11.25 | 0.194 | 0.315 | 0.47 | ol | 149 | 0.00403 | MV
34-AL1/6-ST1A 20.0 | 9.15 | 0.8342 | 0.382 | 0.17 | ol | 34 | 0.00403 | MV
48-AL1/8-ST1A 20.0 | 9.5 | 0.5939 | 0.372 | 0.21 | ol | 48 | 0.00403 | MV
70-AL1/11-ST1A 20.0 | 9.7 | 0.4132 | 0.36 | 0.29 | ol | 70 | 0.00403 | MV
94-AL1/15-ST1A 20.0 | 10 | 0.306 | 0.35 | 0.35 | ol | 94 | 0.00403 | MV
122-AL1/20-ST1A 20.0 | 10.3 | 0.2376 | 0.344 | 0.41 | ol | 122 | 0.00403 | MV
149-AL1/24-ST1A 20.0 | 10.5 | 0.194 | 0.337 | 0.47 | ol | 149 | 0.00403 | MV
184-AL1/30-ST1A 20.0 | 10.75 | 0.1571 | 0.33 | 0.535 | ol | 184 | 0.00403 | MV
243-AL1/39-ST1A 20.0 | 11 | 0.1188 | 0.32 | 0.645 | ol | 243 | 0.00403 | MV
48-AL1/8-ST1A 110.0 | 8 | 0.5939 | 0.46 | 0.21 | ol | 48 | 0.00403 | HV
70-AL1/11-ST1A 110.0 | 8.4 | 0.4132 | 0.45 | 0.29 | ol | 70 | 0.00403 | HV
94-AL1/15-ST1A 110.0 | 8.65 | 0.306 | 0.44 | 0.35 | ol | 94 | 0.00403 | HV
122-AL1/20-ST1A 110.0 | 8.5 | 0.2376 | 0.43 | 0.41 | ol | 122 | 0.00403 | HV
149-AL1/24-ST1A 110.0 | 8.75 | 0.194 | 0.41 | 0.47 | ol | 149 | 0.00403 | HV
184-AL1/30-ST1A 110.0 | 8.8 | 0.1571 | 0.4 | 0.535 | ol | 184 | 0.00403 | HV
243-AL1/39-ST1A 110.0 | 9 | 0.1188 | 0.39 | 0.645 | ol | 243 | 0.00403 | HV
305-AL1/39-ST1A 110.0 | 9.2 | 0.0949 | 0.38 | 0.74 | ol | 305 | 0.00403 | HV
490-AL1/64-ST1A 110.0 | 9.75 | 0.059 | 0.37 | 0.96 | ol | 490 | 0.00403 | HV
679-AL1/86-ST1A 110.0 | 9.95 | 0.042 | 0.36 | 1.15 | ol | 679 | 0.00403 | HV
490-AL1/64-ST1A 220.0 | 10 | 0.059 | 0.285 | 0.96 | ol | 490 | 0.00403 | HV
679-AL1/86-ST1A 220.0 | 11.7 | 0.042 | 0.275 | 1.15 | ol | 679 | 0.00403 | HV
490-AL1/64-ST1A 380.0 | 11 | 0.059 | 0.253 | 0.96 | ol | 490 | 0.00403 | HV
679-AL1/86-ST1A 380.0 | 14.6 | 0.042 | 0.25 | 1.15 | ol | 679 | 0.00403 | HV

## trafo_std_types
| i0_percent | pfe_kw | vkr_percent | sn_mva | vn_lv_kv | vn_hv_kv | vk_percent | shift_degree | vector_group | tap_side | tap_neutral | tap_min | tap_max | tap_step_degree | tap_step_percent | tap_phase_shifter
160 MVA 380/110 kV | 0.06 | 60 | 0.25 | 160 | 110 | 380 | 12.2 | 0 | Yy0 | hv | 0 | -9 | 9 | 0 | 1.5 | FALSE
100 MVA 220/110 kV | 0.06 | 55 | 0.26 | 100 | 110 | 220 | 12 | 0 | Yy0 | hv | 0 | -9 | 9 | 0 | 1.5 | FALSE
63 MVA 110/20 kV | 0.04 | 22 | 0.32 | 63 | 20 | 110 | 18 | 150 | YNd5 | hv | 0 | -9 | 9 | 0 | 1.5 | FALSE
40 MVA 110/20 kV | 0.05 | 18 | 0.34 | 40 | 20 | 110 | 16.2 | 150 | YNd5 | hv | 0 | -9 | 9 | 0 | 1.5 | FALSE
25 MVA 110/20 kV | 0.07 | 14 | 0.41 | 25 | 20 | 110 | 12 | 150 | YNd5 | hv | 0 | -9 | 9 | 0 | 1.5 | FALSE
63 MVA 110/10 kV | 0.04 | 22 | 0.32 | 63 | 10 | 110 | 18 | 150 | YNd5 | hv | 0 | -9 | 9 | 0 | 1.5 | FALSE
40 MVA 110/10 kV | 0.05 | 18 | 0.34 | 40 | 10 | 110 | 16.2 | 150 | YNd5 | hv | 0 | -9 | 9 | 0 | 1.5 | FALSE
25 MVA 110/10 kV | 0.07 | 14 | 0.41 | 25 | 10 | 110 | 12 | 150 | YNd5 | hv | 0 | -9 | 9 | 0 | 1.5 | FALSE
0.25 MVA 20/0.4 kV | 0.32 | 0.8 | 1.44 | 0.25 | 0.4 | 20 | 6 | 150 | Yzn5 | hv | 0 | -2 | 2 | 0 | 2.5 | FALSE
0.4 MVA 20/0.4 kV | 0.3375 | 1.35 | 1.425 | 0.4 | 0.4 | 20 | 6 | 150 | Dyn5 | hv | 0 | -2 | 2 | 0 | 2.5 | FALSE
0.63 MVA 20/0.4 kV | 0.2619 | 1.65 | 1.206 | 0.63 | 0.4 | 20 | 6 | 150 | Dyn5 | hv | 0 | -2 | 2 | 0 | 2.5 | FALSE
0.25 MVA 10/0.4 kV | 0.24 | 0.6 | 1.2 | 0.25 | 0.4 | 10 | 4 | 150 | Dyn5 | hv | 0 | -2 | 2 | 0 | 2.5 | FALSE
0.4 MVA 10/0.4 kV | 0.2375 | 0.95 | 1.325 | 0.4 | 0.4 | 10 | 4 | 150 | Dyn5 | hv | 0 | -2 | 2 | 0 | 2.5 | FALSE
0.63 MVA 10/0.4 kV | 0.1873 | 1.18 | 1.0794 | 0.63 | 0.4 | 10 | 4 | 150 | Dyn5 | hv | 0 | -2 | 2 | 0 | 2.5 | FALSE

## trafo3w_std_types
| sn_hv_mva | sn_mv_mva | sn_lv_mva | vn_hv_kv | vn_mv_kv | vn_lv_kv | vk_hv_percent | vk_mv_percent | vk_lv_percent | vkr_hv_percent | vkr_mv_percent | vkr_lv_percent | pfe_kw | i0_percent | shift_mv_degree | shift_lv_degree | vector_group | tap_side | tap_neutral | tap_min | tap_max | tap_step_percent
63/25/38 MVA 110/20/10 kV | 63 | 25 | 38 | 110 | 20 | 10 | 10.4 | 10.4 | 10.4 | 0.28 | 0.32 | 0.35 | 35 | 0.89 | 0 | 0 | YN0yn0yn0 | hv | 0 | -10 | 10 | 1.2
63/25/38 MVA 110/10/10 kV | 63 | 25 | 38 | 110 | 10 | 10 | 10.4 | 10.4 | 10.4 | 0.28 | 0.32 | 0.35 | 35 | 0.89 | 0 | 0 | YN0yn0yn0 | hv | 0 | -10 | 10 | 1.2

## fuse_std_types
| fuse_type | i_rated_a | t_avg | t_min | t_total | x_avg | x_min | x_total
HV 100A | HV 100A | 100 | 0 | [10.0, 3.64, 0.854, 0.281, 0.1, 0.0531, 0.022, 0.01] | [10.0, 4.267, 1.21, 0.403, 0.1, 0.058, 0.022, 0.01] | 0 | [300.0, 350.0, 450.0, 550.0, 700.0, 850.0, 1200.0, 1752.0] | [600.0, 700.0, 900.0, 1150.0, 1665.0, 2000.0, 3000.0, 4313.0]
HV 10A | HV 10A | 10 | 0 | [10.0, 1675.0, 0.344, 0.156, 0.1, 0.0417, 0.0171, 0.01] | [10.0, 1.3, 0.3, 0.155, 0.1, 0.0555, 0.023, 0.01] | 0 | [30.0, 32.0, 35.0, 37.0, 39.0, 50.0, 70.0, 88.0] | [60.0, 70.0, 80.0, 87.0, 94.0, 110.0, 150.0, 216.0]
HV 125A | HV 125A | 125 | 0 | [10.0, 1.82, 0.344, 0.1, 0.0467, 0.0269, 0.01] | [10.0, 2.478, 0.426, 0.1, 0.0427, 0.0211, 0.01] | 0 | [375.0, 500.0, 700.0, 925.0, 1200.0, 1500.0, 2341.0] | [750.0, 1000.0, 1500.0, 2200.0, 3000.0, 4000.0, 5765.0]
HV 160A | HV 160A | 160 | 0 | [10.0, 4.15, 1.03, 0.198, 0.1, 0.051, 0.0172, 0.01] | [10.0, 2.3, 0.734, 0.274, 0.1, 0.046, 0.0177, 0.01] | 0 | [480.0, 550.0, 700.0, 1000.0, 1260.0, 1600.0, 2500.0, 3227.0] | [960.0, 1300.0, 1700.0, 2200.0, 2996.0, 4000.0, 6000.0, 7946.0]
HV 16A | HV 16A | 16 | 0 | [10.0, 0.352, 0.164, 0.1, 0.0649, 0.0342, 0.01] | [10.0, 2.34, 0.722, 0.181, 0.1, 0.055, 0.0296, 0.01] | 0 | [48.0, 60.0, 65.0, 71.0, 80.0, 100.0, 162.0] | [96.0, 110.0, 125.0, 150.0, 168.0, 200.0, 250.0, 398.0]
HV 200A | HV 200A | 200 | 0 | [10.0, 4.267, 1.21, 0.403, 0.1, 0.058, 0.022, 0.01] | [10.0, 3.73, 1.654, 0.328, 0.1, 0.0531, 0.019, 0.01] | 0 | [600.0, 700.0, 900.0, 1150.0, 1665.0, 2000.0, 3000.0, 4313.0] | [1200.0, 1500.0, 1800.0, 2700.0, 3960.0, 5000.0, 7500.0, 10620.0]
HV 20A | HV 20A | 20 | 0 | [10.0, 1.3, 0.3, 0.155, 0.1, 0.0555, 0.023, 0.01] | [10.0, 1.3, 0.161, 0.1, 0.0611, 0.0399, 0.0141, 0.01] | 0 | [60.0, 70.0, 80.0, 87.0, 94.0, 110.0, 150.0, 216.0] | [120.0, 150.0, 200.0, 223.0, 260.0, 300.0, 450.0, 532.0]
HV 25A | HV 25A | 25 | 0 | [10.0, 2.512, 0.833, 0.299, 0.1, 0.0372, 0.0223, 0.01] | [10.0, 3.125, 0.597, 0.198, 0.1, 0.0378, 0.022, 0.01] | 0 | [75.0, 82.0, 90.0, 100.0, 124.0, 170.0, 200.0, 289.0] | [150.0, 170.0, 210.0, 250.0, 294.0, 400.0, 500.0, 711.0]
HV 31.5A | HV 31.5A | 31.5 | 0 | [10.0, 2.34, 0.722, 0.181, 0.1, 0.055, 0.0296, 0.01] | [10.0, 2.84, 0.368, 0.164, 0.1, 0.0621, 0.0378, 0.0195, 0.01] | 0 | [95.0, 110.0, 125.0, 150.0, 165.0, 200.0, 250.0, 390.0] | [189.0, 220.0, 300.0, 350.0, 393.0, 450.0, 530.0, 700.0, 960.0]
HV 40A | HV 40A | 40 | 0 | [10.0, 1.3, 0.161, 0.1, 0.0611, 0.0399, 0.0141, 0.01] | [10.0, 2.05, 0.369, 0.198, 0.1, 0.051, 0.0298, 0.01] | 0 | [120.0, 150.0, 200.0, 223.0, 260.0, 300.0, 450.0, 532.0] | [240.0, 300.0, 400.0, 450.0, 530.0, 650.0, 800.0, 1311.0]
HV 50A | HV 50A | 50 | 0 | [10.0, 3.215, 0.597, 0.198, 0.1, 0.0378, 0.022, 0.01] | [10.0, 3.64, 0.854, 0.281, 0.1, 0.0531, 0.022, 0.01] | 0 | [150.0, 170.0, 210.0, 250.0, 294.0, 400.0, 500.0, 711.0] | [300.0, 350.0, 450.0, 550.0, 700.0, 850.0, 1200.0, 1752.0]
HV 6.3A | HV 6.3A | 6.3 | 0 | [10.0, 1.39, 0.344, 0.168, 0.1, 0.056, 0.0263, 0.01] | [10.0, 1.711, 0.516, 0.198, 0.1, 0.0634, 0.0303, 0.01] | 0 | [19.0, 19.5, 20.4, 20.8, 22.0, 25.0, 32.0, 48.0] | [38.0, 40.0, 43.0, 48.0, 53.0, 60.0, 75.0, 118.0]
HV 63A | HV 63A | 63 | 0 | [10.0, 2.84, 0.368, 0.164, 0.1, 0.0621, 0.0378, 0.0195, 0.01] | [10.0, 1.82, 0.344, 0.1, 0.0467, 0.0269, 0.01] | 0 | [189.0, 220.0, 300.0, 350.0, 393.0, 450.0, 530.0, 700.0, 961.0] | [378.0, 500.0, 700.0, 934.0, 1200.0, 1500.0, 2366.0]
HV 80A | HV 80A | 80 | 0 | [10.0, 2.05, 0.369, 0.198, 0.1, 0.051, 0.0298, 0.01] | [10.0, 4.15, 1.03, 0.198, 0.1, 0.051, 0.0172, 0.01] | 0 | [240.0, 300.0, 400.0, 450.0, 530.0, 650.0, 800.0, 1311.0] | [480.0, 550.0, 700.0, 1000.0, 1260.0, 1600.0, 2500.0, 3227.0]
Siemens NH-1-100 | Siemens NH-1-100 | 100 | [5400.0, 2000.0, 400.0, 20.0, 1.0, 0.2, 0.012, 0.004] | 0 | 0 | [150.0, 190.0, 250.0, 430.0, 900.0, 1250.0, 2700.0, 3600.0] | 0 | 0
Siemens NH-1-125 | Siemens NH-1-125 | 125 | [4800.0, 120.0, 7.0, 0.1, 0.004] | 0 | 0 | [180.0, 400.0, 740.0, 2000.0, 4250.0] | 0 | 0
Siemens NH-1-16 | Siemens NH-1-16 | 16 | [4000.0, 400.0, 2.0, 0.1, 0.04, 0.01] | 0 | 0 | [26.0, 35.0, 75.0, 150.0, 200.0, 300.0] | 0 | 0
Siemens NH-1-160 | Siemens NH-1-160 | 160 | [4800.0, 120.0, 7.0, 0.1, 0.004] | 0 | 0 | [210.0, 500.0, 900.0, 2300.0, 5000.0] | 0 | 0
Siemens NH-1-25 | Siemens NH-1-25 | 25 | [4000.0, 1000.0, 10.0, 0.2, 0.02, 0.01] | 0 | 0 | [40.0, 50.0, 100.0, 210.0, 400.0, 500.0] | 0 | 0
Siemens NH-1-50 | Siemens NH-1-50 | 50 | [4000.0, 40.0, 4.0, 1.0, 0.02, 0.01] | 0 | 0 | [86.0, 200.0, 300.0, 400.0, 1000.0, 1280.0] | 0 | 0
Siemens NH-1-63 | Siemens NH-1-63 | 63 | [4000.0, 100.0, 10.0, 2.0, 0.04, 0.01] | 0 | 0 | [100.0, 200.0, 300.0, 400.0, 1000.0, 1500.0] | 0 | 0
Siemens NH-1-80 | Siemens NH-1-80 | 80 | [4800.0, 120.0, 7.0, 0.1, 0.01] | 0 | 0 | [150.58, 250.0, 450.0, 1150.0, 2470.0] | 0 | 0
Siemens NH-2-1000 | Siemens NH-2-1000 | 1000 | [4800.0, 120.0, 7.0, 0.1, 0.004] | 0 | 0 | [1900.0, 3500.0, 8400.0, 24000.0, 52000.0] | 0 | 0
Siemens NH-2-200 | Siemens NH-2-200 | 200 | [4800.0, 120.0, 7.0, 0.1, 0.004] | 0 | 0 | [280.0, 650.0, 1200.0, 3000.0, 7000.0] | 0 | 0
Siemens NH-2-224 | Siemens NH-2-224 | 224 | [4800.0, 120.0, 7.0, 0.2, 0.04, 0.004] | 0 | 0 | [400.0, 750.0, 1453.0, 3025.0, 4315.0, 7600.0] | 0 | 0
Siemens NH-2-250 | Siemens NH-2-250 | 250 | [4800.0, 120.0, 7.0, 0.1, 0.004] | 0 | 0 | [450.0, 800.0, 1650.0, 4000.0, 8500.0] | 0 | 0
Siemens NH-2-315 | Siemens NH-2-315 | 315 | [4800.0, 120.0, 7.0, 0.1, 0.004] | 0 | 0 | [550.0, 920.0, 1900.0, 5000.0, 11000.0] | 0 | 0
Siemens NH-2-355 | Siemens NH-2-355 | 355 | [4800.0, 120.0, 6.0, 0.1, 0.004] | 0 | 0 | [650.0, 1116.27, 2350.0, 5840.0, 12790.0] | 0 | 0
Siemens NH-2-400 | Siemens NH-2-400 | 400 | [4800.0, 120.0, 7.0, 0.1, 0.004] | 0 | 0 | [720.0, 1350.0, 2800.0, 6500.0, 15000.0] | 0 | 0
Siemens NH-2-425 | Siemens NH-2-425 | 425 | [4800.0, 120.0, 7.0, 0.1, 0.004] | 0 | 0 | [850.0, 1500.0, 3050.0, 7500.0, 16500.0] | 0 | 0
Siemens NH-2-630 | Siemens NH-2-630 | 630 | [4800.0, 120.0, 7.0, 0.1, 0.004] | 0 | 0 | [1200.0, 2000.0, 4800.0, 12000.0, 26000.0] | 0 | 0

## dtypes
| element | column | dtype
0 | bus | name | object
1 | bus | vn_kv | float64
2 | bus | type | object
3 | bus | zone | object
4 | bus | in_service | bool
5 | load | name | object
6 | load | bus | uint32
7 | load | p_mw | float64
8 | load | q_mvar | float64
9 | load | const_z_percent | float64
10 | load | const_i_percent | float64
11 | load | sn_mva | float64
12 | load | scaling | float64
13 | load | in_service | bool
14 | load | type | object
15 | ext_grid | name | object
16 | ext_grid | bus | uint32
17 | ext_grid | vm_pu | float64
18 | ext_grid | va_degree | float64
19 | ext_grid | slack_weight | float64
20 | ext_grid | in_service | bool
21 | line | name | object
22 | line | std_type | object
23 | line | from_bus | uint32
24 | line | to_bus | uint32
25 | line | length_km | float64
26 | line | r_ohm_per_km | float64
27 | line | x_ohm_per_km | float64
28 | line | c_nf_per_km | float64
29 | line | g_us_per_km | float64
30 | line | max_i_ka | float64
31 | line | df | float64
32 | line | parallel | uint32
33 | line | type | object
34 | line | in_service | bool
35 | trafo | name | object
36 | trafo | std_type | object
37 | trafo | hv_bus | uint32
38 | trafo | lv_bus | uint32
39 | trafo | sn_mva | float64
40 | trafo | vn_hv_kv | float64
41 | trafo | vn_lv_kv | float64
42 | trafo | vk_percent | float64
43 | trafo | vkr_percent | float64
44 | trafo | pfe_kw | float64
45 | trafo | i0_percent | float64
46 | trafo | shift_degree | float64
47 | trafo | tap_side | object
48 | trafo | tap_neutral | int32
49 | trafo | tap_min | int32
50 | trafo | tap_max | int32
51 | trafo | tap_step_percent | float64
52 | trafo | tap_step_degree | float64
53 | trafo | tap_pos | int32
54 | trafo | tap_phase_shifter | bool
55 | trafo | parallel | uint32
56 | trafo | df | float64
57 | trafo | in_service | bool
58 | line_geodata | coords | object
59 | bus_geodata | x | float64
60 | bus_geodata | y | float64
61 | bus_geodata | coords | object

## parameters
| version | format_version | converged | OPF_converged | name | f_hz | sn_mva
0 | 2.14.6 | 2.14.0 | FALSE | FALSE |  | 50 | 1