## bus
| name | vn_kv | type | zone | in_service
0 | bus_LV_6037-80_0_3_node_0 | 0.4 | n |  | TRUE
1 | bus_LV_6037-80_0_3_node_1 | 0.4 | n |  | TRUE
2 | bus_LV_6037-80_0_3_node_3 | 0.4 | n |  | TRUE
3 | bus_LV_6037-80_0_3_node_94 | 0.4 | n |  | TRUE
4 | bus_LV_6037-80_0_3_node_4 | 0.4 | n |  | TRUE
5 | bus_LV_6037-80_0_3_node_10 | 0.4 | n |  | TRUE
6 | bus_LV_6037-80_0_3_node_36 | 0.4 | n |  | TRUE
7 | bus_LV_6037-80_0_3_node_5 | 0.4 | n |  | TRUE
8 | bus_LV_6037-80_0_3_node_7 | 0.4 | n |  | TRUE
9 | bus_LV_6037-80_0_3_node_24 | 0.4 | n |  | TRUE
10 | bus_LV_6037-80_0_3_node_39 | 0.4 | n |  | TRUE
11 | bus_LV_6037-80_0_3_node_6 | 0.4 | n |  | TRUE
12 | bus_LV_6037-80_0_3_node_20 | 0.4 | n |  | TRUE
13 | bus_LV_6037-80_0_3_node_48 | 0.4 | n |  | TRUE
14 | bus_LV_6037-80_0_3_node_18 | 0.4 | n |  | TRUE
15 | bus_LV_6037-80_0_3_node_8 | 0.4 | n |  | TRUE
16 | bus_LV_6037-80_0_3_node_11 | 0.4 | n |  | TRUE
17 | bus_LV_6037-80_0_3_node_47 | 0.4 | n |  | TRUE
18 | bus_LV_6037-80_0_3_node_118 | 0.4 | n |  | TRUE
19 | bus_LV_6037-80_0_3_node_16 | 0.4 | n |  | TRUE
20 | bus_LV_6037-80_0_3_node_46 | 0.4 | n |  | TRUE
21 | bus_LV_6037-80_0_3_node_12 | 0.4 | n |  | TRUE
22 | bus_LV_6037-80_0_3_node_44 | 0.4 | n |  | TRUE
23 | bus_LV_6037-80_0_3_node_14 | 0.4 | n |  | TRUE
24 | bus_LV_6037-80_0_3_node_15 | 0.4 | n |  | TRUE
25 | bus_LV_6037-80_0_3_node_71 | 0.4 | n |  | TRUE
26 | bus_LV_6037-80_0_3_node_119 | 0.4 | n |  | TRUE
27 | bus_LV_6037-80_0_3_node_96 | 0.4 | n |  | TRUE
28 | bus_LV_6037-80_0_3_node_92 | 0.4 | n |  | TRUE
29 | bus_LV_6037-80_0_3_node_37 | 0.4 | n |  | TRUE
30 | bus_LV_6037-80_0_3_node_35 | 0.4 | n |  | TRUE
31 | bus_LV_6037-80_0_3_node_34 | 0.4 | n |  | TRUE
32 | bus_LV_6037-80_0_3_node_23 | 0.4 | n |  | TRUE
33 | bus_LV_6037-80_0_3_node_38 | 0.4 | n |  | TRUE
34 | bus_LV_6037-80_0_3_node_19 | 0.4 | n |  | TRUE
35 | bus_LV_6037-80_0_3_node_42 | 0.4 | n |  | TRUE
36 | bus_LV_6037-80_0_3_node_45 | 0.4 | n |  | TRUE
37 | bus_LV_6037-80_0_3_node_31 | 0.4 | n |  | TRUE
38 | bus_LV_6037-80_0_3_node_32 | 0.4 | n |  | TRUE
39 | bus_LV_6037-80_0_3_node_95 | 0.4 | n |  | TRUE
40 | bus_LV_6037-80_0_3_node_93 | 0.4 | n |  | TRUE
41 | bus_LV_6037-80_0_3_node_72 | 0.4 | n |  | TRUE
42 | bus_LV_6037-80_0_3_node_78 | 0.4 | n |  | TRUE
43 | bus_LV_6037-80_0_3_node_109 | 0.4 | n |  | TRUE
44 | bus_LV_6037-80_0_3_node_76 | 0.4 | n |  | TRUE
45 | bus_LV_6037-80_0_3_node_102 | 0.4 | n |  | TRUE
46 | bus_LV_6037-80_0_3_node_103 | 0.4 | n |  | TRUE
47 | bus_LV_6037-80_0_3_node_21 | 0.4 | n |  | TRUE
48 | bus_LV_6037-80_0_3_node_22 | 0.4 | n |  | TRUE
49 | bus_LV_6037-80_0_3_node_25 | 0.4 | n |  | TRUE
50 | bus_LV_6037-80_0_3_node_26 | 0.4 | n |  | TRUE
51 | bus_LV_6037-80_0_3_node_27 | 0.4 | n |  | TRUE
52 | bus_LV_6037-80_0_3_node_28 | 0.4 | n |  | TRUE
53 | bus_LV_6037-80_0_3_node_29 | 0.4 | n |  | TRUE
54 | bus_LV_6037-80_0_3_node_83 | 0.4 | n |  | TRUE
55 | bus_LV_6037-80_0_3_node_30 | 0.4 | n |  | TRUE
56 | bus_LV_6037-80_0_3_node_68 | 0.4 | n |  | TRUE
57 | bus_LV_6037-80_0_3_node_84 | 0.4 | n |  | TRUE
58 | bus_LV_6037-80_0_3_node_70 | 0.4 | n |  | TRUE
59 | bus_LV_6037-80_0_3_node_66 | 0.4 | n |  | TRUE
60 | bus_LV_6037-80_0_3_node_33 | 0.4 | n |  | TRUE
61 | bus_LV_6037-80_0_3_node_43 | 0.4 | n |  | TRUE
62 | bus_LV_6037-80_0_3_node_40 | 0.4 | n |  | TRUE
63 | bus_LV_6037-80_0_3_node_41 | 0.4 | n |  | TRUE
64 | bus_LV_6037-80_0_3_node_49 | 0.4 | n |  | TRUE
65 | bus_LV_6037-80_0_3_node_50 | 0.4 | n |  | TRUE
66 | bus_LV_6037-80_0_3_node_51 | 0.4 | n |  | TRUE
67 | bus_LV_6037-80_0_3_node_52 | 0.4 | n |  | TRUE
68 | bus_LV_6037-80_0_3_node_53 | 0.4 | n |  | TRUE
69 | bus_LV_6037-80_0_3_node_54 | 0.4 | n |  | TRUE
70 | bus_LV_6037-80_0_3_node_55 | 0.4 | n |  | TRUE
71 | bus_LV_6037-80_0_3_node_56 | 0.4 | n |  | TRUE
72 | bus_LV_6037-80_0_3_node_80 | 0.4 | n |  | TRUE
73 | bus_LV_6037-80_0_3_node_108 | 0.4 | n |  | TRUE
74 | bus_LV_6037-80_0_3_node_57 | 0.4 | n |  | TRUE
75 | bus_LV_6037-80_0_3_node_79 | 0.4 | n |  | TRUE
76 | bus_LV_6037-80_0_3_node_107 | 0.4 | n |  | TRUE
77 | bus_LV_6037-80_0_3_node_88 | 0.4 | n |  | TRUE
78 | bus_LV_6037-80_0_3_node_85 | 0.4 | n |  | TRUE
79 | bus_LV_6037-80_0_3_node_104 | 0.4 | n |  | TRUE
80 | bus_LV_6037-80_0_3_node_86 | 0.4 | n |  | TRUE
81 | bus_LV_6037-80_0_3_node_58 | 0.4 | n |  | TRUE
82 | bus_LV_6037-80_0_3_node_60 | 0.4 | n |  | TRUE
83 | bus_LV_6037-80_0_3_node_59 | 0.4 | n |  | TRUE
84 | bus_LV_6037-80_0_3_node_61 | 0.4 | n |  | TRUE
85 | bus_LV_6037-80_0_3_node_62 | 0.4 | n |  | TRUE
86 | bus_LV_6037-80_0_3_node_63 | 0.4 | n |  | TRUE
87 | bus_LV_6037-80_0_3_node_64 | 0.4 | n |  | TRUE
88 | bus_LV_6037-80_0_3_node_120 | 0.4 | n |  | TRUE
89 | bus_LV_6037-80_0_3_node_73 | 0.4 | n |  | TRUE
90 | bus_LV_6037-80_0_3_node_113 | 0.4 | n |  | TRUE
91 | bus_LV_6037-80_0_3_node_65 | 0.4 | n |  | TRUE
92 | bus_LV_6037-80_0_3_node_112 | 0.4 | n |  | TRUE
93 | bus_LV_6037-80_0_3_node_101 | 0.4 | n |  | TRUE
94 | bus_LV_6037-80_0_3_node_110 | 0.4 | n |  | TRUE
95 | bus_LV_6037-80_0_3_node_74 | 0.4 | n |  | TRUE
96 | bus_LV_6037-80_0_3_node_90 | 0.4 | n |  | TRUE
97 | bus_LV_6037-80_0_3_node_117 | 0.4 | n |  | TRUE
98 | bus_LV_6037-80_0_3_node_67 | 0.4 | n |  | TRUE
99 | bus_LV_6037-80_0_3_node_69 | 0.4 | n |  | TRUE
100 | bus_LV_6037-80_0_3_node_98 | 0.4 | n |  | TRUE
101 | bus_LV_6037-80_0_3_node_97 | 0.4 | n |  | TRUE
102 | bus_LV_6037-80_0_3_node_75 | 0.4 | n |  | TRUE
103 | bus_LV_6037-80_0_3_node_77 | 0.4 | n |  | TRUE
104 | bus_LV_6037-80_0_3_node_89 | 0.4 | n |  | TRUE
105 | bus_LV_6037-80_0_3_node_99 | 0.4 | n |  | TRUE
106 | bus_LV_6037-80_0_3_node_87 | 0.4 | n |  | TRUE
107 | bus_LV_6037-80_0_3_node_81 | 0.4 | n |  | TRUE
108 | bus_LV_6037-80_0_3_node_82 | 0.4 | n |  | TRUE
109 | bus_LV_6037-80_0_3_node_100 | 0.4 | n |  | TRUE
110 | bus_LV_6037-80_0_3_node_106 | 0.4 | n |  | TRUE
111 | bus_LV_6037-80_0_3_node_105 | 0.4 | n |  | TRUE
112 | bus_LV_6037-80_0_3_node_111 | 0.4 | n |  | TRUE
113 | bus_LV_6037-80_0_3_node_114 | 0.4 | n |  | TRUE
114 | bus_MV_101_1_node_157 | 20 | n |  | TRUE

## load
| name | bus | p_mw | q_mvar | const_z_percent | const_i_percent | sn_mva | scaling | in_service | type
0 | LV_6037-80_0_3_load_0 | 0 | 0.0014626 | 0.00036656 | 0 | 0 |  | 1 | TRUE | wye
1 | LV_6037-80_0_3_load_1 | 1 | 0.001184 | 0.00029674 | 0 | 0 |  | 1 | TRUE | wye
2 | LV_6037-80_0_3_load_3 | 2 | 0.001435 | 0.00035965 | 0 | 0 |  | 1 | TRUE | wye
3 | LV_6037-80_0_3_load_39 | 10 | 0.0010922 | 0.00027372 | 0 | 0 |  | 1 | TRUE | wye
4 | LV_6037-80_0_3_load_20 | 12 | 0.00051624 | 0.00012938 | 0 | 0 |  | 1 | TRUE | wye
5 | LV_6037-80_0_3_load_18 | 14 | 0.0012883 | 0.00032288 | 0 | 0 |  | 1 | TRUE | wye
6 | LV_6037-80_0_3_load_47 | 17 | 0.0012097 | 0.00030319 | 0 | 0 |  | 1 | TRUE | wye
7 | LV_6037-80_0_3_load_118 | 18 | 0.010056 | 0.0025202 | 0 | 0 |  | 1 | TRUE | wye
8 | LV_6037-80_0_3_load_46 | 20 | 0.00094951 | 0.00023797 | 0 | 0 |  | 1 | TRUE | wye
9 | LV_6037-80_0_3_load_44 | 22 | 0.00065424 | 0.00016397 | 0 | 0 |  | 1 | TRUE | wye
10 | LV_6037-80_0_3_load_71 | 25 | 0.0024954 | 0.00062542 | 0 | 0 |  | 1 | TRUE | wye
11 | LV_6037-80_0_3_load_119 | 26 | 0.0043236 | 0.0010836 | 0 | 0 |  | 1 | TRUE | wye
12 | LV_6037-80_0_3_load_96 | 27 | 0.0046443 | 0.001164 | 0 | 0 |  | 1 | TRUE | wye
13 | LV_6037-80_0_3_load_92 | 28 | 0.0025641 | 0.00064263 | 0 | 0 |  | 1 | TRUE | wye
14 | LV_6037-80_0_3_load_37 | 29 | 0.00066602 | 0.00016692 | 0 | 0 |  | 1 | TRUE | wye
15 | LV_6037-80_0_3_load_35 | 30 | 0.00042517 | 0.00010656 | 0 | 0 |  | 1 | TRUE | wye
16 | LV_6037-80_0_3_load_34 | 31 | 0.00075135 | 0.00018831 | 0 | 0 |  | 1 | TRUE | wye
17 | LV_6037-80_0_3_load_23 | 32 | 0.00075407 | 0.00018899 | 0 | 0 |  | 1 | TRUE | wye
18 | LV_6037-80_0_3_load_38 | 33 | 0.00085205 | 0.00021354 | 0 | 0 |  | 1 | TRUE | wye
19 | LV_6037-80_0_3_load_19 | 34 | 0.0011729 | 0.00029395 | 0 | 0 |  | 1 | TRUE | wye
20 | LV_6037-80_0_3_load_42 | 35 | 0.00095855 | 0.00024023 | 0 | 0 |  | 1 | TRUE | wye
21 | LV_6037-80_0_3_load_45 | 36 | 0.0045166 | 0.001132 | 0 | 0 |  | 1 | TRUE | wye
22 | LV_6037-80_0_3_load_31 | 37 | 0.001743 | 0.00043683 | 0 | 0 |  | 1 | TRUE | wye
23 | LV_6037-80_0_3_load_95 | 39 | 0.0020177 | 0.00050568 | 0 | 0 |  | 1 | TRUE | wye
24 | LV_6037-80_0_3_load_93 | 40 | 0.0061691 | 0.0015461 | 0 | 0 |  | 1 | TRUE | wye
25 | LV_6037-80_0_3_load_72 | 41 | 0.0024677 | 0.00061846 | 0 | 0 |  | 1 | TRUE | wye
26 | LV_6037-80_0_3_load_109 | 43 | 0.0027235 | 0.00068258 | 0 | 0 |  | 1 | TRUE | wye
27 | LV_6037-80_0_3_load_102 | 45 | 0.0026581 | 0.00066618 | 0 | 0 |  | 1 | TRUE | wye
28 | LV_6037-80_0_3_load_103 | 46 | 0.0027817 | 0.00069717 | 0 | 0 |  | 1 | TRUE | wye
29 | LV_6037-80_0_3_load_21 | 47 | 0.00058535 | 0.0001467 | 0 | 0 |  | 1 | TRUE | wye
30 | LV_6037-80_0_3_load_22 | 48 | 0.00057742 | 0.00014471 | 0 | 0 |  | 1 | TRUE | wye
31 | LV_6037-80_0_3_load_25 | 49 | 0.0039996 | 0.0010024 | 0 | 0 |  | 1 | TRUE | wye
32 | LV_6037-80_0_3_load_26 | 50 | 0.0024735 | 0.00061992 | 0 | 0 |  | 1 | TRUE | wye
33 | LV_6037-80_0_3_load_28 | 52 | 0.0026597 | 0.00066658 | 0 | 0 |  | 1 | TRUE | wye
34 | LV_6037-80_0_3_load_29 | 53 | 0.0044009 | 0.001103 | 0 | 0 |  | 1 | TRUE | wye
35 | LV_6037-80_0_3_load_83 | 54 | 0.00076768 | 0.0001924 | 0 | 0 |  | 1 | TRUE | wye
36 | LV_6037-80_0_3_load_30 | 55 | 0.0023437 | 0.0005874 | 0 | 0 |  | 1 | TRUE | wye
37 | LV_6037-80_0_3_load_84 | 57 | 0.002509 | 0.0006288 | 0 | 0 |  | 1 | TRUE | wye
38 | LV_6037-80_0_3_load_70 | 58 | 0.0031979 | 0.00080146 | 0 | 0 |  | 1 | TRUE | wye
39 | LV_6037-80_0_3_load_66 | 59 | 0.0032916 | 0.00082494 | 0 | 0 |  | 1 | TRUE | wye
40 | LV_6037-80_0_3_load_43 | 61 | 0.00073018 | 0.000183 | 0 | 0 |  | 1 | TRUE | wye
41 | LV_6037-80_0_3_load_40 | 62 | 0.00048702 | 0.00012206 | 0 | 0 |  | 1 | TRUE | wye
42 | LV_6037-80_0_3_load_49 | 64 | 0.0065721 | 0.0016471 | 0 | 0 |  | 1 | TRUE | wye
43 | LV_6037-80_0_3_load_50 | 65 | 0.007576 | 0.0018987 | 0 | 0 |  | 1 | TRUE | wye
44 | LV_6037-80_0_3_load_52 | 67 | 0.0034455 | 0.00086353 | 0 | 0 |  | 1 | TRUE | wye
45 | LV_6037-80_0_3_load_53 | 68 | 0.0027006 | 0.00067684 | 0 | 0 |  | 1 | TRUE | wye
46 | LV_6037-80_0_3_load_54 | 69 | 0.0071619 | 0.0017949 | 0 | 0 |  | 1 | TRUE | wye
47 | LV_6037-80_0_3_load_55 | 70 | 0.0035062 | 0.00087874 | 0 | 0 |  | 1 | TRUE | wye
48 | LV_6037-80_0_3_load_56 | 71 | 0.0063071 | 0.0015807 | 0 | 0 |  | 1 | TRUE | wye
49 | LV_6037-80_0_3_load_80 | 72 | 0.0025018 | 0.000627 | 0 | 0 |  | 1 | TRUE | wye
50 | LV_6037-80_0_3_load_108 | 73 | 0.0020309 | 0.00050898 | 0 | 0 |  | 1 | TRUE | wye
51 | LV_6037-80_0_3_load_79 | 75 | 0.0039119 | 0.00098042 | 0 | 0 |  | 1 | TRUE | wye
52 | LV_6037-80_0_3_load_107 | 76 | 0.0039883 | 0.00099956 | 0 | 0 |  | 1 | TRUE | wye
53 | LV_6037-80_0_3_load_88 | 77 | 0.0025558 | 0.00064054 | 0 | 0 |  | 1 | TRUE | wye
54 | LV_6037-80_0_3_load_85 | 78 | 0.0023736 | 0.00059488 | 0 | 0 |  | 1 | TRUE | wye
55 | LV_6037-80_0_3_load_86 | 80 | 0.0023346 | 0.00058511 | 0 | 0 |  | 1 | TRUE | wye
56 | LV_6037-80_0_3_load_58 | 81 | 0.0033987 | 0.00085181 | 0 | 0 |  | 1 | TRUE | wye
57 | LV_6037-80_0_3_load_62 | 85 | 0.0022144 | 0.00055498 | 0 | 0 |  | 1 | TRUE | wye
58 | LV_6037-80_0_3_load_63 | 86 | 0.0015739 | 0.00039447 | 0 | 0 |  | 1 | TRUE | wye
59 | LV_6037-80_0_3_load_64 | 87 | 0.0030159 | 0.00075585 | 0 | 0 |  | 1 | TRUE | wye
60 | LV_6037-80_0_3_load_120 | 88 | 0.0028659 | 0.00071826 | 0 | 0 |  | 1 | TRUE | wye
61 | LV_6037-80_0_3_load_73 | 89 | 0.0018141 | 0.00045466 | 0 | 0 |  | 1 | TRUE | wye
62 | LV_6037-80_0_3_load_113 | 90 | 0.0034672 | 0.00086897 | 0 | 0 |  | 1 | TRUE | wye
63 | LV_6037-80_0_3_load_65 | 91 | 0.0024365 | 0.00061065 | 0 | 0 |  | 1 | TRUE | wye
64 | LV_6037-80_0_3_load_110 | 94 | 0.0033033 | 0.00082788 | 0 | 0 |  | 1 | TRUE | wye
65 | LV_6037-80_0_3_load_74 | 95 | 0.0021179 | 0.00053079 | 0 | 0 |  | 1 | TRUE | wye
66 | LV_6037-80_0_3_load_117 | 97 | 0.0018568 | 0.00046535 | 0 | 0 |  | 1 | TRUE | wye
67 | LV_6037-80_0_3_load_67 | 98 | 0.0042159 | 0.0010566 | 0 | 0 |  | 1 | TRUE | wye
68 | LV_6037-80_0_3_load_69 | 99 | 0.0054991 | 0.0013782 | 0 | 0 |  | 1 | TRUE | wye
69 | LV_6037-80_0_3_load_98 | 100 | 0.0020521 | 0.00051431 | 0 | 0 |  | 1 | TRUE | wye
70 | LV_6037-80_0_3_load_97 | 101 | 0.0025146 | 0.00063023 | 0 | 0 |  | 1 | TRUE | wye
71 | LV_6037-80_0_3_load_75 | 102 | 0.0024939 | 0.00062503 | 0 | 0 |  | 1 | TRUE | wye
72 | LV_6037-80_0_3_load_89 | 104 | 0.0020696 | 0.00051868 | 0 | 0 |  | 1 | TRUE | wye
73 | LV_6037-80_0_3_load_87 | 106 | 0.0058505 | 0.0014663 | 0 | 0 |  | 1 | TRUE | wye
74 | LV_6037-80_0_3_load_81 | 107 | 0.0026087 | 0.0006538 | 0 | 0 |  | 1 | TRUE | wye
75 | LV_6037-80_0_3_load_82 | 108 | 0.0034885 | 0.00087429 | 0 | 0 |  | 1 | TRUE | wye
76 | LV_6037-80_0_3_load_106 | 110 | 0.0018808 | 0.00047138 | 0 | 0 |  | 1 | TRUE | wye
77 | LV_6037-80_0_3_load_105 | 111 | 0.0036704 | 0.00091989 | 0 | 0 |  | 1 | TRUE | wye
78 | LV_6037-80_0_3_load_111 | 112 | 0.003927 | 0.0009842 | 0 | 0 |  | 1 | TRUE | wye
79 | LV_6037-80_0_3_load_114 | 113 | 0.0018541 | 0.00046469 | 0 | 0 |  | 1 | TRUE | wye

## ext_grid
| name | bus | vm_pu | va_degree | slack_weight | in_service
0 |  | 69 | 1 | 0 | 1 | TRUE

## line
| name | std_type | from_bus | to_bus | length_km | r_ohm_per_km | x_ohm_per_km | c_nf_per_km | g_us_per_km | max_i_ka | df | parallel | type | in_service
0 | LV_6037-80_0_3_line_0 | NAYY 4x150 SE | 0 | 1 | 0.059089 | 0.208 | 0.08 | 261 | 0 | 0.27 | 1 | 1 | cs | TRUE
1 | LV_6037-80_0_3_line_1 | NAYY 4x150 SE | 1 | 2 | 0.0054477 | 0.208 | 0.08 | 261 | 0 | 0.27 | 1 | 1 | cs | TRUE
2 | LV_6037-80_0_3_line_2 | NAYY 4x150 SE | 2 | 3 | 0.029928 | 0.208 | 0.08 | 261 | 0 | 0.27 | 1 | 1 | cs | TRUE
3 | LV_6037-80_0_3_line_3 | NAYY 4x150 SE | 3 | 27 | 0.015621 | 0.208 | 0.08 | 261 | 0 | 0.27 | 1 | 1 | cs | TRUE
4 | LV_6037-80_0_3_line_4 | NAYY 4x150 SE | 3 | 28 | 0.033668 | 0.208 | 0.08 | 261 | 0 | 0.27 | 1 | 1 | cs | TRUE
5 | LV_6037-80_0_3_line_5 | NAYY 4x150 SE | 4 | 5 | 0.30156 | 0.208 | 0.08 | 261 | 0 | 0.27 | 1 | 2 | cs | TRUE
6 | LV_6037-80_0_3_line_6 | NAYY 4x150 SE | 4 | 6 | 0.095154 | 0.208 | 0.08 | 261 | 0 | 0.27 | 1 | 2 | cs | TRUE
7 | LV_6037-80_0_3_line_7 | NAYY 4x150 SE | 5 | 18 | 0.028845 | 0.208 | 0.08 | 261 | 0 | 0.27 | 1 | 1 | cs | TRUE
8 | LV_6037-80_0_3_line_8 | NAYY 4x150 SE | 5 | 19 | 0.5008 | 0.208 | 0.08 | 261 | 0 | 0.27 | 1 | 2 | cs | TRUE
9 | LV_6037-80_0_3_line_9 | NAYY 4x150 SE | 6 | 29 | 0.0040674 | 0.208 | 0.08 | 261 | 0 | 0.27 | 1 | 1 | cs | TRUE
10 | LV_6037-80_0_3_line_10 | NAYY 4x150 SE | 6 | 30 | 0.0099008 | 0.208 | 0.08 | 261 | 0 | 0.27 | 1 | 2 | cs | TRUE
11 | LV_6037-80_0_3_line_11 | NAYY 4x150 SE | 7 | 8 | 0.28125 | 0.208 | 0.08 | 261 | 0 | 0.27 | 1 | 2 | cs | TRUE
12 | LV_6037-80_0_3_line_12 | NAYY 4x150 SE | 7 | 9 | 0.024929 | 0.208 | 0.08 | 261 | 0 | 0.27 | 1 | 2 | cs | TRUE
13 | LV_6037-80_0_3_line_13 | NAYY 4x150 SE | 7 | 10 | 0.033472 | 0.208 | 0.08 | 261 | 0 | 0.27 | 1 | 1 | cs | TRUE
14 | LV_6037-80_0_3_line_14 | NAYY 4x150 SE | 8 | 14 | 0.10812 | 0.208 | 0.08 | 261 | 0 | 0.27 | 1 | 1 | cs | TRUE
15 | LV_6037-80_0_3_line_15 | NAYY 4x150 SE | 9 | 31 | 0.014447 | 0.208 | 0.08 | 261 | 0 | 0.27 | 1 | 2 | cs | TRUE
16 | LV_6037-80_0_3_line_16 | NAYY 4x150 SE | 9 | 32 | 0.015901 | 0.208 | 0.08 | 261 | 0 | 0.27 | 1 | 1 | cs | TRUE
17 | LV_6037-80_0_3_line_17 | NAYY 4x150 SE | 10 | 33 | 0.007986 | 0.208 | 0.08 | 261 | 0 | 0.27 | 1 | 1 | cs | TRUE
18 | LV_6037-80_0_3_line_18 | NAYY 4x150 SE | 11 | 12 | 0.20057 | 0.208 | 0.08 | 261 | 0 | 0.27 | 1 | 1 | cs | TRUE
19 | LV_6037-80_0_3_line_19 | NAYY 4x150 SE | 11 | 13 | 0.042023 | 0.208 | 0.08 | 261 | 0 | 0.27 | 1 | 1 | cs | TRUE
20 | LV_6037-80_0_3_line_20 | NAYY 4x150 SE | 12 | 34 | 0.021029 | 0.208 | 0.08 | 261 | 0 | 0.27 | 1 | 1 | cs | TRUE
21 | LV_6037-80_0_3_line_21 | NAYY 4x150 SE | 13 | 17 | 0.070914 | 0.208 | 0.08 | 261 | 0 | 0.27 | 1 | 1 | cs | TRUE
22 | LV_6037-80_0_3_line_22 | NAYY 4x150 SE | 13 | 35 | 0.08136 | 0.208 | 0.08 | 261 | 0 | 0.27 | 1 | 1 | cs | TRUE
23 | LV_6037-80_0_3_line_23 | NAYY 4x150 SE | 14 | 34 | 0.0072484 | 0.208 | 0.08 | 261 | 0 | 0.27 | 1 | 1 | cs | TRUE
24 | LV_6037-80_0_3_line_24 | NAYY 4x150 SE | 15 | 16 | 0.26015 | 0.208 | 0.08 | 261 | 0 | 0.27 | 1 | 1 | cs | TRUE
25 | LV_6037-80_0_3_line_25 | NAYY 4x150 SE | 15 | 17 | 0.63206 | 0.208 | 0.08 | 261 | 0 | 0.27 | 1 | 1 | cs | TRUE
26 | LV_6037-80_0_3_line_26 | NAYY 4x150 SE | 16 | 20 | 0.031275 | 0.208 | 0.08 | 261 | 0 | 0.27 | 1 | 1 | cs | TRUE
27 | LV_6037-80_0_3_line_27 | NAYY 4x150 SE | 19 | 26 | 0.016376 | 0.208 | 0.08 | 261 | 0 | 0.27 | 1 | 1 | cs | TRUE
28 | LV_6037-80_0_3_line_28 | NAYY 4x150 SE | 19 | 21 | 0.34659 | 0.208 | 0.08 | 261 | 0 | 0.27 | 1 | 1 | cs | TRUE
29 | LV_6037-80_0_3_line_29 | NAYY 4x150 SE | 19 | 23 | 0.062493 | 0.208 | 0.08 | 261 | 0 | 0.27 | 1 | 2 | cs | TRUE
30 | LV_6037-80_0_3_line_30 | NAYY 4x150 SE | 21 | 22 | 0.038301 | 0.208 | 0.08 | 261 | 0 | 0.27 | 1 | 1 | cs | TRUE
31 | LV_6037-80_0_3_line_31 | NAYY 4x150 SE | 22 | 36 | 0.0072803 | 0.208 | 0.08 | 261 | 0 | 0.27 | 1 | 1 | cs | TRUE
32 | LV_6037-80_0_3_line_32 | NAYY 4x150 SE | 23 | 24 | 0.029979 | 0.208 | 0.08 | 261 | 0 | 0.27 | 1 | 2 | cs | TRUE
33 | LV_6037-80_0_3_line_33 | NAYY 4x150 SE | 24 | 25 | 0.061958 | 0.208 | 0.08 | 261 | 0 | 0.27 | 1 | 2 | cs | TRUE
34 | LV_6037-80_0_3_line_34 | NAYY 4x150 SE | 25 | 41 | 0.047484 | 0.208 | 0.08 | 261 | 0 | 0.27 | 1 | 2 | cs | TRUE
35 | LV_6037-80_0_3_line_35 | NAYY 4x150 SE | 27 | 76 | 0.013316 | 0.208 | 0.08 | 261 | 0 | 0.27 | 1 | 1 | cs | TRUE
36 | LV_6037-80_0_3_line_36 | NAYY 4x150 SE | 28 | 40 | 0.0030187 | 0.208 | 0.08 | 261 | 0 | 0.27 | 1 | 1 | cs | TRUE
37 | LV_6037-80_0_3_line_37 | NAYY 4x150 SE | 30 | 31 | 0.013105 | 0.208 | 0.08 | 261 | 0 | 0.27 | 1 | 2 | cs | TRUE
38 | LV_6037-80_0_3_line_38 | NAYY 4x150 SE | 32 | 47 | 0.0014193 | 0.208 | 0.08 | 261 | 0 | 0.27 | 1 | 1 | cs | TRUE
39 | LV_6037-80_0_3_line_39 | NAYY 4x150 SE | 35 | 63 | 0.10953 | 0.208 | 0.08 | 261 | 0 | 0.27 | 1 | 1 | cs | TRUE
40 | LV_6037-80_0_3_line_40 | NAYY 4x150 SE | 37 | 38 | 0.027823 | 0.208 | 0.08 | 261 | 0 | 0.27 | 1 | 1 | cs | TRUE
41 | LV_6037-80_0_3_line_41 | NAYY 4x150 SE | 38 | 60 | 0.023945 | 0.208 | 0.08 | 261 | 0 | 0.27 | 1 | 1 | cs | TRUE
42 | LV_6037-80_0_3_line_42 | NAYY 4x150 SE | 39 | 40 | 0.037876 | 0.208 | 0.08 | 261 | 0 | 0.27 | 1 | 1 | cs | TRUE
43 | LV_6037-80_0_3_line_43 | NAYY 4x150 SE | 41 | 67 | 0.0074155 | 0.208 | 0.08 | 261 | 0 | 0.27 | 1 | 2 | cs | TRUE
44 | LV_6037-80_0_3_line_44 | NAYY 4x150 SE | 42 | 43 | 0.013051 | 0.208 | 0.08 | 261 | 0 | 0.27 | 1 | 1 | cs | TRUE
45 | LV_6037-80_0_3_line_45 | NAYY 4x150 SE | 42 | 44 | 0.003239 | 0.208 | 0.08 | 261 | 0 | 0.27 | 1 | 1 | cs | TRUE
46 | LV_6037-80_0_3_line_46 | NAYY 4x150 SE | 43 | 79 | 0.019557 | 0.208 | 0.08 | 261 | 0 | 0.27 | 1 | 1 | cs | TRUE
47 | LV_6037-80_0_3_line_47 | NAYY 4x150 SE | 44 | 85 | 0.03064 | 0.208 | 0.08 | 261 | 0 | 0.27 | 1 | 1 | cs | TRUE
48 | LV_6037-80_0_3_line_48 | NAYY 4x150 SE | 45 | 46 | 0.017594 | 0.208 | 0.08 | 261 | 0 | 0.27 | 1 | 1 | cs | TRUE
49 | LV_6037-80_0_3_line_49 | NAYY 4x150 SE | 46 | 79 | 0.0055381 | 0.208 | 0.08 | 261 | 0 | 0.27 | 1 | 1 | cs | TRUE
50 | LV_6037-80_0_3_line_50 | NAYY 4x150 SE | 47 | 48 | 0.012862 | 0.208 | 0.08 | 261 | 0 | 0.27 | 1 | 1 | cs | TRUE
51 | LV_6037-80_0_3_line_51 | NAYY 4x150 SE | 49 | 50 | 0.07434 | 0.208 | 0.08 | 261 | 0 | 0.27 | 1 | 1 | cs | TRUE
52 | LV_6037-80_0_3_line_52 | NAYY 4x150 SE | 49 | 51 | 0.043126 | 0.208 | 0.08 | 261 | 0 | 0.27 | 1 | 1 | cs | TRUE
53 | LV_6037-80_0_3_line_53 | NAYY 4x150 SE | 50 | 52 | 0.0026793 | 0.208 | 0.08 | 261 | 0 | 0.27 | 1 | 1 | cs | TRUE
54 | LV_6037-80_0_3_line_54 | NAYY 4x150 SE | 51 | 53 | 0.0060041 | 0.208 | 0.08 | 261 | 0 | 0.27 | 1 | 1 | cs | TRUE
55 | LV_6037-80_0_3_line_55 | NAYY 4x150 SE | 52 | 54 | 0.0031549 | 0.208 | 0.08 | 261 | 0 | 0.27 | 1 | 1 | cs | TRUE
56 | LV_6037-80_0_3_line_56 | NAYY 4x150 SE | 54 | 57 | 0.0058627 | 0.208 | 0.08 | 261 | 0 | 0.27 | 1 | 1 | cs | TRUE
57 | LV_6037-80_0_3_line_57 | NAYY 4x150 SE | 55 | 56 | 0.0095663 | 0.208 | 0.08 | 261 | 0 | 0.27 | 1 | 1 | cs | TRUE
58 | LV_6037-80_0_3_line_58 | NAYY 4x150 SE | 56 | 58 | 0.0076979 | 0.208 | 0.08 | 261 | 0 | 0.27 | 1 | 1 | cs | TRUE
59 | LV_6037-80_0_3_line_59 | NAYY 4x150 SE | 56 | 59 | 0.033123 | 0.208 | 0.08 | 261 | 0 | 0.27 | 1 | 1 | cs | TRUE
60 | LV_6037-80_0_3_line_60 | NAYY 4x150 SE | 57 | 108 | 0.007194 | 0.208 | 0.08 | 261 | 0 | 0.27 | 1 | 1 | cs | TRUE
61 | LV_6037-80_0_3_line_61 | NAYY 4x150 SE | 58 | 100 | 0.016684 | 0.208 | 0.08 | 261 | 0 | 0.27 | 1 | 1 | cs | TRUE
62 | LV_6037-80_0_3_line_62 | NAYY 4x150 SE | 59 | 98 | 0.025465 | 0.208 | 0.08 | 261 | 0 | 0.27 | 1 | 1 | cs | TRUE
63 | LV_6037-80_0_3_line_63 | NAYY 4x150 SE | 60 | 61 | 0.060909 | 0.208 | 0.08 | 261 | 0 | 0.27 | 1 | 1 | cs | TRUE
64 | LV_6037-80_0_3_line_64 | NAYY 4x150 SE | 60 | 62 | 0.0099188 | 0.208 | 0.08 | 261 | 0 | 0.27 | 1 | 1 | cs | TRUE
65 | LV_6037-80_0_3_line_65 | NAYY 4x150 SE | 62 | 63 | 0.13325 | 0.208 | 0.08 | 261 | 0 | 0.27 | 1 | 1 | cs | TRUE
66 | LV_6037-80_0_3_line_66 | NAYY 4x150 SE | 64 | 65 | 0.0055765 | 0.208 | 0.08 | 261 | 0 | 0.27 | 1 | 2 | cs | TRUE
67 | LV_6037-80_0_3_line_67 | NAYY 4x150 SE | 64 | 66 | 0.0096186 | 0.208 | 0.08 | 261 | 0 | 0.27 | 1 | 2 | cs | TRUE
68 | LV_6037-80_0_3_line_68 | NAYY 4x150 SE | 65 | 67 | 0.0027951 | 0.208 | 0.08 | 261 | 0 | 0.27 | 1 | 2 | cs | TRUE
69 | LV_6037-80_0_3_line_69 | NAYY 4x150 SE | 66 | 68 | 0.010607 | 0.208 | 0.08 | 261 | 0 | 0.27 | 1 | 1 | cs | TRUE
70 | LV_6037-80_0_3_line_70 | NAYY 4x150 SE | 66 | 69 | 0.014201 | 0.208 | 0.08 | 261 | 0 | 0.27 | 1 | 2 | cs | TRUE
71 | LV_6037-80_0_3_line_71 | NAYY 4x150 SE | 66 | 70 | 0.0058593 | 0.208 | 0.08 | 261 | 0 | 0.27 | 1 | 1 | cs | TRUE
72 | LV_6037-80_0_3_line_72 | NAYY 4x150 SE | 68 | 71 | 0.017205 | 0.208 | 0.08 | 261 | 0 | 0.27 | 1 | 1 | cs | TRUE
73 | LV_6037-80_0_3_line_73 | NAYY 4x150 SE | 69 | 72 | 0.0044675 | 0.208 | 0.08 | 261 | 0 | 0.27 | 1 | 1 | cs | TRUE
74 | LV_6037-80_0_3_line_74 | NAYY 4x150 SE | 70 | 73 | 0.013001 | 0.208 | 0.08 | 261 | 0 | 0.27 | 1 | 1 | cs | TRUE
75 | LV_6037-80_0_3_line_75 | NAYY 4x150 SE | 71 | 74 | 0.0079009 | 0.208 | 0.08 | 261 | 0 | 0.27 | 1 | 1 | cs | TRUE
76 | LV_6037-80_0_3_line_76 | NAYY 4x150 SE | 72 | 75 | 0.0071484 | 0.208 | 0.08 | 261 | 0 | 0.27 | 1 | 1 | cs | TRUE
77 | LV_6037-80_0_3_line_77 | NAYY 4x150 SE | 73 | 76 | 0.00085827 | 0.208 | 0.08 | 261 | 0 | 0.27 | 1 | 1 | cs | TRUE
78 | LV_6037-80_0_3_line_78 | NAYY 4x150 SE | 74 | 77 | 0.0070725 | 0.208 | 0.08 | 261 | 0 | 0.27 | 1 | 1 | cs | TRUE
79 | LV_6037-80_0_3_line_79 | NAYY 4x150 SE | 74 | 78 | 0.0065186 | 0.208 | 0.08 | 261 | 0 | 0.27 | 1 | 1 | cs | TRUE
80 | LV_6037-80_0_3_line_80 | NAYY 4x150 SE | 75 | 107 | 0.0074804 | 0.208 | 0.08 | 261 | 0 | 0.27 | 1 | 1 | cs | TRUE
81 | LV_6037-80_0_3_line_81 | NAYY 4x150 SE | 77 | 79 | 0.0036824 | 0.208 | 0.08 | 261 | 0 | 0.27 | 1 | 1 | cs | TRUE
82 | LV_6037-80_0_3_line_82 | NAYY 4x150 SE | 78 | 80 | 0.0013459 | 0.208 | 0.08 | 261 | 0 | 0.27 | 1 | 1 | cs | TRUE
83 | LV_6037-80_0_3_line_83 | NAYY 4x150 SE | 80 | 106 | 0.01033 | 0.208 | 0.08 | 261 | 0 | 0.27 | 1 | 1 | cs | TRUE
84 | LV_6037-80_0_3_line_84 | NAYY 4x150 SE | 81 | 82 | 0.034335 | 0.208 | 0.08 | 261 | 0 | 0.27 | 1 | 1 | cs | TRUE
85 | LV_6037-80_0_3_line_85 | NAYY 4x150 SE | 82 | 86 | 0.013314 | 0.208 | 0.08 | 261 | 0 | 0.27 | 1 | 1 | cs | TRUE
86 | LV_6037-80_0_3_line_86 | NAYY 4x150 SE | 82 | 87 | 0.028306 | 0.208 | 0.08 | 261 | 0 | 0.27 | 1 | 1 | cs | TRUE
87 | LV_6037-80_0_3_line_87 | NAYY 4x150 SE | 83 | 84 | 0.024742 | 0.208 | 0.08 | 261 | 0 | 0.27 | 1 | 1 | cs | TRUE
88 | LV_6037-80_0_3_line_88 | NAYY 4x150 SE | 83 | 85 | 0.035138 | 0.208 | 0.08 | 261 | 0 | 0.27 | 1 | 1 | cs | TRUE
89 | LV_6037-80_0_3_line_89 | NAYY 4x150 SE | 84 | 88 | 0.05129 | 0.208 | 0.08 | 261 | 0 | 0.27 | 1 | 1 | cs | TRUE
90 | LV_6037-80_0_3_line_90 | NAYY 4x150 SE | 86 | 89 | 0.015083 | 0.208 | 0.08 | 261 | 0 | 0.27 | 1 | 1 | cs | TRUE
91 | LV_6037-80_0_3_line_91 | NAYY 4x150 SE | 87 | 90 | 0.0099308 | 0.208 | 0.08 | 261 | 0 | 0.27 | 1 | 1 | cs | TRUE
92 | LV_6037-80_0_3_line_92 | NAYY 4x150 SE | 89 | 95 | 0.009074 | 0.208 | 0.08 | 261 | 0 | 0.27 | 1 | 1 | cs | TRUE
93 | LV_6037-80_0_3_line_93 | NAYY 4x150 SE | 90 | 96 | 0.022228 | 0.208 | 0.08 | 261 | 0 | 0.27 | 1 | 1 | cs | TRUE
94 | LV_6037-80_0_3_line_94 | NAYY 4x150 SE | 91 | 92 | 0.0079024 | 0.208 | 0.08 | 261 | 0 | 0.27 | 1 | 1 | cs | TRUE
95 | LV_6037-80_0_3_line_95 | NAYY 4x150 SE | 92 | 97 | 0.041498 | 0.208 | 0.08 | 261 | 0 | 0.27 | 1 | 1 | cs | TRUE
96 | LV_6037-80_0_3_line_96 | NAYY 4x150 SE | 92 | 93 | 0.072606 | 0.208 | 0.08 | 261 | 0 | 0.27 | 1 | 1 | cs | TRUE
97 | LV_6037-80_0_3_line_97 | NAYY 4x150 SE | 93 | 94 | 0.047958 | 0.208 | 0.08 | 261 | 0 | 0.27 | 1 | 1 | cs | TRUE
98 | LV_6037-80_0_3_line_98 | NAYY 4x150 SE | 94 | 112 | 0.014711 | 0.208 | 0.08 | 261 | 0 | 0.27 | 1 | 1 | cs | TRUE
99 | LV_6037-80_0_3_line_99 | NAYY 4x150 SE | 94 | 113 | 0.89012 | 0.208 | 0.08 | 261 | 0 | 0.27 | 1 | 1 | cs | TRUE
100 | LV_6037-80_0_3_line_100 | NAYY 4x150 SE | 95 | 102 | 0.0096155 | 0.208 | 0.08 | 261 | 0 | 0.27 | 1 | 1 | cs | TRUE
101 | LV_6037-80_0_3_line_101 | NAYY 4x150 SE | 96 | 105 | 0.008573 | 0.208 | 0.08 | 261 | 0 | 0.27 | 1 | 1 | cs | TRUE
102 | LV_6037-80_0_3_line_102 | NAYY 4x150 SE | 96 | 103 | 0.015988 | 0.208 | 0.08 | 261 | 0 | 0.27 | 1 | 1 | cs | TRUE
103 | LV_6037-80_0_3_line_103 | NAYY 4x150 SE | 97 | 110 | 0.015691 | 0.208 | 0.08 | 261 | 0 | 0.27 | 1 | 1 | cs | TRUE
104 | LV_6037-80_0_3_line_104 | NAYY 4x150 SE | 98 | 99 | 0.0022935 | 0.208 | 0.08 | 261 | 0 | 0.27 | 1 | 1 | cs | TRUE
105 | LV_6037-80_0_3_line_105 | NAYY 4x150 SE | 100 | 101 | 0.014459 | 0.208 | 0.08 | 261 | 0 | 0.27 | 1 | 1 | cs | TRUE
106 | LV_6037-80_0_3_line_106 | NAYY 4x150 SE | 101 | 105 | 0.012691 | 0.208 | 0.08 | 261 | 0 | 0.27 | 1 | 1 | cs | TRUE
107 | LV_6037-80_0_3_line_107 | NAYY 4x150 SE | 103 | 104 | 0.016239 | 0.208 | 0.08 | 261 | 0 | 0.27 | 1 | 1 | cs | TRUE
108 | LV_6037-80_0_3_line_108 | NAYY 4x150 SE | 104 | 106 | 0.0066592 | 0.208 | 0.08 | 261 | 0 | 0.27 | 1 | 1 | cs | TRUE
109 | LV_6037-80_0_3_line_109 | NAYY 4x150 SE | 105 | 109 | 0.020359 | 0.208 | 0.08 | 261 | 0 | 0.27 | 1 | 1 | cs | TRUE
110 | LV_6037-80_0_3_line_110 | NAYY 4x150 SE | 107 | 108 | 0.010657 | 0.208 | 0.08 | 261 | 0 | 0.27 | 1 | 1 | cs | TRUE
111 | LV_6037-80_0_3_line_111 | NAYY 4x150 SE | 109 | 110 | 0.0038001 | 0.208 | 0.08 | 261 | 0 | 0.27 | 1 | 1 | cs | TRUE
112 | LV_6037-80_0_3_line_112 | NAYY 4x150 SE | 109 | 111 | 0.033638 | 0.208 | 0.08 | 261 | 0 | 0.27 | 1 | 1 | cs | TRUE

## trafo
| name | std_type | hv_bus | lv_bus | sn_mva | vn_hv_kv | vn_lv_kv | vk_percent | vkr_percent | pfe_kw | i0_percent | shift_degree | tap_side | tap_neutral | tap_min | tap_max | tap_step_percent | tap_step_degree | tap_pos | tap_phase_shifter | parallel | df | in_service
0 | LV_6037-80_0_3_trafo_54 | 0.25 MVA 20/0.4 kV | 114 | 69 | 0.25 | 20 | 0.4 | 6 | 1.44 | 0.8 | 0.32 | 150 | hv | 0 | -2 | 2 | 2.5 | 0 | 0 | FALSE | 1 | 1 | TRUE

## line_geodata
| x0 | y0 | x1 | y1 | x2 | y2 | x3 | y3 | x4 | y4 | x5 | y5 | x6 | y6 | x7 | y7 | x8 | y8 | x9 | y9 | x10 | y10 | x11 | y11 | x12 | y12 | x13 | y13 | x14 | y14 | x15 | y15 | x16 | y16 | x17 | y17 | x18 | y18 | x19 | y19 | x20 | y20 | x21 | y21 | x22 | y22 | x23 | y23 | x24 | y24 | x25 | y25 | x26 | y26 | x27 | y27 | x28 | y28 | x29 | y29 | x30 | y30 | x31 | y31 | x32 | y32 | x33 | y33 | x34 | y34 | x35 | y35 | x36 | y36 | x37 | y37
0 | 2575741.6945 | 1104137.2249 | 2575747.0009 | 1104139.9034 | 2575781.9379 | 1104176.1039 | 2575784.057 | 1104177.9878
1 | 2575788.1284 | 1104181.6073 | 2575784.057 | 1104177.9878
2 | 2575814.1859 | 1104193.7505 | 2575804.0729 | 1104192.8905 | 2575799.0842 | 1104191.0317 | 2575794.9092 | 1104187.6356 | 2575788.1284 | 1104181.6073
3 | 2575814.1859 | 1104193.7505 | 2575822.0407 | 1104190.8398 | 2575825.7667 | 1104188.357 | 2575826.9541 | 1104185.8575
4 | 2575814.1859 | 1104193.7505 | 2575832.1015 | 1104196.069 | 2575847.6634 | 1104197.1994
5 | 2575808.159 | 1104622.5027 | 2575814.1087 | 1104615.253 | 2575823.3557 | 1104600.8977 | 2575834.8522 | 1104580.408 | 2575843.7332 | 1104542.1643 | 2575850.1164 | 1104521.4172 | 2575843.0577 | 1104522.1458 | 2575825.1132 | 1104527.8426 | 2575819.6025 | 1104528.8318 | 2575808.7343 | 1104522.7277 | 2575800.772 | 1104519.9359 | 2575803.4963 | 1104516.501 | 2575806.0174 | 1104510.6102 | 2575819.2502 | 1104500.7189 | 2575833.0644 | 1104491.1144 | 2575845.1522 | 1104481.1055 | 2575833.1368 | 1104484.0661 | 2575818.4676 | 1104488.7494 | 2575808.4808 | 1104488.378 | 2575801.1867 | 1104486.3395 | 2575769.2096 | 1104477.9966
6 | 2575744.7022 | 1104681.2866 | 2575744.2585 | 1104667.0812 | 2575746.4181 | 1104659.7799 | 2575758.9261 | 1104654.4048 | 2575783.987 | 1104643.221 | 2575801.0987 | 1104632.4582 | 2575808.159 | 1104622.5027
7 | 2575792.2611 | 1104463.1746 | 2575774.6123 | 1104469.3372 | 2575769.2096 | 1104477.9966
8 | 2575769.2096 | 1104477.9966 | 2575801.1867 | 1104486.3395 | 2575808.4808 | 1104488.378 | 2575818.4676 | 1104488.7494 | 2575833.1368 | 1104484.0661 | 2575845.1522 | 1104481.1055 | 2575856.7425 | 1104466.5964 | 2575866.4817 | 1104455.3296 | 2575878.5506 | 1104446.3658 | 2575892.675 | 1104436.938 | 2575898.8307 | 1104419.1934 | 2575891.2085 | 1104416.3557 | 2575895.4751 | 1104407.8677 | 2575902.174 | 1104400.2927 | 2575894.1357 | 1104399.7912 | 2575888.1552 | 1104399.3815 | 2575903.3333 | 1104390.3498 | 2575894.9483 | 1104378.5661 | 2575895.7456 | 1104376.7731 | 2575901.9452 | 1104372.0016 | 2575887.9406 | 1104363.0417 | 2575883.5673 | 1104358.3457 | 2575884.7629 | 1104355.584 | 2575902.3538 | 1104338.6608 | 2575922.3213 | 1104322.2397 | 2575899.856 | 1104309.7006 | 2575901.2745 | 1104300.746 | 2575910.2314 | 1104291.0609 | 2575930.393 | 1104276.6956 | 2575912.9958 | 1104280.1666 | 2575909.9043 | 1104278.8561 | 2575908.5564 | 1104276.3824 | 2575909.8156 | 1104274.054 | 2575926.1015 | 1104259.5485 | 2575931.8424 | 1104252.1774 | 2575933.1662 | 1104234.9968 | 2575941.6234 | 1104216.2981 | 2575948.3469 | 1104209.001
9 | 2575744.7022 | 1104681.2866 | 2575748.7544 | 1104680.9348
10 | 2575744.7022 | 1104681.2866 | 2575739.4347 | 1104683.0864 | 2575735.2577 | 1104684.2433
11 | 2575662.0422 | 1104949.3431 | 2575667.0658 | 1104958.094 | 2575677.7242 | 1104948.7353 | 2575679.4655 | 1104935.5661 | 2575678.1018 | 1104900.3537 | 2575687.5204 | 1104851.9136 | 2575693.8946 | 1104813.7687 | 2575693.9418 | 1104777.4168 | 2575695.479 | 1104771.163 | 2575701.1169 | 1104759.5456 | 2575696.3792 | 1104744.9794 | 2575698.7735 | 1104734.5534 | 2575702.9398 | 1104718.5397 | 2575711.5934 | 1104710.5787 | 2575720.5905 | 1104705.3399
12 | 2575720.5905 | 1104705.3399 | 2575710.0901 | 1104700.2462 | 2575706.5755 | 1104697.5145 | 2575705.3623 | 1104693.9509 | 2575708.3157 | 1104689.8147
13 | 2575720.5905 | 1104705.3399 | 2575736.3736 | 1104712.4246 | 2575745.645 | 1104715.7669 | 2575751.9243 | 1104716.4491
14 | 2575662.0422 | 1104949.3431 | 2575648.4992 | 1104941.4603 | 2575643.6677 | 1104938.1781 | 2575634.1675 | 1104931.7131 | 2575626.9997 | 1104926.3615 | 2575613.8636 | 1104913.9081 | 2575605.4756 | 1104907.083 | 2575588.85 | 1104898.1455 | 2575578.3796 | 1104892.7628 | 2575574.3855 | 1104887.4998
15 | 2575708.3157 | 1104689.8147 | 2575722.5773 | 1104687.5073
16 | 2575708.3157 | 1104689.8147 | 2575695.6502 | 1104680.2008
17 | 2575759.7979 | 1104715.7855 | 2575754.8218 | 1104716.764 | 2575751.9243 | 1104716.4491
18 | 2575489.0741 | 1104694.2125 | 2575489.4713 | 1104702.5262 | 2575489.6047 | 1104718.2559 | 2575490.5718 | 1104735.5162 | 2575494.6712 | 1104750.8518 | 2575497.81 | 1104763.8902 | 2575501.0741 | 1104779.218 | 2575504.5638 | 1104792.9775 | 2575510.3155 | 1104813.3534 | 2575514.0997 | 1104823.4432 | 2575524.9778 | 1104845.4214 | 2575537.7298 | 1104858.432 | 2575547.9638 | 1104868.4401 | 2575552.5871 | 1104875.6695 | 2575554.8546 | 1104874.6363
19 | 2575458.1933 | 1104666.1791 | 2575463.0272 | 1104668.0938 | 2575489.0741 | 1104694.2125
20 | 2575554.8546 | 1104874.6363 | 2575562.1134 | 1104871.3288 | 2575570.0037 | 1104881.7259
21 | 2575458.1933 | 1104666.1791 | 2575455.4638 | 1104662.555 | 2575450.0557 | 1104656.3961 | 2575445.9229 | 1104653.8338 | 2575439.2394 | 1104653.5719 | 2575431.8498 | 1104654.6691 | 2575414.4844 | 1104658.0414 | 2575407.2326 | 1104656.8703 | 2575394.1171 | 1104651.6321
22 | 2575458.1933 | 1104666.1791 | 2575454.7485 | 1104667.3603 | 2575451.1978 | 1104670.9877 | 2575448.9515 | 1104694.9312 | 2575443.5016 | 1104710.8502 | 2575430.8713 | 1104724.1193 | 2575417.8371 | 1104727.4295
23 | 2575574.3855 | 1104887.4998 | 2575570.0037 | 1104881.7259
24 | 2575015.8716 | 1104176.8531 | 2575022.839 | 1104180.1705 | 2575031.7227 | 1104183.013 | 2575038.7587 | 1104184.1957 | 2575058.0026 | 1104185.9283 | 2575079.9792 | 1104186.3046 | 2575123.2422 | 1104186.6823 | 2575170.0433 | 1104185.9341 | 2575184.7886 | 1104186.5516 | 2575197.4775 | 1104185.5547 | 2575213.5373 | 1104178.4964 | 2575240.026 | 1104154.9871 | 2575254.38 | 1104135.563
25 | 2575015.8716 | 1104176.8531 | 2575017.9425 | 1104183.837 | 2575024.787 | 1104194.8476 | 2575030.4283 | 1104201.0831 | 2575038.8102 | 1104209.7862 | 2575042.8934 | 1104220.8416 | 2575054.1123 | 1104231.0116 | 2575068.4625 | 1104244.6149 | 2575087.9884 | 1104258.5193 | 2575091.7648 | 1104262.6948 | 2575104.687 | 1104269.5562 | 2575115.663 | 1104282.7732 | 2575127.6485 | 1104293.207 | 2575150.6777 | 1104323.9835 | 2575180.8291 | 1104337.4888 | 2575199.4088 | 1104349.0073 | 2575219.5461 | 1104359.3634 | 2575229.7939 | 1104362.9788 | 2575237.3101 | 1104370.0405 | 2575250.5281 | 1104388.807 | 2575266.9236 | 1104410.9956 | 2575273.4184 | 1104421.7857 | 2575287.7639 | 1104440.1474 | 2575292.9836 | 1104447.4298 | 2575296.7332 | 1104450.794 | 2575320.3869 | 1104481.4463 | 2575334.2087 | 1104498.5319 | 2575340.9539 | 1104515.7798 | 2575343.1923 | 1104535.5029 | 2575345.1334 | 1104550.6137 | 2575348.6636 | 1104566.5963 | 2575353.0545 | 1104583.109 | 2575362.9458 | 1104609.4153 | 2575369.7809 | 1104624.0838 | 2575373.1465 | 1104631.963 | 2575377.4429 | 1104638.6044 | 2575384.8329 | 1104645.211 | 2575394.1171 | 1104651.6321
26 | 2575254.38 | 1104135.563 | 2575263.9587 | 1104147.5854 | 2575279.0581 | 1104152.5765
27 | 2575948.3469 | 1104209.001 | 2575931.9361 | 1104209.6778
28 | 2575705.9601 | 1104255.6489 | 2575744.8588 | 1104269.1996 | 2575770.5172 | 1104287.0503 | 2575783.5561 | 1104294.2795 | 2575797.361 | 1104299.6603 | 2575810.6326 | 1104301.2636 | 2575823.3716 | 1104301.2126 | 2575849.3743 | 1104300.7974 | 2575879.7415 | 1104298.9753 | 2575895.3885 | 1104296.923 | 2575910.2314 | 1104291.0609 | 2575930.393 | 1104276.6956 | 2575912.9958 | 1104280.1666 | 2575909.9043 | 1104278.8561 | 2575908.5564 | 1104276.3824 | 2575909.8156 | 1104274.054 | 2575926.1015 | 1104259.5485 | 2575931.8424 | 1104252.1774 | 2575933.1662 | 1104234.9968 | 2575941.6234 | 1104216.2981 | 2575948.3469 | 1104209.001
29 | 2575948.3469 | 1104209.001 | 2575958.0907 | 1104202.6035 | 2575970.6298 | 1104187.2459 | 2575980.4616 | 1104173.7889 | 2575966.5133 | 1104177.1349
30 | 2575705.9601 | 1104255.6489 | 2575705.8624 | 1104252.5255 | 2575688.8316 | 1104229.7824 | 2575686.0318 | 1104223.6263
31 | 2575683.0178 | 1104216.9993 | 2575686.0318 | 1104223.6263
32 | 2575966.5133 | 1104177.1349 | 2575964.7622 | 1104172.484 | 2575959.6653 | 1104172.6043 | 2575972.0797 | 1104156.9915
33 | 2575972.0797 | 1104156.9915 | 2575967.3355 | 1104156.31 | 2575932.2963 | 1104160.2624 | 2575910.4059 | 1104159.5145
34 | 2575910.4059 | 1104159.5145 | 2575868.1957 | 1104158.0723 | 2575862.9464 | 1104158.023
35 | 2575831.7193 | 1104173.4463 | 2575828.9729 | 1104181.6075 | 2575826.9541 | 1104185.8575
36 | 2575847.6634 | 1104197.1994 | 2575848.7828 | 1104197.2807 | 2575850.6786 | 1104197.2318
37 | 2575722.5773 | 1104687.5073 | 2575724.7327 | 1104687.1586 | 2575735.2577 | 1104684.2433
38 | 2575694.5197 | 1104679.3427 | 2575695.6502 | 1104680.2008
39 | 2575332.8771 | 1104774.9884 | 2575344.2334 | 1104775.5979 | 2575355.5745 | 1104772.4835 | 2575365.5096 | 1104760.2924 | 2575375.5467 | 1104737.0286 | 2575389.313 | 1104727.3899 | 2575417.8371 | 1104727.4295
40 | 2575418.3743 | 1104893.7671 | 2575445.9831 | 1104890.3247
41 | 2575414.0016 | 1104870.2285 | 2575418.3743 | 1104893.7671
42 | 2575888.0501 | 1104192.6773 | 2575872.2172 | 1104196.6758 | 2575850.6786 | 1104197.2318
43 | 2575862.9464 | 1104158.023 | 2575855.5312 | 1104157.9535
44 | 2575894.7365 | 1104108.1745 | 2575883.709 | 1104115.1551
45 | 2575892.0914 | 1104106.2952 | 2575894.7365 | 1104108.1745
46 | 2575867.1843 | 1104125.6154 | 2575883.709 | 1104115.1551
47 | 2575892.0914 | 1104106.2952 | 2575910.7538 | 1104096.0379 | 2575917.9822 | 1104090.1156
48 | 2575890.3106 | 1104126.1131 | 2575872.7211 | 1104125.7346
49 | 2575867.1843 | 1104125.6154 | 2575872.7211 | 1104125.7346
50 | 2575694.5197 | 1104679.3427 | 2575692.9316 | 1104678.1373 | 2575685.5549 | 1104670.1564
51 | 2575770.8628 | 1104039.2793 | 2575790.0257 | 1104094.219 | 2575796.6652 | 1104108.9454
52 | 2575756.6598 | 1103998.5597 | 2575770.8628 | 1104039.2793
53 | 2575796.6652 | 1104108.9454 | 2575796.9949 | 1104109.6767 | 2575797.761 | 1104111.3904
54 | 2575756.6598 | 1103998.5597 | 2575752.6298 | 1103994.1091
55 | 2575799.0485 | 1104114.2706 | 2575797.761 | 1104111.3904
56 | 2575799.0485 | 1104114.2706 | 2575801.4411 | 1104119.6228
57 | 2575808.3441 | 1104042.4973 | 2575802.7684 | 1104034.7239
58 | 2575808.3441 | 1104042.4973 | 2575813.1402 | 1104048.5185
59 | 2575808.3441 | 1104042.4973 | 2575799.3124 | 1104010.6292
60 | 2575805.5528 | 1104125.41 | 2575802.6301 | 1104122.2828 | 2575801.4411 | 1104119.6228
61 | 2575813.1402 | 1104048.5185 | 2575823.5348 | 1104061.5684 | 2575823.5348 | 1104061.5684
62 | 2575799.3124 | 1104010.6292 | 2575796.3477 | 1104000.1683 | 2575795.1544 | 1103985.6254
63 | 2575414.0016 | 1104870.2285 | 2575408.0623 | 1104876.0334 | 2575392.2209 | 1104879.3328 | 2575378.1678 | 1104879.2677 | 2575363.2903 | 1104883.7528 | 2575356.44 | 1104882.3467
64 | 2575414.0016 | 1104870.2285 | 2575412.1865 | 1104860.4772
65 | 2575332.8771 | 1104774.9884 | 2575339.2705 | 1104781.8991 | 2575381.8525 | 1104786.9949 | 2575391.9092 | 1104797.0702 | 2575409.5105 | 1104846.1012 | 2575412.1865 | 1104860.4772
66 | 2575847.2073 | 1104157.5677 | 2575848.2465 | 1104157.8851 | 2575852.7362 | 1104157.9273
67 | 2575838.0083 | 1104154.7578 | 2575847.2073 | 1104157.5677
68 | 2575855.5312 | 1104157.9535 | 2575852.7362 | 1104157.9273
69 | 2575838.0083 | 1104154.7578 | 2575842.4655 | 1104145.1331
70 | 2575838.0083 | 1104154.7578 | 2575826.5164 | 1104146.4144
71 | 2575838.0083 | 1104154.7578 | 2575836.1395 | 1104160.3111
72 | 2575842.4655 | 1104145.1331 | 2575849.6956 | 1104129.5205 | 2575849.6956 | 1104129.5205
73 | 2575826.5164 | 1104146.4144 | 2575822.9013 | 1104143.7897
74 | 2575831.9931 | 1104172.6328 | 2575836.1395 | 1104160.3111
75 | 2575856.4318 | 1104125.3916 | 2575849.6956 | 1104129.5205
76 | 2575817.9372 | 1104138.6612 | 2575822.3692 | 1104143.4034 | 2575822.9013 | 1104143.7897
77 | 2575831.9931 | 1104172.6328 | 2575831.7193 | 1104173.4463
78 | 2575856.4318 | 1104125.3916 | 2575863.5027 | 1104125.5388
79 | 2575856.4318 | 1104125.3916 | 2575852.528 | 1104120.1712
80 | 2575817.9372 | 1104138.6612 | 2575812.8295 | 1104133.196
81 | 2575867.1843 | 1104125.6154 | 2575863.5027 | 1104125.5388
82 | 2575852.528 | 1104120.1712 | 2575852.9604 | 1104118.8967
83 | 2575852.9604 | 1104118.8967 | 2575856.0217 | 1104109.8742 | 2575856.2996 | 1104109.1218
84 | 2575876.1281 | 1104036.9571 | 2575887.5096 | 1104051.319 | 2575900.7437 | 1104060.3286
85 | 2575876.1281 | 1104036.9571 | 2575878.1713 | 1104027.5664 | 2575880.5034 | 1104024.6896
86 | 2575876.1281 | 1104036.9571 | 2575877.7239 | 1104049.1791 | 2575878.0864 | 1104056.6815 | 2575876.6845 | 1104065.034
87 | 2575949.8816 | 1104077.5729 | 2575973.1901 | 1104086.0623
88 | 2575949.8816 | 1104077.5729 | 2575927.1836 | 1104082.5768 | 2575917.9822 | 1104090.1156
89 | 2575973.1901 | 1104086.0623 | 2575991.0217 | 1104104.1673 | 2575965.0513 | 1104103.17
90 | 2575890.6946 | 1104013.7514 | 2575887.9623 | 1104015.4879 | 2575880.5034 | 1104024.6896
91 | 2575876.6845 | 1104065.034 | 2575875.6611 | 1104071.1318 | 2575874.2827 | 1104074.6169
92 | 2575890.6946 | 1104013.7514 | 2575898.3526 | 1104008.8841
93 | 2575852.9637 | 1104076.2694 | 2575865.951 | 1104078.2519 | 2575874.2827 | 1104074.6169
94 | 2575836.8066 | 1103989.5567 | 2575842.6067 | 1103994.924
95 | 2575836.8066 | 1103989.5567 | 2575839.9916 | 1104014.2343 | 2575840.4709 | 1104030.8435
96 | 2575798.5523 | 1103930.6242 | 2575809.8008 | 1103938.7056 | 2575820.3071 | 1103948.8465 | 2575829.128 | 1103965.0083 | 2575833.5339 | 1103975.8295 | 2575836.8066 | 1103989.5567
97 | 2575798.5523 | 1103930.6242 | 2575811.7478 | 1103936.2187 | 2575816.1489 | 1103938.0799 | 2575844.2937 | 1103944.4061
98 | 2575856.8974 | 1103951.435 | 2575848.852 | 1103945.4307 | 2575844.2937 | 1103944.4061
99 | 2575844.2937 | 1103944.4061 | 2576219.1842 | 1103137.0873
100 | 2575898.3526 | 1104008.8841 | 2575903.1697 | 1104005.8224 | 2575906.7175 | 1104004.1841
101 | 2575852.9637 | 1104076.2694 | 2575848.8186 | 1104068.76
102 | 2575852.9637 | 1104076.2694 | 2575864.2327 | 1104087.6413
103 | 2575840.9235 | 1104046.5276 | 2575840.4709 | 1104030.8435
104 | 2575795.1544 | 1103985.6254 | 2575794.9668 | 1103983.3397
105 | 2575836.3471 | 1104068.2688 | 2575823.5348 | 1104061.5684
106 | 2575848.8186 | 1104068.76 | 2575838.0065 | 1104069.1367 | 2575836.3471 | 1104068.2688
107 | 2575864.2327 | 1104087.6413 | 2575858.6067 | 1104102.875
108 | 2575858.6067 | 1104102.875 | 2575856.2996 | 1104109.1218
109 | 2575848.8186 | 1104068.76 | 2575841.3778 | 1104055.294 | 2575841.0331 | 1104050.3262
110 | 2575805.5528 | 1104125.41 | 2575812.8295 | 1104133.196
111 | 2575841.0331 | 1104050.3262 | 2575840.9235 | 1104046.5276
112 | 2575841.0331 | 1104050.3262 | 2575828.8736 | 1104031.0094 | 2575825.4957 | 1104020.738

## bus_geodata
| x | y | coords
0 | 2575741.6945 | 1104137.2249
1 | 2575784.057 | 1104177.9878
2 | 2575788.1284 | 1104181.6073
3 | 2575814.1859 | 1104193.7505
4 | 2575808.159 | 1104622.5027
5 | 2575769.2096 | 1104477.9966
6 | 2575744.7022 | 1104681.2866
7 | 2575720.5905 | 1104705.3399
8 | 2575662.0422 | 1104949.3431
9 | 2575708.3157 | 1104689.8147
10 | 2575751.9243 | 1104716.4491
11 | 2575489.0741 | 1104694.2125
12 | 2575554.8546 | 1104874.6363
13 | 2575458.1933 | 1104666.1791
14 | 2575574.3855 | 1104887.4998
15 | 2575015.8716 | 1104176.8531
16 | 2575254.38 | 1104135.563
17 | 2575394.1171 | 1104651.6321
18 | 2575792.2611 | 1104463.1746
19 | 2575948.3469 | 1104209.001
20 | 2575279.0581 | 1104152.5765
21 | 2575705.9601 | 1104255.6489
22 | 2575686.0318 | 1104223.6263
23 | 2575966.5133 | 1104177.1349
24 | 2575972.0797 | 1104156.9915
25 | 2575910.4059 | 1104159.5145
26 | 2575931.9362 | 1104209.6778
27 | 2575826.9541 | 1104185.8575
28 | 2575847.6634 | 1104197.1994
29 | 2575748.7544 | 1104680.9348
30 | 2575735.2577 | 1104684.2433
31 | 2575722.5773 | 1104687.5073
32 | 2575695.6502 | 1104680.2008
33 | 2575759.7979 | 1104715.7855
34 | 2575570.0037 | 1104881.7259
35 | 2575417.8371 | 1104727.4295
36 | 2575683.0177 | 1104216.9993
37 | 2575445.9831 | 1104890.3247
38 | 2575418.3743 | 1104893.7671
39 | 2575888.0501 | 1104192.6773
40 | 2575850.6786 | 1104197.2318
41 | 2575862.9464 | 1104158.023
42 | 2575894.7365 | 1104108.1745
43 | 2575883.709 | 1104115.1551
44 | 2575892.0914 | 1104106.2952
45 | 2575890.3106 | 1104126.1131
46 | 2575872.7211 | 1104125.7346
47 | 2575694.5197 | 1104679.3427
48 | 2575685.5549 | 1104670.1564
49 | 2575770.8628 | 1104039.2793
50 | 2575796.6652 | 1104108.9454
51 | 2575756.6598 | 1103998.5597
52 | 2575797.761 | 1104111.3904
53 | 2575752.6298 | 1103994.1091
54 | 2575799.0485 | 1104114.2706
55 | 2575802.7684 | 1104034.7239
56 | 2575808.3441 | 1104042.4973
57 | 2575801.4411 | 1104119.6228
58 | 2575813.1402 | 1104048.5185
59 | 2575799.3124 | 1104010.6292
60 | 2575414.0016 | 1104870.2285
61 | 2575356.44 | 1104882.3467
62 | 2575412.1865 | 1104860.4772
63 | 2575332.8771 | 1104774.9884
64 | 2575847.2073 | 1104157.5677
65 | 2575852.7362 | 1104157.9273
66 | 2575838.0083 | 1104154.7578
67 | 2575855.5312 | 1104157.9535
68 | 2575842.4655 | 1104145.1331
69 | 2575826.5164 | 1104146.4144
70 | 2575836.1395 | 1104160.3111
71 | 2575849.6956 | 1104129.5205
72 | 2575822.9013 | 1104143.7897
73 | 2575831.9931 | 1104172.6328
74 | 2575856.4318 | 1104125.3916
75 | 2575817.9372 | 1104138.6612
76 | 2575831.7193 | 1104173.4463
77 | 2575863.5027 | 1104125.5388
78 | 2575852.528 | 1104120.1712
79 | 2575867.1843 | 1104125.6154
80 | 2575852.9604 | 1104118.8967
81 | 2575900.7437 | 1104060.3286
82 | 2575876.1281 | 1104036.9571
83 | 2575949.8816 | 1104077.5729
84 | 2575973.1901 | 1104086.0623
85 | 2575917.9822 | 1104090.1156
86 | 2575880.5034 | 1104024.6896
87 | 2575876.6845 | 1104065.034
88 | 2575965.0513 | 1104103.17
89 | 2575890.6946 | 1104013.7514
90 | 2575874.2827 | 1104074.6169
91 | 2575842.6067 | 1103994.924
92 | 2575836.8066 | 1103989.5567
93 | 2575798.5523 | 1103930.6242
94 | 2575844.2937 | 1103944.4061
95 | 2575898.3526 | 1104008.8841
96 | 2575852.9637 | 1104076.2694
97 | 2575840.4709 | 1104030.8435
98 | 2575795.1544 | 1103985.6254
99 | 2575794.9668 | 1103983.3397
100 | 2575823.5348 | 1104061.5684
101 | 2575836.3471 | 1104068.2688
102 | 2575906.7175 | 1104004.1841
103 | 2575864.2327 | 1104087.6413
104 | 2575858.6067 | 1104102.875
105 | 2575848.8186 | 1104068.76
106 | 2575856.2996 | 1104109.1218
107 | 2575812.8295 | 1104133.196
108 | 2575805.5528 | 1104125.41
109 | 2575841.0331 | 1104050.3262
110 | 2575840.9235 | 1104046.5276
111 | 2575825.4957 | 1104020.738
112 | 2575856.8974 | 1103951.435
113 | 2576219.1842 | 1103137.0873
114 | 2575838.0083 | 1104154.7578

## line_std_types
| c_nf_per_km | r_ohm_per_km | x_ohm_per_km | max_i_ka | type | q_mm2 | alpha | voltage_rating
NAYY 4x50 SE | 210 | 0.642 | 0.083 | 0.142 | cs | 50 | 0.00403 | LV
NAYY 4x120 SE | 264 | 0.225 | 0.08 | 0.242 | cs | 120 | 0.00403 | LV
NAYY 4x150 SE | 261 | 0.208 | 0.08 | 0.27 | cs | 150 | 0.00403 | LV
NA2XS2Y 1x95 RM/25 12/20 kV | 216 | 0.313 | 0.132 | 0.252 | cs | 95 | 0.00403 | MV
NA2XS2Y 1x185 RM/25 12/20 kV | 273 | 0.161 | 0.117 | 0.362 | cs | 185 | 0.00403 | MV
NA2XS2Y 1x240 RM/25 12/20 kV | 304 | 0.122 | 0.112 | 0.421 | cs | 240 | 0.00403 | MV
NA2XS2Y 1x95 RM/25 6/10 kV | 315 | 0.313 | 0.123 | 0.249 | cs | 95 | 0.00403 | MV
NA2XS2Y 1x185 RM/25 6/10 kV | 406 | 0.161 | 0.11 | 0.358 | cs | 185 | 0.00403 | MV
NA2XS2Y 1x240 RM/25 6/10 kV | 456 | 0.122 | 0.105 | 0.416 | cs | 240 | 0.00403 | MV
NA2XS2Y 1x150 RM/25 12/20 kV | 250 | 0.206 | 0.116 | 0.319 | cs | 150 | 0.00403 | MV
NA2XS2Y 1x120 RM/25 12/20 kV | 230 | 0.253 | 0.119 | 0.283 | cs | 120 | 0.00403 | MV
NA2XS2Y 1x70 RM/25 12/20 kV | 190 | 0.443 | 0.132 | 0.22 | cs | 70 | 0.00403 | MV
NA2XS2Y 1x150 RM/25 6/10 kV | 360 | 0.206 | 0.11 | 0.315 | cs | 150 | 0.00403 | MV
NA2XS2Y 1x120 RM/25 6/10 kV | 340 | 0.253 | 0.113 | 0.28 | cs | 120 | 0.00403 | MV
NA2XS2Y 1x70 RM/25 6/10 kV | 280 | 0.443 | 0.123 | 0.217 | cs | 70 | 0.00403 | MV
N2XS(FL)2Y 1x120 RM/35 64/110 kV | 112 | 0.153 | 0.166 | 0.366 | cs | 120 | 0.00393 | HV
N2XS(FL)2Y 1x185 RM/35 64/110 kV | 125 | 0.099 | 0.156 | 0.457 | cs | 185 | 0.00393 | HV
N2XS(FL)2Y 1x240 RM/35 64/110 kV | 135 | 0.075 | 0.149 | 0.526 | cs | 240 | 0.00393 | HV
N2XS(FL)2Y 1x300 RM/35 64/110 kV | 144 | 0.06 | 0.144 | 0.588 | cs | 300 | 0.00393 | HV
15-AL1/3-ST1A 0.4 | 11 | 1.8769 | 0.35 | 0.105 | ol | 16 | 0.00403 | LV
24-AL1/4-ST1A 0.4 | 11.25 | 1.2012 | 0.335 | 0.14 | ol | 24 | 0.00403 | LV
48-AL1/8-ST1A 0.4 | 12.2 | 0.5939 | 0.3 | 0.21 | ol | 48 | 0.00403 | LV
94-AL1/15-ST1A 0.4 | 13.2 | 0.306 | 0.29 | 0.35 | ol | 94 | 0.00403 | LV
34-AL1/6-ST1A 10.0 | 9.7 | 0.8342 | 0.36 | 0.17 | ol | 34 | 0.00403 | MV
48-AL1/8-ST1A 10.0 | 10.1 | 0.5939 | 0.35 | 0.21 | ol | 48 | 0.00403 | MV
70-AL1/11-ST1A 10.0 | 10.4 | 0.4132 | 0.339 | 0.29 | ol | 70 | 0.00403 | MV
94-AL1/15-ST1A 10.0 | 10.75 | 0.306 | 0.33 | 0.35 | ol | 94 | 0.00403 | MV
122-AL1/20-ST1A 10.0 | 11.1 | 0.2376 | 0.323 | 0.41 | ol | 122 | 0.00403 | MV
149-AL1/24-ST1A 10.0 | 11.25 | 0.194 | 0.315 | 0.47 | ol | 149 | 0.00403 | MV
34-AL1/6-ST1A 20.0 | 9.15 | 0.8342 | 0.382 | 0.17 | ol | 34 | 0.00403 | MV
48-AL1/8-ST1A 20.0 | 9.5 | 0.5939 | 0.372 | 0.21 | ol | 48 | 0.00403 | MV
70-AL1/11-ST1A 20.0 | 9.7 | 0.4132 | 0.36 | 0.29 | ol | 70 | 0.00403 | MV
94-AL1/15-ST1A 20.0 | 10 | 0.306 | 0.35 | 0.35 | ol | 94 | 0.00403 | MV
122-AL1/20-ST1A 20.0 | 10.3 | 0.2376 | 0.344 | 0.41 | ol | 122 | 0.00403 | MV
149-AL1/24-ST1A 20.0 | 10.5 | 0.194 | 0.337 | 0.47 | ol | 149 | 0.00403 | MV
184-AL1/30-ST1A 20.0 | 10.75 | 0.1571 | 0.33 | 0.535 | ol | 184 | 0.00403 | MV
243-AL1/39-ST1A 20.0 | 11 | 0.1188 | 0.32 | 0.645 | ol | 243 | 0.00403 | MV
48-AL1/8-ST1A 110.0 | 8 | 0.5939 | 0.46 | 0.21 | ol | 48 | 0.00403 | HV
70-AL1/11-ST1A 110.0 | 8.4 | 0.4132 | 0.45 | 0.29 | ol | 70 | 0.00403 | HV
94-AL1/15-ST1A 110.0 | 8.65 | 0.306 | 0.44 | 0.35 | ol | 94 | 0.00403 | HV
122-AL1/20-ST1A 110.0 | 8.5 | 0.2376 | 0.43 | 0.41 | ol | 122 | 0.00403 | HV
149-AL1/24-ST1A 110.0 | 8.75 | 0.194 | 0.41 | 0.47 | ol | 149 | 0.00403 | HV
184-AL1/30-ST1A 110.0 | 8.8 | 0.1571 | 0.4 | 0.535 | ol | 184 | 0.00403 | HV
243-AL1/39-ST1A 110.0 | 9 | 0.1188 | 0.39 | 0.645 | ol | 243 | 0.00403 | HV
305-AL1/39-ST1A 110.0 | 9.2 | 0.0949 | 0.38 | 0.74 | ol | 305 | 0.00403 | HV
490-AL1/64-ST1A 110.0 | 9.75 | 0.059 | 0.37 | 0.96 | ol | 490 | 0.00403 | HV
679-AL1/86-ST1A 110.0 | 9.95 | 0.042 | 0.36 | 1.15 | ol | 679 | 0.00403 | HV
490-AL1/64-ST1A 220.0 | 10 | 0.059 | 0.285 | 0.96 | ol | 490 | 0.00403 | HV
679-AL1/86-ST1A 220.0 | 11.7 | 0.042 | 0.275 | 1.15 | ol | 679 | 0.00403 | HV
490-AL1/64-ST1A 380.0 | 11 | 0.059 | 0.253 | 0.96 | ol | 490 | 0.00403 | HV
679-AL1/86-ST1A 380.0 | 14.6 | 0.042 | 0.25 | 1.15 | ol | 679 | 0.00403 | HV

## trafo_std_types
| i0_percent | pfe_kw | vkr_percent | sn_mva | vn_lv_kv | vn_hv_kv | vk_percent | shift_degree | vector_group | tap_side | tap_neutral | tap_min | tap_max | tap_step_degree | tap_step_percent | tap_phase_shifter
160 MVA 380/110 kV | 0.06 | 60 | 0.25 | 160 | 110 | 380 | 12.2 | 0 | Yy0 | hv | 0 | -9 | 9 | 0 | 1.5 | FALSE
100 MVA 220/110 kV | 0.06 | 55 | 0.26 | 100 | 110 | 220 | 12 | 0 | Yy0 | hv | 0 | -9 | 9 | 0 | 1.5 | FALSE
63 MVA 110/20 kV | 0.04 | 22 | 0.32 | 63 | 20 | 110 | 18 | 150 | YNd5 | hv | 0 | -9 | 9 | 0 | 1.5 | FALSE
40 MVA 110/20 kV | 0.05 | 18 | 0.34 | 40 | 20 | 110 | 16.2 | 150 | YNd5 | hv | 0 | -9 | 9 | 0 | 1.5 | FALSE
25 MVA 110/20 kV | 0.07 | 14 | 0.41 | 25 | 20 | 110 | 12 | 150 | YNd5 | hv | 0 | -9 | 9 | 0 | 1.5 | FALSE
63 MVA 110/10 kV | 0.04 | 22 | 0.32 | 63 | 10 | 110 | 18 | 150 | YNd5 | hv | 0 | -9 | 9 | 0 | 1.5 | FALSE
40 MVA 110/10 kV | 0.05 | 18 | 0.34 | 40 | 10 | 110 | 16.2 | 150 | YNd5 | hv | 0 | -9 | 9 | 0 | 1.5 | FALSE
25 MVA 110/10 kV | 0.07 | 14 | 0.41 | 25 | 10 | 110 | 12 | 150 | YNd5 | hv | 0 | -9 | 9 | 0 | 1.5 | FALSE
0.25 MVA 20/0.4 kV | 0.32 | 0.8 | 1.44 | 0.25 | 0.4 | 20 | 6 | 150 | Yzn5 | hv | 0 | -2 | 2 | 0 | 2.5 | FALSE
0.4 MVA 20/0.4 kV | 0.3375 | 1.35 | 1.425 | 0.4 | 0.4 | 20 | 6 | 150 | Dyn5 | hv | 0 | -2 | 2 | 0 | 2.5 | FALSE
0.63 MVA 20/0.4 kV | 0.2619 | 1.65 | 1.206 | 0.63 | 0.4 | 20 | 6 | 150 | Dyn5 | hv | 0 | -2 | 2 | 0 | 2.5 | FALSE
0.25 MVA 10/0.4 kV | 0.24 | 0.6 | 1.2 | 0.25 | 0.4 | 10 | 4 | 150 | Dyn5 | hv | 0 | -2 | 2 | 0 | 2.5 | FALSE
0.4 MVA 10/0.4 kV | 0.2375 | 0.95 | 1.325 | 0.4 | 0.4 | 10 | 4 | 150 | Dyn5 | hv | 0 | -2 | 2 | 0 | 2.5 | FALSE
0.63 MVA 10/0.4 kV | 0.1873 | 1.18 | 1.0794 | 0.63 | 0.4 | 10 | 4 | 150 | Dyn5 | hv | 0 | -2 | 2 | 0 | 2.5 | FALSE

## trafo3w_std_types
| sn_hv_mva | sn_mv_mva | sn_lv_mva | vn_hv_kv | vn_mv_kv | vn_lv_kv | vk_hv_percent | vk_mv_percent | vk_lv_percent | vkr_hv_percent | vkr_mv_percent | vkr_lv_percent | pfe_kw | i0_percent | shift_mv_degree | shift_lv_degree | vector_group | tap_side | tap_neutral | tap_min | tap_max | tap_step_percent
63/25/38 MVA 110/20/10 kV | 63 | 25 | 38 | 110 | 20 | 10 | 10.4 | 10.4 | 10.4 | 0.28 | 0.32 | 0.35 | 35 | 0.89 | 0 | 0 | YN0yn0yn0 | hv | 0 | -10 | 10 | 1.2
63/25/38 MVA 110/10/10 kV | 63 | 25 | 38 | 110 | 10 | 10 | 10.4 | 10.4 | 10.4 | 0.28 | 0.32 | 0.35 | 35 | 0.89 | 0 | 0 | YN0yn0yn0 | hv | 0 | -10 | 10 | 1.2

## fuse_std_types
| fuse_type | i_rated_a | t_avg | t_min | t_total | x_avg | x_min | x_total
HV 100A | HV 100A | 100 | 0 | [10.0, 3.64, 0.854, 0.281, 0.1, 0.0531, 0.022, 0.01] | [10.0, 4.267, 1.21, 0.403, 0.1, 0.058, 0.022, 0.01] | 0 | [300.0, 350.0, 450.0, 550.0, 700.0, 850.0, 1200.0, 1752.0] | [600.0, 700.0, 900.0, 1150.0, 1665.0, 2000.0, 3000.0, 4313.0]
HV 10A | HV 10A | 10 | 0 | [10.0, 1675.0, 0.344, 0.156, 0.1, 0.0417, 0.0171, 0.01] | [10.0, 1.3, 0.3, 0.155, 0.1, 0.0555, 0.023, 0.01] | 0 | [30.0, 32.0, 35.0, 37.0, 39.0, 50.0, 70.0, 88.0] | [60.0, 70.0, 80.0, 87.0, 94.0, 110.0, 150.0, 216.0]
HV 125A | HV 125A | 125 | 0 | [10.0, 1.82, 0.344, 0.1, 0.0467, 0.0269, 0.01] | [10.0, 2.478, 0.426, 0.1, 0.0427, 0.0211, 0.01] | 0 | [375.0, 500.0, 700.0, 925.0, 1200.0, 1500.0, 2341.0] | [750.0, 1000.0, 1500.0, 2200.0, 3000.0, 4000.0, 5765.0]
HV 160A | HV 160A | 160 | 0 | [10.0, 4.15, 1.03, 0.198, 0.1, 0.051, 0.0172, 0.01] | [10.0, 2.3, 0.734, 0.274, 0.1, 0.046, 0.0177, 0.01] | 0 | [480.0, 550.0, 700.0, 1000.0, 1260.0, 1600.0, 2500.0, 3227.0] | [960.0, 1300.0, 1700.0, 2200.0, 2996.0, 4000.0, 6000.0, 7946.0]
HV 16A | HV 16A | 16 | 0 | [10.0, 0.352, 0.164, 0.1, 0.0649, 0.0342, 0.01] | [10.0, 2.34, 0.722, 0.181, 0.1, 0.055, 0.0296, 0.01] | 0 | [48.0, 60.0, 65.0, 71.0, 80.0, 100.0, 162.0] | [96.0, 110.0, 125.0, 150.0, 168.0, 200.0, 250.0, 398.0]
HV 200A | HV 200A | 200 | 0 | [10.0, 4.267, 1.21, 0.403, 0.1, 0.058, 0.022, 0.01] | [10.0, 3.73, 1.654, 0.328, 0.1, 0.0531, 0.019, 0.01] | 0 | [600.0, 700.0, 900.0, 1150.0, 1665.0, 2000.0, 3000.0, 4313.0] | [1200.0, 1500.0, 1800.0, 2700.0, 3960.0, 5000.0, 7500.0, 10620.0]
HV 20A | HV 20A | 20 | 0 | [10.0, 1.3, 0.3, 0.155, 0.1, 0.0555, 0.023, 0.01] | [10.0, 1.3, 0.161, 0.1, 0.0611, 0.0399, 0.0141, 0.01] | 0 | [60.0, 70.0, 80.0, 87.0, 94.0, 110.0, 150.0, 216.0] | [120.0, 150.0, 200.0, 223.0, 260.0, 300.0, 450.0, 532.0]
HV 25A | HV 25A | 25 | 0 | [10.0, 2.512, 0.833, 0.299, 0.1, 0.0372, 0.0223, 0.01] | [10.0, 3.125, 0.597, 0.198, 0.1, 0.0378, 0.022, 0.01] | 0 | [75.0, 82.0, 90.0, 100.0, 124.0, 170.0, 200.0, 289.0] | [150.0, 170.0, 210.0, 250.0, 294.0, 400.0, 500.0, 711.0]
HV 31.5A | HV 31.5A | 31.5 | 0 | [10.0, 2.34, 0.722, 0.181, 0.1, 0.055, 0.0296, 0.01] | [10.0, 2.84, 0.368, 0.164, 0.1, 0.0621, 0.0378, 0.0195, 0.01] | 0 | [95.0, 110.0, 125.0, 150.0, 165.0, 200.0, 250.0, 390.0] | [189.0, 220.0, 300.0, 350.0, 393.0, 450.0, 530.0, 700.0, 960.0]
HV 40A | HV 40A | 40 | 0 | [10.0, 1.3, 0.161, 0.1, 0.0611, 0.0399, 0.0141, 0.01] | [10.0, 2.05, 0.369, 0.198, 0.1, 0.051, 0.0298, 0.01] | 0 | [120.0, 150.0, 200.0, 223.0, 260.0, 300.0, 450.0, 532.0] | [240.0, 300.0, 400.0, 450.0, 530.0, 650.0, 800.0, 1311.0]
HV 50A | HV 50A | 50 | 0 | [10.0, 3.215, 0.597, 0.198, 0.1, 0.0378, 0.022, 0.01] | [10.0, 3.64, 0.854, 0.281, 0.1, 0.0531, 0.022, 0.01] | 0 | [150.0, 170.0, 210.0, 250.0, 294.0, 400.0, 500.0, 711.0] | [300.0, 350.0, 450.0, 550.0, 700.0, 850.0, 1200.0, 1752.0]
HV 6.3A | HV 6.3A | 6.3 | 0 | [10.0, 1.39, 0.344, 0.168, 0.1, 0.056, 0.0263, 0.01] | [10.0, 1.711, 0.516, 0.198, 0.1, 0.0634, 0.0303, 0.01] | 0 | [19.0, 19.5, 20.4, 20.8, 22.0, 25.0, 32.0, 48.0] | [38.0, 40.0, 43.0, 48.0, 53.0, 60.0, 75.0, 118.0]
HV 63A | HV 63A | 63 | 0 | [10.0, 2.84, 0.368, 0.164, 0.1, 0.0621, 0.0378, 0.0195, 0.01] | [10.0, 1.82, 0.344, 0.1, 0.0467, 0.0269, 0.01] | 0 | [189.0, 220.0, 300.0, 350.0, 393.0, 450.0, 530.0, 700.0, 961.0] | [378.0, 500.0, 700.0, 934.0, 1200.0, 1500.0, 2366.0]
HV 80A | HV 80A | 80 | 0 | [10.0, 2.05, 0.369, 0.198, 0.1, 0.051, 0.0298, 0.01] | [10.0, 4.15, 1.03, 0.198, 0.1, 0.051, 0.0172, 0.01] | 0 | [240.0, 300.0, 400.0, 450.0, 530.0, 650.0, 800.0, 1311.0] | [480.0, 550.0, 700.0, 1000.0, 1260.0, 1600.0, 2500.0, 3227.0]
Siemens NH-1-100 | Siemens NH-1-100 | 100 | [5400.0, 2000.0, 400.0, 20.0, 1.0, 0.2, 0.012, 0.004] | 0 | 0 | [150.0, 190.0, 250.0, 430.0, 900.0, 1250.0, 2700.0, 3600.0] | 0 | 0
Siemens NH-1-125 | Siemens NH-1-125 | 125 | [4800.0, 120.0, 7.0, 0.1, 0.004] | 0 | 0 | [180.0, 400.0, 740.0, 2000.0, 4250.0] | 0 | 0
Siemens NH-1-16 | Siemens NH-1-16 | 16 | [4000.0, 400.0, 2.0, 0.1, 0.04, 0.01] | 0 | 0 | [26.0, 35.0, 75.0, 150.0, 200.0, 300.0] | 0 | 0
Siemens NH-1-160 | Siemens NH-1-160 | 160 | [4800.0, 120.0, 7.0, 0.1, 0.004] | 0 | 0 | [210.0, 500.0, 900.0, 2300.0, 5000.0] | 0 | 0
Siemens NH-1-25 | Siemens NH-1-25 | 25 | [4000.0, 1000.0, 10.0, 0.2, 0.02, 0.01] | 0 | 0 | [40.0, 50.0, 100.0, 210.0, 400.0, 500.0] | 0 | 0
Siemens NH-1-50 | Siemens NH-1-50 | 50 | [4000.0, 40.0, 4.0, 1.0, 0.02, 0.01] | 0 | 0 | [86.0, 200.0, 300.0, 400.0, 1000.0, 1280.0] | 0 | 0
Siemens NH-1-63 | Siemens NH-1-63 | 63 | [4000.0, 100.0, 10.0, 2.0, 0.04, 0.01] | 0 | 0 | [100.0, 200.0, 300.0, 400.0, 1000.0, 1500.0] | 0 | 0
Siemens NH-1-80 | Siemens NH-1-80 | 80 | [4800.0, 120.0, 7.0, 0.1, 0.01] | 0 | 0 | [150.58, 250.0, 450.0, 1150.0, 2470.0] | 0 | 0
Siemens NH-2-1000 | Siemens NH-2-1000 | 1000 | [4800.0, 120.0, 7.0, 0.1, 0.004] | 0 | 0 | [1900.0, 3500.0, 8400.0, 24000.0, 52000.0] | 0 | 0
Siemens NH-2-200 | Siemens NH-2-200 | 200 | [4800.0, 120.0, 7.0, 0.1, 0.004] | 0 | 0 | [280.0, 650.0, 1200.0, 3000.0, 7000.0] | 0 | 0
Siemens NH-2-224 | Siemens NH-2-224 | 224 | [4800.0, 120.0, 7.0, 0.2, 0.04, 0.004] | 0 | 0 | [400.0, 750.0, 1453.0, 3025.0, 4315.0, 7600.0] | 0 | 0
Siemens NH-2-250 | Siemens NH-2-250 | 250 | [4800.0, 120.0, 7.0, 0.1, 0.004] | 0 | 0 | [450.0, 800.0, 1650.0, 4000.0, 8500.0] | 0 | 0
Siemens NH-2-315 | Siemens NH-2-315 | 315 | [4800.0, 120.0, 7.0, 0.1, 0.004] | 0 | 0 | [550.0, 920.0, 1900.0, 5000.0, 11000.0] | 0 | 0
Siemens NH-2-355 | Siemens NH-2-355 | 355 | [4800.0, 120.0, 6.0, 0.1, 0.004] | 0 | 0 | [650.0, 1116.27, 2350.0, 5840.0, 12790.0] | 0 | 0
Siemens NH-2-400 | Siemens NH-2-400 | 400 | [4800.0, 120.0, 7.0, 0.1, 0.004] | 0 | 0 | [720.0, 1350.0, 2800.0, 6500.0, 15000.0] | 0 | 0
Siemens NH-2-425 | Siemens NH-2-425 | 425 | [4800.0, 120.0, 7.0, 0.1, 0.004] | 0 | 0 | [850.0, 1500.0, 3050.0, 7500.0, 16500.0] | 0 | 0
Siemens NH-2-630 | Siemens NH-2-630 | 630 | [4800.0, 120.0, 7.0, 0.1, 0.004] | 0 | 0 | [1200.0, 2000.0, 4800.0, 12000.0, 26000.0] | 0 | 0

## dtypes
| element | column | dtype
0 | bus | name | object
1 | bus | vn_kv | float64
2 | bus | type | object
3 | bus | zone | object
4 | bus | in_service | bool
5 | load | name | object
6 | load | bus | uint32
7 | load | p_mw | float64
8 | load | q_mvar | float64
9 | load | const_z_percent | float64
10 | load | const_i_percent | float64
11 | load | sn_mva | float64
12 | load | scaling | float64
13 | load | in_service | bool
14 | load | type | object
15 | ext_grid | name | object
16 | ext_grid | bus | uint32
17 | ext_grid | vm_pu | float64
18 | ext_grid | va_degree | float64
19 | ext_grid | slack_weight | float64
20 | ext_grid | in_service | bool
21 | line | name | object
22 | line | std_type | object
23 | line | from_bus | uint32
24 | line | to_bus | uint32
25 | line | length_km | float64
26 | line | r_ohm_per_km | float64
27 | line | x_ohm_per_km | float64
28 | line | c_nf_per_km | float64
29 | line | g_us_per_km | float64
30 | line | max_i_ka | float64
31 | line | df | float64
32 | line | parallel | uint32
33 | line | type | object
34 | line | in_service | bool
35 | trafo | name | object
36 | trafo | std_type | object
37 | trafo | hv_bus | uint32
38 | trafo | lv_bus | uint32
39 | trafo | sn_mva | float64
40 | trafo | vn_hv_kv | float64
41 | trafo | vn_lv_kv | float64
42 | trafo | vk_percent | float64
43 | trafo | vkr_percent | float64
44 | trafo | pfe_kw | float64
45 | trafo | i0_percent | float64
46 | trafo | shift_degree | float64
47 | trafo | tap_side | object
48 | trafo | tap_neutral | int32
49 | trafo | tap_min | int32
50 | trafo | tap_max | int32
51 | trafo | tap_step_percent | float64
52 | trafo | tap_step_degree | float64
53 | trafo | tap_pos | int32
54 | trafo | tap_phase_shifter | bool
55 | trafo | parallel | uint32
56 | trafo | df | float64
57 | trafo | in_service | bool
58 | line_geodata | coords | object
59 | bus_geodata | x | float64
60 | bus_geodata | y | float64
61 | bus_geodata | coords | object

## parameters
| version | format_version | converged | OPF_converged | name | f_hz | sn_mva
0 | 2.14.6 | 2.14.0 | FALSE | FALSE |  | 50 | 1