## bus
| name | vn_kv | type | zone | in_service
0 | bus_LV_605-2_1_4_node_67 | 0.4 | n |  | TRUE
1 | bus_LV_605-2_1_4_node_65 | 0.4 | n |  | TRUE
2 | bus_LV_605-2_1_4_node_56 | 0.4 | n |  | TRUE
3 | bus_LV_605-2_1_4_node_57 | 0.4 | n |  | TRUE
4 | bus_LV_605-2_1_4_node_58 | 0.4 | n |  | TRUE
5 | bus_LV_605-2_1_4_node_59 | 0.4 | n |  | TRUE
6 | bus_LV_605-2_1_4_node_60 | 0.4 | n |  | TRUE
7 | bus_LV_605-2_1_4_node_73 | 0.4 | n |  | TRUE
8 | bus_LV_605-2_1_4_node_148 | 0.4 | n |  | TRUE
9 | bus_LV_605-2_1_4_node_145 | 0.4 | n |  | TRUE
10 | bus_LV_605-2_1_4_node_162 | 0.4 | n |  | TRUE
11 | bus_LV_605-2_1_4_node_149 | 0.4 | n |  | TRUE
12 | bus_LV_605-2_1_4_node_146 | 0.4 | n |  | TRUE
13 | bus_LV_605-2_1_4_node_61 | 0.4 | n |  | TRUE
14 | bus_LV_605-2_1_4_node_62 | 0.4 | n |  | TRUE
15 | bus_LV_605-2_1_4_node_63 | 0.4 | n |  | TRUE
16 | bus_LV_605-2_1_4_node_64 | 0.4 | n |  | TRUE
17 | bus_LV_605-2_1_4_node_66 | 0.4 | n |  | TRUE
18 | bus_LV_605-2_1_4_node_68 | 0.4 | n |  | TRUE
19 | bus_LV_605-2_1_4_node_109 | 0.4 | n |  | TRUE
20 | bus_LV_605-2_1_4_node_69 | 0.4 | n |  | TRUE
21 | bus_LV_605-2_1_4_node_70 | 0.4 | n |  | TRUE
22 | bus_LV_605-2_1_4_node_71 | 0.4 | n |  | TRUE
23 | bus_LV_605-2_1_4_node_72 | 0.4 | n |  | TRUE
24 | bus_LV_605-2_1_4_node_139 | 0.4 | n |  | TRUE
25 | bus_LV_605-2_1_4_node_140 | 0.4 | n |  | TRUE
26 | bus_LV_605-2_1_4_node_141 | 0.4 | n |  | TRUE
27 | bus_LV_605-2_1_4_node_74 | 0.4 | n |  | TRUE
28 | bus_LV_605-2_1_4_node_76 | 0.4 | n |  | TRUE
29 | bus_LV_605-2_1_4_node_77 | 0.4 | n |  | TRUE
30 | bus_LV_605-2_1_4_node_78 | 0.4 | n |  | TRUE
31 | bus_LV_605-2_1_4_node_172 | 0.4 | n |  | TRUE
32 | bus_LV_605-2_1_4_node_96 | 0.4 | n |  | TRUE
33 | bus_LV_605-2_1_4_node_173 | 0.4 | n |  | TRUE
34 | bus_LV_605-2_1_4_node_97 | 0.4 | n |  | TRUE
35 | bus_LV_605-2_1_4_node_79 | 0.4 | n |  | TRUE
36 | bus_LV_605-2_1_4_node_80 | 0.4 | n |  | TRUE
37 | bus_LV_605-2_1_4_node_81 | 0.4 | n |  | TRUE
38 | bus_LV_605-2_1_4_node_82 | 0.4 | n |  | TRUE
39 | bus_LV_605-2_1_4_node_83 | 0.4 | n |  | TRUE
40 | bus_LV_605-2_1_4_node_88 | 0.4 | n |  | TRUE
41 | bus_LV_605-2_1_4_node_85 | 0.4 | n |  | TRUE
42 | bus_LV_605-2_1_4_node_89 | 0.4 | n |  | TRUE
43 | bus_LV_605-2_1_4_node_87 | 0.4 | n |  | TRUE
44 | bus_LV_605-2_1_4_node_84 | 0.4 | n |  | TRUE
45 | bus_LV_605-2_1_4_node_86 | 0.4 | n |  | TRUE
46 | bus_LV_605-2_1_4_node_90 | 0.4 | n |  | TRUE
47 | bus_LV_605-2_1_4_node_92 | 0.4 | n |  | TRUE
48 | bus_LV_605-2_1_4_node_98 | 0.4 | n |  | TRUE
49 | bus_LV_605-2_1_4_node_99 | 0.4 | n |  | TRUE
50 | bus_LV_605-2_1_4_node_100 | 0.4 | n |  | TRUE
51 | bus_LV_605-2_1_4_node_101 | 0.4 | n |  | TRUE
52 | bus_LV_605-2_1_4_node_110 | 0.4 | n |  | TRUE
53 | bus_LV_605-2_1_4_node_118 | 0.4 | n |  | TRUE
54 | bus_LV_605-2_1_4_node_133 | 0.4 | n |  | TRUE
55 | bus_LV_605-2_1_4_node_102 | 0.4 | n |  | TRUE
56 | bus_LV_605-2_1_4_node_103 | 0.4 | n |  | TRUE
57 | bus_LV_605-2_1_4_node_104 | 0.4 | n |  | TRUE
58 | bus_LV_605-2_1_4_node_105 | 0.4 | n |  | TRUE
59 | bus_LV_605-2_1_4_node_106 | 0.4 | n |  | TRUE
60 | bus_LV_605-2_1_4_node_107 | 0.4 | n |  | TRUE
61 | bus_LV_605-2_1_4_node_158 | 0.4 | n |  | TRUE
62 | bus_LV_605-2_1_4_node_151 | 0.4 | n |  | TRUE
63 | bus_LV_605-2_1_4_node_157 | 0.4 | n |  | TRUE
64 | bus_LV_605-2_1_4_node_108 | 0.4 | n |  | TRUE
65 | bus_LV_605-2_1_4_node_150 | 0.4 | n |  | TRUE
66 | bus_LV_605-2_1_4_node_175 | 0.4 | n |  | TRUE
67 | bus_LV_605-2_1_4_node_127 | 0.4 | n |  | TRUE
68 | bus_LV_605-2_1_4_node_120 | 0.4 | n |  | TRUE
69 | bus_LV_605-2_1_4_node_117 | 0.4 | n |  | TRUE
70 | bus_LV_605-2_1_4_node_134 | 0.4 | n |  | TRUE
71 | bus_LV_605-2_1_4_node_111 | 0.4 | n |  | TRUE
72 | bus_LV_605-2_1_4_node_112 | 0.4 | n |  | TRUE
73 | bus_LV_605-2_1_4_node_113 | 0.4 | n |  | TRUE
74 | bus_LV_605-2_1_4_node_114 | 0.4 | n |  | TRUE
75 | bus_LV_605-2_1_4_node_143 | 0.4 | n |  | TRUE
76 | bus_LV_605-2_1_4_node_116 | 0.4 | n |  | TRUE
77 | bus_LV_605-2_1_4_node_122 | 0.4 | n |  | TRUE
78 | bus_LV_605-2_1_4_node_144 | 0.4 | n |  | TRUE
79 | bus_LV_605-2_1_4_node_129 | 0.4 | n |  | TRUE
80 | bus_LV_605-2_1_4_node_119 | 0.4 | n |  | TRUE
81 | bus_LV_605-2_1_4_node_125 | 0.4 | n |  | TRUE
82 | bus_LV_605-2_1_4_node_123 | 0.4 | n |  | TRUE
83 | bus_LV_605-2_1_4_node_124 | 0.4 | n |  | TRUE
84 | bus_LV_605-2_1_4_node_126 | 0.4 | n |  | TRUE
85 | bus_LV_605-2_1_4_node_136 | 0.4 | n |  | TRUE
86 | bus_LV_605-2_1_4_node_137 | 0.4 | n |  | TRUE
87 | bus_LV_605-2_1_4_node_128 | 0.4 | n |  | TRUE
88 | bus_LV_605-2_1_4_node_130 | 0.4 | n |  | TRUE
89 | bus_LV_605-2_1_4_node_131 | 0.4 | n |  | TRUE
90 | bus_LV_605-2_1_4_node_132 | 0.4 | n |  | TRUE
91 | bus_LV_605-2_1_4_node_135 | 0.4 | n |  | TRUE
92 | bus_LV_605-2_1_4_node_138 | 0.4 | n |  | TRUE
93 | bus_LV_605-2_1_4_node_142 | 0.4 | n |  | TRUE
94 | bus_LV_605-2_1_4_node_147 | 0.4 | n |  | TRUE
95 | bus_LV_605-2_1_4_node_163 | 0.4 | n |  | TRUE
96 | bus_LV_605-2_1_4_node_164 | 0.4 | n |  | TRUE
97 | bus_LV_605-2_1_4_node_152 | 0.4 | n |  | TRUE
98 | bus_LV_605-2_1_4_node_153 | 0.4 | n |  | TRUE
99 | bus_LV_605-2_1_4_node_154 | 0.4 | n |  | TRUE
100 | bus_LV_605-2_1_4_node_155 | 0.4 | n |  | TRUE
101 | bus_LV_605-2_1_4_node_156 | 0.4 | n |  | TRUE
102 | bus_LV_605-2_1_4_node_160 | 0.4 | n |  | TRUE
103 | bus_MV_199_0_node_3 | 20 | n |  | TRUE

## load
| name | bus | p_mw | q_mvar | const_z_percent | const_i_percent | sn_mva | scaling | in_service | type
0 | LV_605-2_1_4_load_67 | 0 | 0.00059094 | 0.0001481 | 0 | 0 |  | 1 | TRUE | wye
1 | LV_605-2_1_4_load_65 | 1 | 0.00024457 | 6.1295e-05 | 0 | 0 |  | 1 | TRUE | wye
2 | LV_605-2_1_4_load_56 | 2 | 0.00035085 | 8.7931e-05 | 0 | 0 |  | 1 | TRUE | wye
3 | LV_605-2_1_4_load_57 | 3 | 0.00063739 | 0.00015975 | 0 | 0 |  | 1 | TRUE | wye
4 | LV_605-2_1_4_load_58 | 4 | 0.0019135 | 0.00047958 | 0 | 0 |  | 1 | TRUE | wye
5 | LV_605-2_1_4_load_59 | 5 | 0.00046473 | 0.00011647 | 0 | 0 |  | 1 | TRUE | wye
6 | LV_605-2_1_4_load_73 | 7 | 0.0015818 | 0.00039643 | 0 | 0 |  | 1 | TRUE | wye
7 | LV_605-2_1_4_load_148 | 8 | 0.00028646 | 7.1793e-05 | 0 | 0 |  | 1 | TRUE | wye
8 | LV_605-2_1_4_load_145 | 9 | 0.00023735 | 5.9487e-05 | 0 | 0 |  | 1 | TRUE | wye
9 | LV_605-2_1_4_load_162 | 10 | 0.00045692 | 0.00011451 | 0 | 0 |  | 1 | TRUE | wye
10 | LV_605-2_1_4_load_149 | 11 | 0.00024624 | 6.1715e-05 | 0 | 0 |  | 1 | TRUE | wye
11 | LV_605-2_1_4_load_146 | 12 | 0.0013707 | 0.00034353 | 0 | 0 |  | 1 | TRUE | wye
12 | LV_605-2_1_4_load_61 | 13 | 0.00032502 | 8.1459e-05 | 0 | 0 |  | 1 | TRUE | wye
13 | LV_605-2_1_4_load_64 | 16 | 0.0004731 | 0.00011857 | 0 | 0 |  | 1 | TRUE | wye
14 | LV_605-2_1_4_load_66 | 17 | 0.00050182 | 0.00012577 | 0 | 0 |  | 1 | TRUE | wye
15 | LV_605-2_1_4_load_68 | 18 | 0.00039176 | 9.8185e-05 | 0 | 0 |  | 1 | TRUE | wye
16 | LV_605-2_1_4_load_109 | 19 | 0.0014563 | 0.00036497 | 0 | 0 |  | 1 | TRUE | wye
17 | LV_605-2_1_4_load_69 | 20 | 0.00093522 | 0.00023439 | 0 | 0 |  | 1 | TRUE | wye
18 | LV_605-2_1_4_load_71 | 22 | 0.00057247 | 0.00014348 | 0 | 0 |  | 1 | TRUE | wye
19 | LV_605-2_1_4_load_72 | 23 | 0.0011642 | 0.00029177 | 0 | 0 |  | 1 | TRUE | wye
20 | LV_605-2_1_4_load_140 | 25 | 0.00056652 | 0.00014198 | 0 | 0 |  | 1 | TRUE | wye
21 | LV_605-2_1_4_load_141 | 26 | 0.00022324 | 5.5949e-05 | 0 | 0 |  | 1 | TRUE | wye
22 | LV_605-2_1_4_load_74 | 27 | 0.00089546 | 0.00022442 | 0 | 0 |  | 1 | TRUE | wye
23 | LV_605-2_1_4_load_77 | 29 | 0.00025508 | 6.3929e-05 | 0 | 0 |  | 1 | TRUE | wye
24 | LV_605-2_1_4_load_78 | 30 | 0.0001639 | 4.1077e-05 | 0 | 0 |  | 1 | TRUE | wye
25 | LV_605-2_1_4_load_96 | 32 | 0.00083056 | 0.00020816 | 0 | 0 |  | 1 | TRUE | wye
26 | LV_605-2_1_4_load_173 | 33 | 0.0013233 | 0.00033165 | 0 | 0 |  | 1 | TRUE | wye
27 | LV_605-2_1_4_load_97 | 34 | 0.00044031 | 0.00011035 | 0 | 0 |  | 1 | TRUE | wye
28 | LV_605-2_1_4_load_79 | 35 | 0.00098981 | 0.00024807 | 0 | 0 |  | 1 | TRUE | wye
29 | LV_605-2_1_4_load_80 | 36 | 0.00024563 | 6.1561e-05 | 0 | 0 |  | 1 | TRUE | wye
30 | LV_605-2_1_4_load_81 | 37 | 0.00064762 | 0.00016231 | 0 | 0 |  | 1 | TRUE | wye
31 | LV_605-2_1_4_load_82 | 38 | 0.0013046 | 0.00032697 | 0 | 0 |  | 1 | TRUE | wye
32 | LV_605-2_1_4_load_88 | 40 | 0.00039537 | 9.9088e-05 | 0 | 0 |  | 1 | TRUE | wye
33 | LV_605-2_1_4_load_89 | 42 | 0.00028533 | 7.1511e-05 | 0 | 0 |  | 1 | TRUE | wye
34 | LV_605-2_1_4_load_87 | 43 | 0.00027561 | 6.9073e-05 | 0 | 0 |  | 1 | TRUE | wye
35 | LV_605-2_1_4_load_84 | 44 | 0.001513 | 0.0003792 | 0 | 0 |  | 1 | TRUE | wye
36 | LV_605-2_1_4_load_86 | 45 | 0.00047203 | 0.0001183 | 0 | 0 |  | 1 | TRUE | wye
37 | LV_605-2_1_4_load_90 | 46 | 0.0006436 | 0.0001613 | 0 | 0 |  | 1 | TRUE | wye
38 | LV_605-2_1_4_load_92 | 47 | 0.00067813 | 0.00016996 | 0 | 0 |  | 1 | TRUE | wye
39 | LV_605-2_1_4_load_98 | 48 | 0.0018005 | 0.00045126 | 0 | 0 |  | 1 | TRUE | wye
40 | LV_605-2_1_4_load_99 | 49 | 0.0010789 | 0.00027041 | 0 | 0 |  | 1 | TRUE | wye
41 | LV_605-2_1_4_load_100 | 50 | 0.00097026 | 0.00024317 | 0 | 0 |  | 1 | TRUE | wye
42 | LV_605-2_1_4_load_101 | 51 | 0.00092389 | 0.00023155 | 0 | 0 |  | 1 | TRUE | wye
43 | LV_605-2_1_4_load_133 | 54 | 0.00098229 | 0.00024618 | 0 | 0 |  | 1 | TRUE | wye
44 | LV_605-2_1_4_load_102 | 55 | 0.00023735 | 5.9485e-05 | 0 | 0 |  | 1 | TRUE | wye
45 | LV_605-2_1_4_load_105 | 58 | 0.0013928 | 0.00034907 | 0 | 0 |  | 1 | TRUE | wye
46 | LV_605-2_1_4_load_158 | 61 | 0.00088676 | 0.00022224 | 0 | 0 |  | 1 | TRUE | wye
47 | LV_605-2_1_4_load_151 | 62 | 0.00023983 | 6.0107e-05 | 0 | 0 |  | 1 | TRUE | wye
48 | LV_605-2_1_4_load_157 | 63 | 0.0015856 | 0.00039738 | 0 | 0 |  | 1 | TRUE | wye
49 | LV_605-2_1_4_load_108 | 64 | 0.00036591 | 9.1706e-05 | 0 | 0 |  | 1 | TRUE | wye
50 | LV_605-2_1_4_load_150 | 65 | 0.00070607 | 0.00017696 | 0 | 0 |  | 1 | TRUE | wye
51 | LV_605-2_1_4_load_175 | 66 | 0.00033956 | 8.5101e-05 | 0 | 0 |  | 1 | TRUE | wye
52 | LV_605-2_1_4_load_127 | 67 | 0.00029883 | 7.4893e-05 | 0 | 0 |  | 1 | TRUE | wye
53 | LV_605-2_1_4_load_120 | 68 | 0.0022396 | 0.0005613 | 0 | 0 |  | 1 | TRUE | wye
54 | LV_605-2_1_4_load_134 | 70 | 0.00070961 | 0.00017784 | 0 | 0 |  | 1 | TRUE | wye
55 | LV_605-2_1_4_load_111 | 71 | 0.0011858 | 0.0002972 | 0 | 0 |  | 1 | TRUE | wye
56 | LV_605-2_1_4_load_112 | 72 | 0.0043851 | 0.001099 | 0 | 0 |  | 1 | TRUE | wye
57 | LV_605-2_1_4_load_113 | 73 | 0.0017827 | 0.00044679 | 0 | 0 |  | 1 | TRUE | wye
58 | LV_605-2_1_4_load_114 | 74 | 0.001975 | 0.00049498 | 0 | 0 |  | 1 | TRUE | wye
59 | LV_605-2_1_4_load_143 | 75 | 0.0042943 | 0.0010762 | 0 | 0 |  | 1 | TRUE | wye
60 | LV_605-2_1_4_load_116 | 76 | 0.00089854 | 0.0002252 | 0 | 0 |  | 1 | TRUE | wye
61 | LV_605-2_1_4_load_119 | 80 | 0.0015519 | 0.00038895 | 0 | 0 |  | 1 | TRUE | wye
62 | LV_605-2_1_4_load_125 | 81 | 0.0014028 | 0.00035156 | 0 | 0 |  | 1 | TRUE | wye
63 | LV_605-2_1_4_load_123 | 82 | 0.0038848 | 0.00097361 | 0 | 0 |  | 1 | TRUE | wye
64 | LV_605-2_1_4_load_124 | 83 | 0.0021491 | 0.00053863 | 0 | 0 |  | 1 | TRUE | wye
65 | LV_605-2_1_4_load_136 | 85 | 0.0079032 | 0.0019807 | 0 | 0 |  | 1 | TRUE | wye
66 | LV_605-2_1_4_load_137 | 86 | 0.0009804 | 0.00024571 | 0 | 0 |  | 1 | TRUE | wye
67 | LV_605-2_1_4_load_128 | 87 | 0.0017204 | 0.00043118 | 0 | 0 |  | 1 | TRUE | wye
68 | LV_605-2_1_4_load_130 | 88 | 0.0037128 | 0.00093053 | 0 | 0 |  | 1 | TRUE | wye
69 | LV_605-2_1_4_load_131 | 89 | 0.00023558 | 5.9042e-05 | 0 | 0 |  | 1 | TRUE | wye
70 | LV_605-2_1_4_load_132 | 90 | 0.0018384 | 0.00046075 | 0 | 0 |  | 1 | TRUE | wye
71 | LV_605-2_1_4_load_138 | 92 | 0.00033099 | 8.2953e-05 | 0 | 0 |  | 1 | TRUE | wye
72 | LV_605-2_1_4_load_142 | 93 | 0.00041716 | 0.00010455 | 0 | 0 |  | 1 | TRUE | wye
73 | LV_605-2_1_4_load_147 | 94 | 0.00029801 | 7.4689e-05 | 0 | 0 |  | 1 | TRUE | wye
74 | LV_605-2_1_4_load_163 | 95 | 0.0027595 | 0.0006916 | 0 | 0 |  | 1 | TRUE | wye
75 | LV_605-2_1_4_load_164 | 96 | 0.00048013 | 0.00012033 | 0 | 0 |  | 1 | TRUE | wye
76 | LV_605-2_1_4_load_152 | 97 | 0.00024483 | 6.136e-05 | 0 | 0 |  | 1 | TRUE | wye
77 | LV_605-2_1_4_load_153 | 98 | 0.0010927 | 0.00027386 | 0 | 0 |  | 1 | TRUE | wye
78 | LV_605-2_1_4_load_154 | 99 | 0.00041092 | 0.00010299 | 0 | 0 |  | 1 | TRUE | wye
79 | LV_605-2_1_4_load_155 | 100 | 0.00033882 | 8.4916e-05 | 0 | 0 |  | 1 | TRUE | wye
80 | LV_605-2_1_4_load_156 | 101 | 0.00029222 | 7.3236e-05 | 0 | 0 |  | 1 | TRUE | wye
81 | LV_605-2_1_4_load_160 | 102 | 0.0016284 | 0.00040812 | 0 | 0 |  | 1 | TRUE | wye

## ext_grid
| name | bus | vm_pu | va_degree | slack_weight | in_service
0 |  | 83 | 1 | 0 | 1 | TRUE

## line
| name | std_type | from_bus | to_bus | length_km | r_ohm_per_km | x_ohm_per_km | c_nf_per_km | g_us_per_km | max_i_ka | df | parallel | type | in_service
0 | LV_605-2_1_4_line_0 | NAYY 4x150 SE | 0 | 1 | 0.02581 | 0.208 | 0.08 | 261 | 0 | 0.27 | 1 | 1 | cs | TRUE
1 | LV_605-2_1_4_line_1 | NAYY 4x150 SE | 1 | 15 | 0.0748 | 0.208 | 0.08 | 261 | 0 | 0.27 | 1 | 1 | cs | TRUE
2 | LV_605-2_1_4_line_2 | NAYY 4x150 SE | 2 | 3 | 0.00062564 | 0.208 | 0.08 | 261 | 0 | 0.27 | 1 | 1 | cs | TRUE
3 | LV_605-2_1_4_line_3 | NAYY 4x150 SE | 2 | 4 | 0.030079 | 0.208 | 0.08 | 261 | 0 | 0.27 | 1 | 1 | cs | TRUE
4 | LV_605-2_1_4_line_4 | NAYY 4x150 SE | 3 | 5 | 0.04152 | 0.208 | 0.08 | 261 | 0 | 0.27 | 1 | 1 | cs | TRUE
5 | LV_605-2_1_4_line_5 | NAYY 4x150 SE | 4 | 6 | 0.01096 | 0.208 | 0.08 | 261 | 0 | 0.27 | 1 | 1 | cs | TRUE
6 | LV_605-2_1_4_line_6 | NAYY 4x150 SE | 5 | 7 | 0.015811 | 0.208 | 0.08 | 261 | 0 | 0.27 | 1 | 1 | cs | TRUE
7 | LV_605-2_1_4_line_7 | NAYY 4x150 SE | 6 | 8 | 0.01722 | 0.208 | 0.08 | 261 | 0 | 0.27 | 1 | 1 | cs | TRUE
8 | LV_605-2_1_4_line_8 | NAYY 4x150 SE | 6 | 9 | 0.020673 | 0.208 | 0.08 | 261 | 0 | 0.27 | 1 | 1 | cs | TRUE
9 | LV_605-2_1_4_line_9 | NAYY 4x150 SE | 7 | 10 | 0.026731 | 0.208 | 0.08 | 261 | 0 | 0.27 | 1 | 1 | cs | TRUE
10 | LV_605-2_1_4_line_10 | NAYY 4x150 SE | 8 | 11 | 0.0051667 | 0.208 | 0.08 | 261 | 0 | 0.27 | 1 | 1 | cs | TRUE
11 | LV_605-2_1_4_line_11 | NAYY 4x150 SE | 9 | 12 | 0.035455 | 0.208 | 0.08 | 261 | 0 | 0.27 | 1 | 1 | cs | TRUE
12 | LV_605-2_1_4_line_12 | NAYY 4x150 SE | 11 | 23 | 0.035385 | 0.208 | 0.08 | 261 | 0 | 0.27 | 1 | 1 | cs | TRUE
13 | LV_605-2_1_4_line_13 | NAYY 4x150 SE | 12 | 94 | 0.02591 | 0.208 | 0.08 | 261 | 0 | 0.27 | 1 | 1 | cs | TRUE
14 | LV_605-2_1_4_line_14 | NAYY 4x150 SE | 13 | 14 | 0.036014 | 0.208 | 0.08 | 261 | 0 | 0.27 | 1 | 1 | cs | TRUE
15 | LV_605-2_1_4_line_15 | NAYY 4x150 SE | 13 | 15 | 0.013737 | 0.208 | 0.08 | 261 | 0 | 0.27 | 1 | 1 | cs | TRUE
16 | LV_605-2_1_4_line_16 | NAYY 4x150 SE | 14 | 16 | 5.6489e-05 | 0.208 | 0.08 | 261 | 0 | 0.27 | 1 | 1 | cs | TRUE
17 | LV_605-2_1_4_line_17 | NAYY 4x150 SE | 15 | 17 | 0.016973 | 0.208 | 0.08 | 261 | 0 | 0.27 | 1 | 1 | cs | TRUE
18 | LV_605-2_1_4_line_18 | NAYY 4x150 SE | 16 | 18 | 0.0093305 | 0.208 | 0.08 | 261 | 0 | 0.27 | 1 | 1 | cs | TRUE
19 | LV_605-2_1_4_line_19 | NAYY 4x150 SE | 17 | 19 | 0.014367 | 0.208 | 0.08 | 261 | 0 | 0.27 | 1 | 1 | cs | TRUE
20 | LV_605-2_1_4_line_20 | NAYY 4x150 SE | 18 | 20 | 0.0044634 | 0.208 | 0.08 | 261 | 0 | 0.27 | 1 | 1 | cs | TRUE
21 | LV_605-2_1_4_line_21 | NAYY 4x150 SE | 20 | 21 | 0.11753 | 0.208 | 0.08 | 261 | 0 | 0.27 | 1 | 1 | cs | TRUE
22 | LV_605-2_1_4_line_22 | NAYY 4x150 SE | 21 | 22 | 0.043741 | 0.208 | 0.08 | 261 | 0 | 0.27 | 1 | 1 | cs | TRUE
23 | LV_605-2_1_4_line_23 | NAYY 4x150 SE | 21 | 23 | 0.027647 | 0.208 | 0.08 | 261 | 0 | 0.27 | 1 | 1 | cs | TRUE
24 | LV_605-2_1_4_line_24 | NAYY 4x150 SE | 22 | 24 | 0.014472 | 0.208 | 0.08 | 261 | 0 | 0.27 | 1 | 1 | cs | TRUE
25 | LV_605-2_1_4_line_25 | NAYY 4x150 SE | 24 | 25 | 0.023402 | 0.208 | 0.08 | 261 | 0 | 0.27 | 1 | 1 | cs | TRUE
26 | LV_605-2_1_4_line_26 | NAYY 4x150 SE | 24 | 26 | 0.033154 | 0.208 | 0.08 | 261 | 0 | 0.27 | 1 | 1 | cs | TRUE
27 | LV_605-2_1_4_line_27 | NAYY 4x150 SE | 25 | 93 | 0.02871 | 0.208 | 0.08 | 261 | 0 | 0.27 | 1 | 1 | cs | TRUE
28 | LV_605-2_1_4_line_28 | NAYY 4x150 SE | 26 | 92 | 0.0073366 | 0.208 | 0.08 | 261 | 0 | 0.27 | 1 | 1 | cs | TRUE
29 | LV_605-2_1_4_line_29 | NAYY 4x150 SE | 27 | 28 | 0.007004 | 0.208 | 0.08 | 261 | 0 | 0.27 | 1 | 1 | cs | TRUE
30 | LV_605-2_1_4_line_30 | NAYY 4x150 SE | 28 | 29 | 0.022021 | 0.208 | 0.08 | 261 | 0 | 0.27 | 1 | 1 | cs | TRUE
31 | LV_605-2_1_4_line_31 | NAYY 4x150 SE | 28 | 30 | 0.0078568 | 0.208 | 0.08 | 261 | 0 | 0.27 | 1 | 1 | cs | TRUE
32 | LV_605-2_1_4_line_32 | NAYY 4x150 SE | 29 | 31 | 0.19487 | 0.208 | 0.08 | 261 | 0 | 0.27 | 1 | 1 | cs | TRUE
33 | LV_605-2_1_4_line_33 | NAYY 4x150 SE | 30 | 32 | 0.0091008 | 0.208 | 0.08 | 261 | 0 | 0.27 | 1 | 1 | cs | TRUE
34 | LV_605-2_1_4_line_34 | NAYY 4x150 SE | 31 | 33 | 0.13844 | 0.208 | 0.08 | 261 | 0 | 0.27 | 1 | 1 | cs | TRUE
35 | LV_605-2_1_4_line_35 | NAYY 4x150 SE | 32 | 34 | 0.012956 | 0.208 | 0.08 | 261 | 0 | 0.27 | 1 | 1 | cs | TRUE
36 | LV_605-2_1_4_line_36 | NAYY 4x150 SE | 33 | 101 | 0.21203 | 0.208 | 0.08 | 261 | 0 | 0.27 | 1 | 2 | cs | TRUE
37 | LV_605-2_1_4_line_37 | NAYY 4x150 SE | 34 | 39 | 0.063139 | 0.208 | 0.08 | 261 | 0 | 0.27 | 1 | 1 | cs | TRUE
38 | LV_605-2_1_4_line_38 | NAYY 4x150 SE | 35 | 36 | 0.0053394 | 0.208 | 0.08 | 261 | 0 | 0.27 | 1 | 1 | cs | TRUE
39 | LV_605-2_1_4_line_39 | NAYY 4x150 SE | 35 | 37 | 0.019717 | 0.208 | 0.08 | 261 | 0 | 0.27 | 1 | 1 | cs | TRUE
40 | LV_605-2_1_4_line_40 | NAYY 4x150 SE | 36 | 38 | 0.014432 | 0.208 | 0.08 | 261 | 0 | 0.27 | 1 | 1 | cs | TRUE
41 | LV_605-2_1_4_line_41 | NAYY 4x150 SE | 37 | 39 | 0.012927 | 0.208 | 0.08 | 261 | 0 | 0.27 | 1 | 1 | cs | TRUE
42 | LV_605-2_1_4_line_42 | NAYY 4x150 SE | 38 | 40 | 0.038748 | 0.208 | 0.08 | 261 | 0 | 0.27 | 1 | 1 | cs | TRUE
43 | LV_605-2_1_4_line_43 | NAYY 4x150 SE | 39 | 41 | 0.008618 | 0.208 | 0.08 | 261 | 0 | 0.27 | 1 | 1 | cs | TRUE
44 | LV_605-2_1_4_line_44 | NAYY 4x150 SE | 40 | 42 | 0.014564 | 0.208 | 0.08 | 261 | 0 | 0.27 | 1 | 1 | cs | TRUE
45 | LV_605-2_1_4_line_45 | NAYY 4x150 SE | 41 | 43 | 0.032102 | 0.208 | 0.08 | 261 | 0 | 0.27 | 1 | 1 | cs | TRUE
46 | LV_605-2_1_4_line_46 | NAYY 4x150 SE | 41 | 44 | 0.061814 | 0.208 | 0.08 | 261 | 0 | 0.27 | 1 | 1 | cs | TRUE
47 | LV_605-2_1_4_line_47 | NAYY 4x150 SE | 42 | 46 | 0.011268 | 0.208 | 0.08 | 261 | 0 | 0.27 | 1 | 1 | cs | TRUE
48 | LV_605-2_1_4_line_48 | NAYY 4x150 SE | 44 | 45 | 0.01081 | 0.208 | 0.08 | 261 | 0 | 0.27 | 1 | 1 | cs | TRUE
49 | LV_605-2_1_4_line_49 | NAYY 4x150 SE | 46 | 47 | 0.04679 | 0.208 | 0.08 | 261 | 0 | 0.27 | 1 | 1 | cs | TRUE
50 | LV_605-2_1_4_line_50 | NAYY 4x150 SE | 48 | 49 | 0.014559 | 0.208 | 0.08 | 261 | 0 | 0.27 | 1 | 1 | cs | TRUE
51 | LV_605-2_1_4_line_51 | NAYY 4x150 SE | 48 | 50 | 0.0026529 | 0.208 | 0.08 | 261 | 0 | 0.27 | 1 | 1 | cs | TRUE
52 | LV_605-2_1_4_line_52 | NAYY 4x150 SE | 49 | 51 | 0.024563 | 0.208 | 0.08 | 261 | 0 | 0.27 | 1 | 1 | cs | TRUE
53 | LV_605-2_1_4_line_53 | NAYY 4x150 SE | 51 | 52 | 0.034127 | 0.208 | 0.08 | 261 | 0 | 0.27 | 1 | 1 | cs | TRUE
54 | LV_605-2_1_4_line_54 | NAYY 4x150 SE | 52 | 53 | 0.026633 | 0.208 | 0.08 | 261 | 0 | 0.27 | 1 | 1 | cs | TRUE
55 | LV_605-2_1_4_line_55 | NAYY 4x150 SE | 52 | 54 | 0.021678 | 0.208 | 0.08 | 261 | 0 | 0.27 | 1 | 1 | cs | TRUE
56 | LV_605-2_1_4_line_56 | NAYY 4x150 SE | 53 | 68 | 0.021202 | 0.208 | 0.08 | 261 | 0 | 0.27 | 1 | 1 | cs | TRUE
57 | LV_605-2_1_4_line_57 | NAYY 4x150 SE | 53 | 69 | 0.009043 | 0.208 | 0.08 | 261 | 0 | 0.27 | 1 | 1 | cs | TRUE
58 | LV_605-2_1_4_line_58 | NAYY 4x150 SE | 54 | 70 | 0.020814 | 0.208 | 0.08 | 261 | 0 | 0.27 | 1 | 1 | cs | TRUE
59 | LV_605-2_1_4_line_59 | NAYY 4x150 SE | 55 | 56 | 0.021949 | 0.208 | 0.08 | 261 | 0 | 0.27 | 1 | 3 | cs | TRUE
60 | LV_605-2_1_4_line_60 | NAYY 4x150 SE | 55 | 57 | 0.067036 | 0.208 | 0.08 | 261 | 0 | 0.27 | 1 | 3 | cs | TRUE
61 | LV_605-2_1_4_line_61 | NAYY 4x150 SE | 56 | 58 | 0.01247 | 0.208 | 0.08 | 261 | 0 | 0.27 | 1 | 1 | cs | TRUE
62 | LV_605-2_1_4_line_62 | NAYY 4x150 SE | 56 | 59 | 0.072516 | 0.208 | 0.08 | 261 | 0 | 0.27 | 1 | 3 | cs | TRUE
63 | LV_605-2_1_4_line_63 | NAYY 4x150 SE | 57 | 60 | 0.004904 | 0.208 | 0.08 | 261 | 0 | 0.27 | 1 | 3 | cs | TRUE
64 | LV_605-2_1_4_line_64 | NAYY 4x150 SE | 58 | 64 | 0.015001 | 0.208 | 0.08 | 261 | 0 | 0.27 | 1 | 1 | cs | TRUE
65 | LV_605-2_1_4_line_65 | NAYY 4x150 SE | 59 | 65 | 0.074704 | 0.208 | 0.08 | 261 | 0 | 0.27 | 1 | 3 | cs | TRUE
66 | LV_605-2_1_4_line_66 | NAYY 4x150 SE | 60 | 66 | 0.009688 | 0.208 | 0.08 | 261 | 0 | 0.27 | 1 | 3 | cs | TRUE
67 | LV_605-2_1_4_line_67 | NAYY 4x150 SE | 61 | 62 | 0.28885 | 0.208 | 0.08 | 261 | 0 | 0.27 | 1 | 3 | cs | TRUE
68 | LV_605-2_1_4_line_68 | NAYY 4x150 SE | 61 | 63 | 0.0069214 | 0.208 | 0.08 | 261 | 0 | 0.27 | 1 | 3 | cs | TRUE
69 | LV_605-2_1_4_line_69 | NAYY 4x150 SE | 62 | 65 | 0.0010247 | 0.208 | 0.08 | 261 | 0 | 0.27 | 1 | 3 | cs | TRUE
70 | LV_605-2_1_4_line_70 | NAYY 4x150 SE | 63 | 102 | 0.080868 | 0.208 | 0.08 | 261 | 0 | 0.27 | 1 | 3 | cs | TRUE
71 | LV_605-2_1_4_line_71 | NAYY 4x150 SE | 66 | 67 | 0.24018 | 0.208 | 0.08 | 261 | 0 | 0.27 | 1 | 3 | cs | TRUE
72 | LV_605-2_1_4_line_72 | NAYY 4x150 SE | 67 | 87 | 0.0084088 | 0.208 | 0.08 | 261 | 0 | 0.27 | 1 | 3 | cs | TRUE
73 | LV_605-2_1_4_line_73 | NAYY 4x150 SE | 69 | 80 | 0.045496 | 0.208 | 0.08 | 261 | 0 | 0.27 | 1 | 3 | cs | TRUE
74 | LV_605-2_1_4_line_74 | NAYY 4x150 SE | 69 | 76 | 0.010621 | 0.208 | 0.08 | 261 | 0 | 0.27 | 1 | 3 | cs | TRUE
75 | LV_605-2_1_4_line_75 | NAYY 4x150 SE | 71 | 72 | 0.032893 | 0.208 | 0.08 | 261 | 0 | 0.27 | 1 | 3 | cs | TRUE
76 | LV_605-2_1_4_line_76 | NAYY 4x150 SE | 71 | 73 | 0.066321 | 0.208 | 0.08 | 261 | 0 | 0.27 | 1 | 3 | cs | TRUE
77 | LV_605-2_1_4_line_77 | NAYY 4x150 SE | 72 | 74 | 0.0079471 | 0.208 | 0.08 | 261 | 0 | 0.27 | 1 | 3 | cs | TRUE
78 | LV_605-2_1_4_line_78 | NAYY 4x150 SE | 73 | 75 | 0.13259 | 0.208 | 0.08 | 261 | 0 | 0.27 | 1 | 3 | cs | TRUE
79 | LV_605-2_1_4_line_79 | NAYY 4x150 SE | 74 | 76 | 0.009064 | 0.208 | 0.08 | 261 | 0 | 0.27 | 1 | 3 | cs | TRUE
80 | LV_605-2_1_4_line_80 | NAYY 4x150 SE | 75 | 77 | 0.015777 | 0.208 | 0.08 | 261 | 0 | 0.27 | 1 | 3 | cs | TRUE
81 | LV_605-2_1_4_line_81 | NAYY 4x150 SE | 77 | 78 | 0.03706 | 0.208 | 0.08 | 261 | 0 | 0.27 | 1 | 3 | cs | TRUE
82 | LV_605-2_1_4_line_82 | NAYY 4x150 SE | 78 | 79 | 0.34758 | 0.208 | 0.08 | 261 | 0 | 0.27 | 1 | 3 | cs | TRUE
83 | LV_605-2_1_4_line_83 | NAYY 4x150 SE | 79 | 87 | 0.030239 | 0.208 | 0.08 | 261 | 0 | 0.27 | 1 | 3 | cs | TRUE
84 | LV_605-2_1_4_line_84 | NAYY 4x150 SE | 80 | 81 | 0.015798 | 0.208 | 0.08 | 261 | 0 | 0.27 | 1 | 3 | cs | TRUE
85 | LV_605-2_1_4_line_85 | NAYY 4x150 SE | 81 | 82 | 0.0089265 | 0.208 | 0.08 | 261 | 0 | 0.27 | 1 | 3 | cs | TRUE
86 | LV_605-2_1_4_line_86 | NAYY 4x150 SE | 82 | 83 | 0.032126 | 0.208 | 0.08 | 261 | 0 | 0.27 | 1 | 3 | cs | TRUE
87 | LV_605-2_1_4_line_87 | NAYY 4x150 SE | 83 | 84 | 0.024973 | 0.208 | 0.08 | 261 | 0 | 0.27 | 1 | 1 | cs | TRUE
88 | LV_605-2_1_4_line_88 | NAYY 4x150 SE | 84 | 85 | 0.019276 | 0.208 | 0.08 | 261 | 0 | 0.27 | 1 | 1 | cs | TRUE
89 | LV_605-2_1_4_line_89 | NAYY 4x150 SE | 85 | 86 | 0.042429 | 0.208 | 0.08 | 261 | 0 | 0.27 | 1 | 1 | cs | TRUE
90 | LV_605-2_1_4_line_90 | NAYY 4x150 SE | 86 | 91 | 0.016793 | 0.208 | 0.08 | 261 | 0 | 0.27 | 1 | 1 | cs | TRUE
91 | LV_605-2_1_4_line_91 | NAYY 4x150 SE | 88 | 89 | 0.011165 | 0.208 | 0.08 | 261 | 0 | 0.27 | 1 | 1 | cs | TRUE
92 | LV_605-2_1_4_line_92 | NAYY 4x150 SE | 89 | 90 | 0.016478 | 0.208 | 0.08 | 261 | 0 | 0.27 | 1 | 1 | cs | TRUE
93 | LV_605-2_1_4_line_93 | NAYY 4x150 SE | 90 | 91 | 0.023128 | 0.208 | 0.08 | 261 | 0 | 0.27 | 1 | 1 | cs | TRUE
94 | LV_605-2_1_4_line_94 | NAYY 4x150 SE | 91 | 92 | 0.0056702 | 0.208 | 0.08 | 261 | 0 | 0.27 | 1 | 1 | cs | TRUE
95 | LV_605-2_1_4_line_95 | NAYY 4x150 SE | 94 | 95 | 0.0072658 | 0.208 | 0.08 | 261 | 0 | 0.27 | 1 | 1 | cs | TRUE
96 | LV_605-2_1_4_line_96 | NAYY 4x150 SE | 95 | 96 | 0.020386 | 0.208 | 0.08 | 261 | 0 | 0.27 | 1 | 1 | cs | TRUE
97 | LV_605-2_1_4_line_97 | NAYY 4x150 SE | 97 | 98 | 0.036424 | 0.208 | 0.08 | 261 | 0 | 0.27 | 1 | 3 | cs | TRUE
98 | LV_605-2_1_4_line_98 | NAYY 4x150 SE | 97 | 99 | 0.003589 | 0.208 | 0.08 | 261 | 0 | 0.27 | 1 | 3 | cs | TRUE
99 | LV_605-2_1_4_line_99 | NAYY 4x150 SE | 98 | 100 | 0.024335 | 0.208 | 0.08 | 261 | 0 | 0.27 | 1 | 3 | cs | TRUE
100 | LV_605-2_1_4_line_100 | NAYY 4x150 SE | 99 | 101 | 0.0010316 | 0.208 | 0.08 | 261 | 0 | 0.27 | 1 | 3 | cs | TRUE
101 | LV_605-2_1_4_line_101 | NAYY 4x150 SE | 100 | 102 | 0.029201 | 0.208 | 0.08 | 261 | 0 | 0.27 | 1 | 3 | cs | TRUE

## trafo
| name | std_type | hv_bus | lv_bus | sn_mva | vn_hv_kv | vn_lv_kv | vk_percent | vkr_percent | pfe_kw | i0_percent | shift_degree | tap_side | tap_neutral | tap_min | tap_max | tap_step_percent | tap_step_degree | tap_pos | tap_phase_shifter | parallel | df | in_service
0 | LV_605-2_1_4_trafo_124 | 0.25 MVA 20/0.4 kV | 103 | 83 | 0.25 | 20 | 0.4 | 6 | 1.44 | 0.8 | 0.32 | 150 | hv | 0 | -2 | 2 | 2.5 | 0 | 0 | FALSE | 1 | 1 | TRUE

## line_geodata
| x0 | y0 | x1 | y1 | x2 | y2 | x3 | y3 | x4 | y4 | x5 | y5 | x6 | y6 | x7 | y7 | x8 | y8 | x9 | y9 | x10 | y10 | x11 | y11 | x12 | y12 | x13 | y13
0 | 2621126.549 | 1194957.4686 | 2621122.8626 | 1194959.2899 | 2621105.0036 | 1194971.6136
1 | 2621189.3856 | 1194948.3854 | 2621184.398 | 1194954.0041 | 2621177.01 | 1194961.9267 | 2621173.7263 | 1194966.1841 | 2621170.0399 | 1194968.0054 | 2621167.2725 | 1194968.4736 | 2621163.8025 | 1194967.2385 | 2621159.8336 | 1194964.9121 | 2621154.9398 | 1194961.2374 | 2621148.299 | 1194958.2234 | 2621143.3076 | 1194956.3048 | 2621136.9798 | 1194955.2597 | 2621131.0493 | 1194956.0504 | 2621126.549 | 1194957.4686
2 | 2621360.9311 | 1194987.0013 | 2621361.0703 | 1194986.3914
3 | 2621361.0703 | 1194986.3914 | 2621367.7636 | 1194957.0668
4 | 2621358.0733 | 1195028.4001 | 2621360.5275 | 1194988.7697 | 2621360.9311 | 1194987.0013
5 | 2621370.2024 | 1194946.3815 | 2621367.7636 | 1194957.0668
6 | 2621358.0733 | 1195028.4001 | 2621357.096 | 1195044.1811
7 | 2621370.2024 | 1194946.3815 | 2621370.4405 | 1194941.5909 | 2621370.8946 | 1194931.7539 | 2621371.2233 | 1194929.1994
8 | 2621370.2024 | 1194946.3815 | 2621376.5111 | 1194946.3929 | 2621381.0096 | 1194945.4862 | 2621382.537 | 1194944.4911 | 2621383.4608 | 1194941.8263 | 2621383.7574 | 1194936.703
9 | 2621355.6153 | 1195070.8677 | 2621355.6688 | 1195067.2277 | 2621357.096 | 1195044.1811
10 | 2621371.8826 | 1194924.0749 | 2621371.2233 | 1194929.1994
11 | 2621391.2808 | 1194902.2392 | 2621388.2718 | 1194913.117 | 2621384.3539 | 1194926.399 | 2621383.7574 | 1194936.703
12 | 2621349.9591 | 1194902.1143 | 2621358.2507 | 1194905.0057 | 2621367.6608 | 1194909.1636 | 2621370.2416 | 1194911.8854 | 2621371.5498 | 1194914.6693 | 2621372.3443 | 1194920.4864 | 2621371.8826 | 1194924.0749
13 | 2621391.2808 | 1194902.2392 | 2621391.6604 | 1194900.867 | 2621394.5557 | 1194890.1827 | 2621393.5198 | 1194881.5744 | 2621393.154 | 1194876.8422
14 | 2621226.5413 | 1194981.4345 | 2621209.9947 | 1194965.7898 | 2621199.7357 | 1194957.4168
15 | 2621189.3856 | 1194948.3854 | 2621198.7357 | 1194956.6006 | 2621199.7357 | 1194957.4168
16 | 2621226.5413 | 1194981.4345 | 2621226.5865 | 1194981.4005
17 | 2621189.3856 | 1194948.3854 | 2621176.4187 | 1194937.4334
18 | 2621234.0374 | 1194975.7843 | 2621226.5865 | 1194981.4005
19 | 2621167.1834 | 1194926.4329 | 2621176.2209 | 1194937.2663 | 2621176.4187 | 1194937.4334
20 | 2621234.0374 | 1194975.7843 | 2621237.6018 | 1194973.0977
21 | 2621323.5539 | 1194894.0208 | 2621314.8254 | 1194906.0073 | 2621304.2731 | 1194918.7877 | 2621285.0375 | 1194937.296 | 2621268.2914 | 1194949.9656 | 2621237.6018 | 1194973.0977
22 | 2621323.5539 | 1194894.0208 | 2621342.6169 | 1194857.7025 | 2621343.9892 | 1194855.3493
23 | 2621323.5539 | 1194894.0208 | 2621334.5768 | 1194896.7503 | 2621349.9591 | 1194902.1143
24 | 2621351.2796 | 1194842.8476 | 2621343.9892 | 1194855.3493
25 | 2621351.2796 | 1194842.8476 | 2621336.0307 | 1194837.1903 | 2621329.0602 | 1194835.6552
26 | 2621351.2796 | 1194842.8476 | 2621355.7566 | 1194835.1705 | 2621369.6565 | 1194817.4105 | 2621370.6889 | 1194816.042
27 | 2621303.2122 | 1194824.0392 | 2621310.5111 | 1194829.362 | 2621316.5807 | 1194832.3408 | 2621326.1791 | 1194835.0208 | 2621329.0602 | 1194835.6552
28 | 2621370.6889 | 1194816.042 | 2621375.107 | 1194810.1848
29 | 2620837.3738 | 1194251.3352 | 2620844.3778 | 1194251.3595
30 | 2620837.3738 | 1194251.3352 | 2620837.4779 | 1194243.309 | 2620840.2815 | 1194239.1165 | 2620843.7675 | 1194235.8714 | 2620847.455 | 1194233.8498
31 | 2620837.3738 | 1194251.3352 | 2620829.7594 | 1194253.2716
32 | 2620847.455 | 1194233.8498 | 2620897.4589 | 1194045.501
33 | 2620820.8528 | 1194255.0954 | 2620825.5142 | 1194254.3512 | 2620829.7594 | 1194253.2716
34 | 2620897.4589 | 1194045.501 | 2620919.4759 | 1194031.8371 | 2620928.9792 | 1194022.8655 | 2620933.6264 | 1194016.6784 | 2620936.4209 | 1194010.7517 | 2620937.1472 | 1194003.517 | 2620935.5719 | 1193987.6253 | 2620934.5628 | 1193979.8287 | 2620934.1732 | 1193973.5684 | 2620934.2758 | 1193968.1882 | 2620936.0816 | 1193959.5009 | 2620938.1666 | 1193947.2906 | 2620936.5624 | 1193937.502 | 2620931.6904 | 1193927.3018
35 | 2620820.8528 | 1194255.0954 | 2620812.2938 | 1194256.462 | 2620808.1456 | 1194257.5487
36 | 2621131.7351 | 1193857.0269 | 2620931.6904 | 1193927.3018
37 | 2620763.7334 | 1194284.4975 | 2620783.5922 | 1194279.786 | 2620780.9127 | 1194265.8026 | 2620790.8087 | 1194262.0905 | 2620808.1456 | 1194257.5487
38 | 2620785.3855 | 1194307.8243 | 2620789.4844 | 1194311.2461
39 | 2620785.3855 | 1194307.8243 | 2620770.2493 | 1194295.1889
40 | 2620797.2178 | 1194323.4295 | 2620789.5104 | 1194311.2678 | 2620789.4844 | 1194311.2461
41 | 2620763.7334 | 1194284.4975 | 2620766.5493 | 1194292.1002 | 2620770.2493 | 1194295.1889
42 | 2620797.2178 | 1194323.4295 | 2620812.6701 | 1194347.812 | 2620815.8919 | 1194357.1533
43 | 2620760.7363 | 1194276.4162 | 2620763.7334 | 1194284.4975
44 | 2620815.8919 | 1194357.1533 | 2620816.3515 | 1194358.4861 | 2620816.5386 | 1194366.0463 | 2620814.6732 | 1194371.3173
45 | 2620760.7363 | 1194276.4162 | 2620755.2101 | 1194261.5002 | 2620750.8886 | 1194245.8924
46 | 2620760.7363 | 1194276.4162 | 2620755.3143 | 1194282.0115 | 2620748.5342 | 1194290.348 | 2620745.4484 | 1194296.852 | 2620745.0311 | 1194300.7304 | 2620745.2018 | 1194308.6685 | 2620746 | 1194315.8084 | 2620745.7809 | 1194319.6764 | 2620743.9179 | 1194325.1729 | 2620740.0246 | 1194329.4395 | 2620739.0341 | 1194330.695
47 | 2620809.7976 | 1194381.4291 | 2620813.2142 | 1194375.4398 | 2620814.6732 | 1194371.3173
48 | 2620730.7993 | 1194337.5564 | 2620737.1469 | 1194333.087 | 2620739.0341 | 1194330.695
49 | 2620809.7976 | 1194381.4291 | 2620805.0494 | 1194389.7524 | 2620799.367 | 1194404.5629 | 2620791.0325 | 1194419.4641 | 2620789.6664 | 1194423.51
50 | 2621627.507 | 1194677.4094 | 2621615.1609 | 1194685.1264
51 | 2621627.507 | 1194677.4094 | 2621629.7566 | 1194676.0032
52 | 2621615.1609 | 1194685.1264 | 2621604.6853 | 1194691.6743 | 2621595.8906 | 1194694.2884 | 2621592.8698 | 1194694.5724
53 | 2621561.2368 | 1194690.1838 | 2621563.602 | 1194693.5607 | 2621568.0886 | 1194696.0226 | 2621572.994 | 1194696.4405 | 2621592.8698 | 1194694.5724
54 | 2621561.2368 | 1194690.1838 | 2621559.7435 | 1194688.0439 | 2621552.4213 | 1194677.423 | 2621547.3219 | 1194673.7361 | 2621542.8024 | 1194671.93
55 | 2621561.2368 | 1194690.1838 | 2621566.889 | 1194688.481 | 2621580.1387 | 1194679.9206
56 | 2621542.8024 | 1194671.93 | 2621558.7836 | 1194657.9975
57 | 2621535.6733 | 1194677.5185 | 2621542.8024 | 1194671.93
58 | 2621597.6213 | 1194668.6254 | 2621580.1387 | 1194679.9206
59 | 2621616.2068 | 1193835.6362 | 2621619.1 | 1193836.3581 | 2621622.0414 | 1193836.4132 | 2621625.3964 | 1193835.8472 | 2621627.6863 | 1193834.8327 | 2621634.9831 | 1193829.5229 | 2621635.9022 | 1193828.9297
60 | 2621686.2781 | 1193844.0047 | 2621685.2852 | 1193838.287 | 2621683.6178 | 1193833.6563 | 2621681.1713 | 1193829.523 | 2621677.3152 | 1193825.329 | 2621673.7736 | 1193822.6926 | 2621669.4918 | 1193820.3203 | 2621665.2297 | 1193818.8263 | 2621661.9472 | 1193818.2809 | 2621658.3346 | 1193818.3901 | 2621655.0255 | 1193818.8895 | 2621649.4249 | 1193820.8481 | 2621642.5374 | 1193824.6475 | 2621635.9022 | 1193828.9297
61 | 2621616.2068 | 1193835.6362 | 2621608.1657 | 1193840.2541 | 2621605.2537 | 1193841.5736
62 | 2621547.536 | 1193819.2248 | 2621553.3366 | 1193820.9799 | 2621558.2113 | 1193821.6645 | 2621565.8475 | 1193821.5474 | 2621575.7964 | 1193820.427 | 2621580.7422 | 1193820.4226 | 2621585.0613 | 1193820.894 | 2621590.4533 | 1193821.825 | 2621593.9243 | 1193822.9492 | 2621599.0895 | 1193825.4914 | 2621609.7877 | 1193832.1334 | 2621616.2068 | 1193835.6362
63 | 2621686.1765 | 1193848.907 | 2621686.2781 | 1193844.0047
64 | 2621605.2537 | 1193841.5736 | 2621595.6781 | 1193845.9122 | 2621591.5945 | 1193847.7756
65 | 2621547.536 | 1193819.2248 | 2621540.8197 | 1193811.4632 | 2621536.9745 | 1193802.0777 | 2621534.7733 | 1193789.0184 | 2621532.1635 | 1193775.1572 | 2621528.133 | 1193760.068 | 2621521.2186 | 1193751.092
66 | 2621686.1765 | 1193848.907 | 2621694.7867 | 1193853.3961
67 | 2621231.8098 | 1193756.2542 | 2621520.5933 | 1193750.2802
68 | 2621231.8098 | 1193756.2542 | 2621228.3227 | 1193755.3859 | 2621226.3584 | 1193752.6997
69 | 2621520.5933 | 1193750.2802 | 2621521.2186 | 1193751.092
70 | 2621147.1057 | 1193768.7811 | 2621226.3584 | 1193752.6997
71 | 2621694.7867 | 1193853.3961 | 2621671.9438 | 1194092.4854
72 | 2621671.9438 | 1194092.4854 | 2621669.7036 | 1194100.5903
73 | 2621535.6733 | 1194677.5185 | 2621519.1627 | 1194692.1559 | 2621503.8289 | 1194701.606 | 2621498.8633 | 1194703.7768
74 | 2621535.6733 | 1194677.5185 | 2621530.9911 | 1194667.9855
75 | 2621535.9741 | 1194618.3511 | 2621534.5687 | 1194639.2718 | 2621533.1417 | 1194651.1113
76 | 2621535.9741 | 1194618.3511 | 2621536.3076 | 1194613.3865 | 2621538.3953 | 1194598.5416 | 2621544.7769 | 1194584.7127 | 2621552.99 | 1194574.3477 | 2621561.4081 | 1194564.1948 | 2621563.5693 | 1194560.009
77 | 2621533.1417 | 1194651.1113 | 2621532.1906 | 1194659.0013
78 | 2621563.5693 | 1194560.009 | 2621684.0005 | 1194504.5533
79 | 2621530.9911 | 1194667.9855 | 2621530.9911 | 1194667.9855 | 2621532.0399 | 1194660.2518 | 2621532.1906 | 1194659.0013
80 | 2621697.9657 | 1194497.2404 | 2621694.6917 | 1194498.6515 | 2621684.0005 | 1194504.5533
81 | 2621697.9657 | 1194497.2404 | 2621689.6278 | 1194478.8115 | 2621687.584 | 1194477.1699 | 2621683.306 | 1194473.8971 | 2621679.2263 | 1194472.6595 | 2621675.1728 | 1194470.477
82 | 2621675.1728 | 1194470.477 | 2621654.1841 | 1194123.5269
83 | 2621654.1841 | 1194123.5269 | 2621657.6295 | 1194123.2392 | 2621661.9284 | 1194120.809 | 2621665.8073 | 1194114.4307 | 2621667.4896 | 1194108.6003 | 2621669.7036 | 1194100.5903
84 | 2621498.8633 | 1194703.7768 | 2621484.3881 | 1194710.1048
85 | 2621484.3881 | 1194710.1048 | 2621480.8507 | 1194711.6512 | 2621476.4958 | 1194714.2393
86 | 2621476.4958 | 1194714.2393 | 2621467.9464 | 1194719.3202 | 2621449.9767 | 1194732.324
87 | 2621429.8186 | 1194747.0654 | 2621440.3078 | 1194739.3209 | 2621449.9767 | 1194732.324
88 | 2621429.8186 | 1194747.0654 | 2621424.3181 | 1194751.1368 | 2621414.5552 | 1194758.8345
89 | 2621388.6284 | 1194792.2471 | 2621405.6607 | 1194769.6467 | 2621411.405 | 1194761.3183 | 2621414.5552 | 1194758.8345
90 | 2621378.5216 | 1194805.6581 | 2621388.6284 | 1194792.2471
91 | 2621343.4027 | 1194776.1061 | 2621341.9515 | 1194781.3926 | 2621343.9745 | 1194786.7027
92 | 2621343.9745 | 1194786.7027 | 2621349.2783 | 1194790.7904 | 2621357.6904 | 1194795.7823
93 | 2621378.5216 | 1194805.6581 | 2621366.2031 | 1194800.8338 | 2621357.6904 | 1194795.7823
94 | 2621378.5216 | 1194805.6581 | 2621375.107 | 1194810.1848
95 | 2621394.759 | 1194869.8652 | 2621393.4051 | 1194873.1361 | 2621393.0901 | 1194876.0143 | 2621393.154 | 1194876.8422
96 | 2621394.759 | 1194869.8652 | 2621402.5559 | 1194851.0288
97 | 2621133.0044 | 1193852.584 | 2621134.8555 | 1193846.1042 | 2621140.0802 | 1193840.4752 | 2621146.8358 | 1193835.0739 | 2621149.3956 | 1193828.8018 | 2621148.9761 | 1193822.2344
98 | 2621133.0044 | 1193852.584 | 2621132.0185 | 1193856.035
99 | 2621148.2037 | 1193797.9163 | 2621148.5723 | 1193815.9142 | 2621148.9761 | 1193822.2344
100 | 2621131.7351 | 1193857.0269 | 2621132.0185 | 1193856.035
101 | 2621148.2037 | 1193797.9163 | 2621148.1823 | 1193796.8693 | 2621147.7219 | 1193771.8433 | 2621147.1057 | 1193768.7811

## bus_geodata
| x | y | coords
0 | 2621105.0036 | 1194971.6136
1 | 2621126.549 | 1194957.4686
2 | 2621361.0703 | 1194986.3914
3 | 2621360.9311 | 1194987.0013
4 | 2621367.7636 | 1194957.0668
5 | 2621358.0733 | 1195028.4001
6 | 2621370.2024 | 1194946.3815
7 | 2621357.096 | 1195044.1811
8 | 2621371.2233 | 1194929.1994
9 | 2621383.7574 | 1194936.703
10 | 2621355.6153 | 1195070.8677
11 | 2621371.8826 | 1194924.0749
12 | 2621391.2808 | 1194902.2392
13 | 2621199.7357 | 1194957.4168
14 | 2621226.5413 | 1194981.4345
15 | 2621189.3856 | 1194948.3854
16 | 2621226.5865 | 1194981.4005
17 | 2621176.4187 | 1194937.4334
18 | 2621234.0374 | 1194975.7843
19 | 2621167.1834 | 1194926.4329
20 | 2621237.6018 | 1194973.0977
21 | 2621323.5539 | 1194894.0208
22 | 2621343.9892 | 1194855.3493
23 | 2621349.9591 | 1194902.1143
24 | 2621351.2796 | 1194842.8476
25 | 2621329.0602 | 1194835.6552
26 | 2621370.6889 | 1194816.042
27 | 2620844.3778 | 1194251.3595
28 | 2620837.3738 | 1194251.3352
29 | 2620847.455 | 1194233.8498
30 | 2620829.7594 | 1194253.2716
31 | 2620897.4589 | 1194045.501
32 | 2620820.8528 | 1194255.0954
33 | 2620931.6904 | 1193927.3018
34 | 2620808.1456 | 1194257.5487
35 | 2620785.3855 | 1194307.8243
36 | 2620789.4844 | 1194311.2461
37 | 2620770.2493 | 1194295.1889
38 | 2620797.2178 | 1194323.4295
39 | 2620763.7334 | 1194284.4975
40 | 2620815.8919 | 1194357.1533
41 | 2620760.7363 | 1194276.4162
42 | 2620814.6732 | 1194371.3173
43 | 2620750.8886 | 1194245.8924
44 | 2620739.0341 | 1194330.695
45 | 2620730.7993 | 1194337.5564
46 | 2620809.7976 | 1194381.4291
47 | 2620789.6664 | 1194423.51
48 | 2621627.507 | 1194677.4094
49 | 2621615.1609 | 1194685.1264
50 | 2621629.7566 | 1194676.0032
51 | 2621592.8698 | 1194694.5724
52 | 2621561.2368 | 1194690.1838
53 | 2621542.8024 | 1194671.93
54 | 2621580.1387 | 1194679.9206
55 | 2621635.9022 | 1193828.9297
56 | 2621616.2068 | 1193835.6362
57 | 2621686.2781 | 1193844.0047
58 | 2621605.2537 | 1193841.5736
59 | 2621547.536 | 1193819.2248
60 | 2621686.1765 | 1193848.907
61 | 2621231.8098 | 1193756.2542
62 | 2621520.5933 | 1193750.2802
63 | 2621226.3584 | 1193752.6997
64 | 2621591.5945 | 1193847.7756
65 | 2621521.2186 | 1193751.092
66 | 2621694.7867 | 1193853.3961
67 | 2621671.9438 | 1194092.4854
68 | 2621558.7836 | 1194657.9975
69 | 2621535.6733 | 1194677.5185
70 | 2621597.6213 | 1194668.6254
71 | 2621535.9741 | 1194618.3511
72 | 2621533.1417 | 1194651.1113
73 | 2621563.5693 | 1194560.009
74 | 2621532.1906 | 1194659.0013
75 | 2621684.0005 | 1194504.5533
76 | 2621530.9911 | 1194667.9855
77 | 2621697.9657 | 1194497.2404
78 | 2621675.1728 | 1194470.477
79 | 2621654.1841 | 1194123.5269
80 | 2621498.8633 | 1194703.7768
81 | 2621484.3881 | 1194710.1048
82 | 2621476.4958 | 1194714.2393
83 | 2621449.9767 | 1194732.324
84 | 2621429.8186 | 1194747.0654
85 | 2621414.5552 | 1194758.8345
86 | 2621388.6284 | 1194792.2471
87 | 2621669.7036 | 1194100.5903
88 | 2621343.4027 | 1194776.1061
89 | 2621343.9745 | 1194786.7027
90 | 2621357.6904 | 1194795.7823
91 | 2621378.5216 | 1194805.6581
92 | 2621375.107 | 1194810.1848
93 | 2621303.2122 | 1194824.0392
94 | 2621393.154 | 1194876.8422
95 | 2621394.759 | 1194869.8652
96 | 2621402.5559 | 1194851.0288
97 | 2621133.0044 | 1193852.584
98 | 2621148.9761 | 1193822.2344
99 | 2621132.0185 | 1193856.035
100 | 2621148.2037 | 1193797.9163
101 | 2621131.7351 | 1193857.0269
102 | 2621147.1057 | 1193768.7811
103 | 2621429.8186 | 1194747.0654

## line_std_types
| c_nf_per_km | r_ohm_per_km | x_ohm_per_km | max_i_ka | type | q_mm2 | alpha | voltage_rating
NAYY 4x50 SE | 210 | 0.642 | 0.083 | 0.142 | cs | 50 | 0.00403 | LV
NAYY 4x120 SE | 264 | 0.225 | 0.08 | 0.242 | cs | 120 | 0.00403 | LV
NAYY 4x150 SE | 261 | 0.208 | 0.08 | 0.27 | cs | 150 | 0.00403 | LV
NA2XS2Y 1x95 RM/25 12/20 kV | 216 | 0.313 | 0.132 | 0.252 | cs | 95 | 0.00403 | MV
NA2XS2Y 1x185 RM/25 12/20 kV | 273 | 0.161 | 0.117 | 0.362 | cs | 185 | 0.00403 | MV
NA2XS2Y 1x240 RM/25 12/20 kV | 304 | 0.122 | 0.112 | 0.421 | cs | 240 | 0.00403 | MV
NA2XS2Y 1x95 RM/25 6/10 kV | 315 | 0.313 | 0.123 | 0.249 | cs | 95 | 0.00403 | MV
NA2XS2Y 1x185 RM/25 6/10 kV | 406 | 0.161 | 0.11 | 0.358 | cs | 185 | 0.00403 | MV
NA2XS2Y 1x240 RM/25 6/10 kV | 456 | 0.122 | 0.105 | 0.416 | cs | 240 | 0.00403 | MV
NA2XS2Y 1x150 RM/25 12/20 kV | 250 | 0.206 | 0.116 | 0.319 | cs | 150 | 0.00403 | MV
NA2XS2Y 1x120 RM/25 12/20 kV | 230 | 0.253 | 0.119 | 0.283 | cs | 120 | 0.00403 | MV
NA2XS2Y 1x70 RM/25 12/20 kV | 190 | 0.443 | 0.132 | 0.22 | cs | 70 | 0.00403 | MV
NA2XS2Y 1x150 RM/25 6/10 kV | 360 | 0.206 | 0.11 | 0.315 | cs | 150 | 0.00403 | MV
NA2XS2Y 1x120 RM/25 6/10 kV | 340 | 0.253 | 0.113 | 0.28 | cs | 120 | 0.00403 | MV
NA2XS2Y 1x70 RM/25 6/10 kV | 280 | 0.443 | 0.123 | 0.217 | cs | 70 | 0.00403 | MV
N2XS(FL)2Y 1x120 RM/35 64/110 kV | 112 | 0.153 | 0.166 | 0.366 | cs | 120 | 0.00393 | HV
N2XS(FL)2Y 1x185 RM/35 64/110 kV | 125 | 0.099 | 0.156 | 0.457 | cs | 185 | 0.00393 | HV
N2XS(FL)2Y 1x240 RM/35 64/110 kV | 135 | 0.075 | 0.149 | 0.526 | cs | 240 | 0.00393 | HV
N2XS(FL)2Y 1x300 RM/35 64/110 kV | 144 | 0.06 | 0.144 | 0.588 | cs | 300 | 0.00393 | HV
15-AL1/3-ST1A 0.4 | 11 | 1.8769 | 0.35 | 0.105 | ol | 16 | 0.00403 | LV
24-AL1/4-ST1A 0.4 | 11.25 | 1.2012 | 0.335 | 0.14 | ol | 24 | 0.00403 | LV
48-AL1/8-ST1A 0.4 | 12.2 | 0.5939 | 0.3 | 0.21 | ol | 48 | 0.00403 | LV
94-AL1/15-ST1A 0.4 | 13.2 | 0.306 | 0.29 | 0.35 | ol | 94 | 0.00403 | LV
34-AL1/6-ST1A 10.0 | 9.7 | 0.8342 | 0.36 | 0.17 | ol | 34 | 0.00403 | MV
48-AL1/8-ST1A 10.0 | 10.1 | 0.5939 | 0.35 | 0.21 | ol | 48 | 0.00403 | MV
70-AL1/11-ST1A 10.0 | 10.4 | 0.4132 | 0.339 | 0.29 | ol | 70 | 0.00403 | MV
94-AL1/15-ST1A 10.0 | 10.75 | 0.306 | 0.33 | 0.35 | ol | 94 | 0.00403 | MV
122-AL1/20-ST1A 10.0 | 11.1 | 0.2376 | 0.323 | 0.41 | ol | 122 | 0.00403 | MV
149-AL1/24-ST1A 10.0 | 11.25 | 0.194 | 0.315 | 0.47 | ol | 149 | 0.00403 | MV
34-AL1/6-ST1A 20.0 | 9.15 | 0.8342 | 0.382 | 0.17 | ol | 34 | 0.00403 | MV
48-AL1/8-ST1A 20.0 | 9.5 | 0.5939 | 0.372 | 0.21 | ol | 48 | 0.00403 | MV
70-AL1/11-ST1A 20.0 | 9.7 | 0.4132 | 0.36 | 0.29 | ol | 70 | 0.00403 | MV
94-AL1/15-ST1A 20.0 | 10 | 0.306 | 0.35 | 0.35 | ol | 94 | 0.00403 | MV
122-AL1/20-ST1A 20.0 | 10.3 | 0.2376 | 0.344 | 0.41 | ol | 122 | 0.00403 | MV
149-AL1/24-ST1A 20.0 | 10.5 | 0.194 | 0.337 | 0.47 | ol | 149 | 0.00403 | MV
184-AL1/30-ST1A 20.0 | 10.75 | 0.1571 | 0.33 | 0.535 | ol | 184 | 0.00403 | MV
243-AL1/39-ST1A 20.0 | 11 | 0.1188 | 0.32 | 0.645 | ol | 243 | 0.00403 | MV
48-AL1/8-ST1A 110.0 | 8 | 0.5939 | 0.46 | 0.21 | ol | 48 | 0.00403 | HV
70-AL1/11-ST1A 110.0 | 8.4 | 0.4132 | 0.45 | 0.29 | ol | 70 | 0.00403 | HV
94-AL1/15-ST1A 110.0 | 8.65 | 0.306 | 0.44 | 0.35 | ol | 94 | 0.00403 | HV
122-AL1/20-ST1A 110.0 | 8.5 | 0.2376 | 0.43 | 0.41 | ol | 122 | 0.00403 | HV
149-AL1/24-ST1A 110.0 | 8.75 | 0.194 | 0.41 | 0.47 | ol | 149 | 0.00403 | HV
184-AL1/30-ST1A 110.0 | 8.8 | 0.1571 | 0.4 | 0.535 | ol | 184 | 0.00403 | HV
243-AL1/39-ST1A 110.0 | 9 | 0.1188 | 0.39 | 0.645 | ol | 243 | 0.00403 | HV
305-AL1/39-ST1A 110.0 | 9.2 | 0.0949 | 0.38 | 0.74 | ol | 305 | 0.00403 | HV
490-AL1/64-ST1A 110.0 | 9.75 | 0.059 | 0.37 | 0.96 | ol | 490 | 0.00403 | HV
679-AL1/86-ST1A 110.0 | 9.95 | 0.042 | 0.36 | 1.15 | ol | 679 | 0.00403 | HV
490-AL1/64-ST1A 220.0 | 10 | 0.059 | 0.285 | 0.96 | ol | 490 | 0.00403 | HV
679-AL1/86-ST1A 220.0 | 11.7 | 0.042 | 0.275 | 1.15 | ol | 679 | 0.00403 | HV
490-AL1/64-ST1A 380.0 | 11 | 0.059 | 0.253 | 0.96 | ol | 490 | 0.00403 | HV
679-AL1/86-ST1A 380.0 | 14.6 | 0.042 | 0.25 | 1.15 | ol | 679 | 0.00403 | HV

## trafo_std_types
| i0_percent | pfe_kw | vkr_percent | sn_mva | vn_lv_kv | vn_hv_kv | vk_percent | shift_degree | vector_group | tap_side | tap_neutral | tap_min | tap_max | tap_step_degree | tap_step_percent | tap_phase_shifter
160 MVA 380/110 kV | 0.06 | 60 | 0.25 | 160 | 110 | 380 | 12.2 | 0 | Yy0 | hv | 0 | -9 | 9 | 0 | 1.5 | FALSE
100 MVA 220/110 kV | 0.06 | 55 | 0.26 | 100 | 110 | 220 | 12 | 0 | Yy0 | hv | 0 | -9 | 9 | 0 | 1.5 | FALSE
63 MVA 110/20 kV | 0.04 | 22 | 0.32 | 63 | 20 | 110 | 18 | 150 | YNd5 | hv | 0 | -9 | 9 | 0 | 1.5 | FALSE
40 MVA 110/20 kV | 0.05 | 18 | 0.34 | 40 | 20 | 110 | 16.2 | 150 | YNd5 | hv | 0 | -9 | 9 | 0 | 1.5 | FALSE
25 MVA 110/20 kV | 0.07 | 14 | 0.41 | 25 | 20 | 110 | 12 | 150 | YNd5 | hv | 0 | -9 | 9 | 0 | 1.5 | FALSE
63 MVA 110/10 kV | 0.04 | 22 | 0.32 | 63 | 10 | 110 | 18 | 150 | YNd5 | hv | 0 | -9 | 9 | 0 | 1.5 | FALSE
40 MVA 110/10 kV | 0.05 | 18 | 0.34 | 40 | 10 | 110 | 16.2 | 150 | YNd5 | hv | 0 | -9 | 9 | 0 | 1.5 | FALSE
25 MVA 110/10 kV | 0.07 | 14 | 0.41 | 25 | 10 | 110 | 12 | 150 | YNd5 | hv | 0 | -9 | 9 | 0 | 1.5 | FALSE
0.25 MVA 20/0.4 kV | 0.32 | 0.8 | 1.44 | 0.25 | 0.4 | 20 | 6 | 150 | Yzn5 | hv | 0 | -2 | 2 | 0 | 2.5 | FALSE
0.4 MVA 20/0.4 kV | 0.3375 | 1.35 | 1.425 | 0.4 | 0.4 | 20 | 6 | 150 | Dyn5 | hv | 0 | -2 | 2 | 0 | 2.5 | FALSE
0.63 MVA 20/0.4 kV | 0.2619 | 1.65 | 1.206 | 0.63 | 0.4 | 20 | 6 | 150 | Dyn5 | hv | 0 | -2 | 2 | 0 | 2.5 | FALSE
0.25 MVA 10/0.4 kV | 0.24 | 0.6 | 1.2 | 0.25 | 0.4 | 10 | 4 | 150 | Dyn5 | hv | 0 | -2 | 2 | 0 | 2.5 | FALSE
0.4 MVA 10/0.4 kV | 0.2375 | 0.95 | 1.325 | 0.4 | 0.4 | 10 | 4 | 150 | Dyn5 | hv | 0 | -2 | 2 | 0 | 2.5 | FALSE
0.63 MVA 10/0.4 kV | 0.1873 | 1.18 | 1.0794 | 0.63 | 0.4 | 10 | 4 | 150 | Dyn5 | hv | 0 | -2 | 2 | 0 | 2.5 | FALSE

## trafo3w_std_types
| sn_hv_mva | sn_mv_mva | sn_lv_mva | vn_hv_kv | vn_mv_kv | vn_lv_kv | vk_hv_percent | vk_mv_percent | vk_lv_percent | vkr_hv_percent | vkr_mv_percent | vkr_lv_percent | pfe_kw | i0_percent | shift_mv_degree | shift_lv_degree | vector_group | tap_side | tap_neutral | tap_min | tap_max | tap_step_percent
63/25/38 MVA 110/20/10 kV | 63 | 25 | 38 | 110 | 20 | 10 | 10.4 | 10.4 | 10.4 | 0.28 | 0.32 | 0.35 | 35 | 0.89 | 0 | 0 | YN0yn0yn0 | hv | 0 | -10 | 10 | 1.2
63/25/38 MVA 110/10/10 kV | 63 | 25 | 38 | 110 | 10 | 10 | 10.4 | 10.4 | 10.4 | 0.28 | 0.32 | 0.35 | 35 | 0.89 | 0 | 0 | YN0yn0yn0 | hv | 0 | -10 | 10 | 1.2

## fuse_std_types
| fuse_type | i_rated_a | t_avg | t_min | t_total | x_avg | x_min | x_total
HV 100A | HV 100A | 100 | 0 | [10.0, 3.64, 0.854, 0.281, 0.1, 0.0531, 0.022, 0.01] | [10.0, 4.267, 1.21, 0.403, 0.1, 0.058, 0.022, 0.01] | 0 | [300.0, 350.0, 450.0, 550.0, 700.0, 850.0, 1200.0, 1752.0] | [600.0, 700.0, 900.0, 1150.0, 1665.0, 2000.0, 3000.0, 4313.0]
HV 10A | HV 10A | 10 | 0 | [10.0, 1675.0, 0.344, 0.156, 0.1, 0.0417, 0.0171, 0.01] | [10.0, 1.3, 0.3, 0.155, 0.1, 0.0555, 0.023, 0.01] | 0 | [30.0, 32.0, 35.0, 37.0, 39.0, 50.0, 70.0, 88.0] | [60.0, 70.0, 80.0, 87.0, 94.0, 110.0, 150.0, 216.0]
HV 125A | HV 125A | 125 | 0 | [10.0, 1.82, 0.344, 0.1, 0.0467, 0.0269, 0.01] | [10.0, 2.478, 0.426, 0.1, 0.0427, 0.0211, 0.01] | 0 | [375.0, 500.0, 700.0, 925.0, 1200.0, 1500.0, 2341.0] | [750.0, 1000.0, 1500.0, 2200.0, 3000.0, 4000.0, 5765.0]
HV 160A | HV 160A | 160 | 0 | [10.0, 4.15, 1.03, 0.198, 0.1, 0.051, 0.0172, 0.01] | [10.0, 2.3, 0.734, 0.274, 0.1, 0.046, 0.0177, 0.01] | 0 | [480.0, 550.0, 700.0, 1000.0, 1260.0, 1600.0, 2500.0, 3227.0] | [960.0, 1300.0, 1700.0, 2200.0, 2996.0, 4000.0, 6000.0, 7946.0]
HV 16A | HV 16A | 16 | 0 | [10.0, 0.352, 0.164, 0.1, 0.0649, 0.0342, 0.01] | [10.0, 2.34, 0.722, 0.181, 0.1, 0.055, 0.0296, 0.01] | 0 | [48.0, 60.0, 65.0, 71.0, 80.0, 100.0, 162.0] | [96.0, 110.0, 125.0, 150.0, 168.0, 200.0, 250.0, 398.0]
HV 200A | HV 200A | 200 | 0 | [10.0, 4.267, 1.21, 0.403, 0.1, 0.058, 0.022, 0.01] | [10.0, 3.73, 1.654, 0.328, 0.1, 0.0531, 0.019, 0.01] | 0 | [600.0, 700.0, 900.0, 1150.0, 1665.0, 2000.0, 3000.0, 4313.0] | [1200.0, 1500.0, 1800.0, 2700.0, 3960.0, 5000.0, 7500.0, 10620.0]
HV 20A | HV 20A | 20 | 0 | [10.0, 1.3, 0.3, 0.155, 0.1, 0.0555, 0.023, 0.01] | [10.0, 1.3, 0.161, 0.1, 0.0611, 0.0399, 0.0141, 0.01] | 0 | [60.0, 70.0, 80.0, 87.0, 94.0, 110.0, 150.0, 216.0] | [120.0, 150.0, 200.0, 223.0, 260.0, 300.0, 450.0, 532.0]
HV 25A | HV 25A | 25 | 0 | [10.0, 2.512, 0.833, 0.299, 0.1, 0.0372, 0.0223, 0.01] | [10.0, 3.125, 0.597, 0.198, 0.1, 0.0378, 0.022, 0.01] | 0 | [75.0, 82.0, 90.0, 100.0, 124.0, 170.0, 200.0, 289.0] | [150.0, 170.0, 210.0, 250.0, 294.0, 400.0, 500.0, 711.0]
HV 31.5A | HV 31.5A | 31.5 | 0 | [10.0, 2.34, 0.722, 0.181, 0.1, 0.055, 0.0296, 0.01] | [10.0, 2.84, 0.368, 0.164, 0.1, 0.0621, 0.0378, 0.0195, 0.01] | 0 | [95.0, 110.0, 125.0, 150.0, 165.0, 200.0, 250.0, 390.0] | [189.0, 220.0, 300.0, 350.0, 393.0, 450.0, 530.0, 700.0, 960.0]
HV 40A | HV 40A | 40 | 0 | [10.0, 1.3, 0.161, 0.1, 0.0611, 0.0399, 0.0141, 0.01] | [10.0, 2.05, 0.369, 0.198, 0.1, 0.051, 0.0298, 0.01] | 0 | [120.0, 150.0, 200.0, 223.0, 260.0, 300.0, 450.0, 532.0] | [240.0, 300.0, 400.0, 450.0, 530.0, 650.0, 800.0, 1311.0]
HV 50A | HV 50A | 50 | 0 | [10.0, 3.215, 0.597, 0.198, 0.1, 0.0378, 0.022, 0.01] | [10.0, 3.64, 0.854, 0.281, 0.1, 0.0531, 0.022, 0.01] | 0 | [150.0, 170.0, 210.0, 250.0, 294.0, 400.0, 500.0, 711.0] | [300.0, 350.0, 450.0, 550.0, 700.0, 850.0, 1200.0, 1752.0]
HV 6.3A | HV 6.3A | 6.3 | 0 | [10.0, 1.39, 0.344, 0.168, 0.1, 0.056, 0.0263, 0.01] | [10.0, 1.711, 0.516, 0.198, 0.1, 0.0634, 0.0303, 0.01] | 0 | [19.0, 19.5, 20.4, 20.8, 22.0, 25.0, 32.0, 48.0] | [38.0, 40.0, 43.0, 48.0, 53.0, 60.0, 75.0, 118.0]
HV 63A | HV 63A | 63 | 0 | [10.0, 2.84, 0.368, 0.164, 0.1, 0.0621, 0.0378, 0.0195, 0.01] | [10.0, 1.82, 0.344, 0.1, 0.0467, 0.0269, 0.01] | 0 | [189.0, 220.0, 300.0, 350.0, 393.0, 450.0, 530.0, 700.0, 961.0] | [378.0, 500.0, 700.0, 934.0, 1200.0, 1500.0, 2366.0]
HV 80A | HV 80A | 80 | 0 | [10.0, 2.05, 0.369, 0.198, 0.1, 0.051, 0.0298, 0.01] | [10.0, 4.15, 1.03, 0.198, 0.1, 0.051, 0.0172, 0.01] | 0 | [240.0, 300.0, 400.0, 450.0, 530.0, 650.0, 800.0, 1311.0] | [480.0, 550.0, 700.0, 1000.0, 1260.0, 1600.0, 2500.0, 3227.0]
Siemens NH-1-100 | Siemens NH-1-100 | 100 | [5400.0, 2000.0, 400.0, 20.0, 1.0, 0.2, 0.012, 0.004] | 0 | 0 | [150.0, 190.0, 250.0, 430.0, 900.0, 1250.0, 2700.0, 3600.0] | 0 | 0
Siemens NH-1-125 | Siemens NH-1-125 | 125 | [4800.0, 120.0, 7.0, 0.1, 0.004] | 0 | 0 | [180.0, 400.0, 740.0, 2000.0, 4250.0] | 0 | 0
Siemens NH-1-16 | Siemens NH-1-16 | 16 | [4000.0, 400.0, 2.0, 0.1, 0.04, 0.01] | 0 | 0 | [26.0, 35.0, 75.0, 150.0, 200.0, 300.0] | 0 | 0
Siemens NH-1-160 | Siemens NH-1-160 | 160 | [4800.0, 120.0, 7.0, 0.1, 0.004] | 0 | 0 | [210.0, 500.0, 900.0, 2300.0, 5000.0] | 0 | 0
Siemens NH-1-25 | Siemens NH-1-25 | 25 | [4000.0, 1000.0, 10.0, 0.2, 0.02, 0.01] | 0 | 0 | [40.0, 50.0, 100.0, 210.0, 400.0, 500.0] | 0 | 0
Siemens NH-1-50 | Siemens NH-1-50 | 50 | [4000.0, 40.0, 4.0, 1.0, 0.02, 0.01] | 0 | 0 | [86.0, 200.0, 300.0, 400.0, 1000.0, 1280.0] | 0 | 0
Siemens NH-1-63 | Siemens NH-1-63 | 63 | [4000.0, 100.0, 10.0, 2.0, 0.04, 0.01] | 0 | 0 | [100.0, 200.0, 300.0, 400.0, 1000.0, 1500.0] | 0 | 0
Siemens NH-1-80 | Siemens NH-1-80 | 80 | [4800.0, 120.0, 7.0, 0.1, 0.01] | 0 | 0 | [150.58, 250.0, 450.0, 1150.0, 2470.0] | 0 | 0
Siemens NH-2-1000 | Siemens NH-2-1000 | 1000 | [4800.0, 120.0, 7.0, 0.1, 0.004] | 0 | 0 | [1900.0, 3500.0, 8400.0, 24000.0, 52000.0] | 0 | 0
Siemens NH-2-200 | Siemens NH-2-200 | 200 | [4800.0, 120.0, 7.0, 0.1, 0.004] | 0 | 0 | [280.0, 650.0, 1200.0, 3000.0, 7000.0] | 0 | 0
Siemens NH-2-224 | Siemens NH-2-224 | 224 | [4800.0, 120.0, 7.0, 0.2, 0.04, 0.004] | 0 | 0 | [400.0, 750.0, 1453.0, 3025.0, 4315.0, 7600.0] | 0 | 0
Siemens NH-2-250 | Siemens NH-2-250 | 250 | [4800.0, 120.0, 7.0, 0.1, 0.004] | 0 | 0 | [450.0, 800.0, 1650.0, 4000.0, 8500.0] | 0 | 0
Siemens NH-2-315 | Siemens NH-2-315 | 315 | [4800.0, 120.0, 7.0, 0.1, 0.004] | 0 | 0 | [550.0, 920.0, 1900.0, 5000.0, 11000.0] | 0 | 0
Siemens NH-2-355 | Siemens NH-2-355 | 355 | [4800.0, 120.0, 6.0, 0.1, 0.004] | 0 | 0 | [650.0, 1116.27, 2350.0, 5840.0, 12790.0] | 0 | 0
Siemens NH-2-400 | Siemens NH-2-400 | 400 | [4800.0, 120.0, 7.0, 0.1, 0.004] | 0 | 0 | [720.0, 1350.0, 2800.0, 6500.0, 15000.0] | 0 | 0
Siemens NH-2-425 | Siemens NH-2-425 | 425 | [4800.0, 120.0, 7.0, 0.1, 0.004] | 0 | 0 | [850.0, 1500.0, 3050.0, 7500.0, 16500.0] | 0 | 0
Siemens NH-2-630 | Siemens NH-2-630 | 630 | [4800.0, 120.0, 7.0, 0.1, 0.004] | 0 | 0 | [1200.0, 2000.0, 4800.0, 12000.0, 26000.0] | 0 | 0

## dtypes
| element | column | dtype
0 | bus | name | object
1 | bus | vn_kv | float64
2 | bus | type | object
3 | bus | zone | object
4 | bus | in_service | bool
5 | load | name | object
6 | load | bus | uint32
7 | load | p_mw | float64
8 | load | q_mvar | float64
9 | load | const_z_percent | float64
10 | load | const_i_percent | float64
11 | load | sn_mva | float64
12 | load | scaling | float64
13 | load | in_service | bool
14 | load | type | object
15 | ext_grid | name | object
16 | ext_grid | bus | uint32
17 | ext_grid | vm_pu | float64
18 | ext_grid | va_degree | float64
19 | ext_grid | slack_weight | float64
20 | ext_grid | in_service | bool
21 | line | name | object
22 | line | std_type | object
23 | line | from_bus | uint32
24 | line | to_bus | uint32
25 | line | length_km | float64
26 | line | r_ohm_per_km | float64
27 | line | x_ohm_per_km | float64
28 | line | c_nf_per_km | float64
29 | line | g_us_per_km | float64
30 | line | max_i_ka | float64
31 | line | df | float64
32 | line | parallel | uint32
33 | line | type | object
34 | line | in_service | bool
35 | trafo | name | object
36 | trafo | std_type | object
37 | trafo | hv_bus | uint32
38 | trafo | lv_bus | uint32
39 | trafo | sn_mva | float64
40 | trafo | vn_hv_kv | float64
41 | trafo | vn_lv_kv | float64
42 | trafo | vk_percent | float64
43 | trafo | vkr_percent | float64
44 | trafo | pfe_kw | float64
45 | trafo | i0_percent | float64
46 | trafo | shift_degree | float64
47 | trafo | tap_side | object
48 | trafo | tap_neutral | int32
49 | trafo | tap_min | int32
50 | trafo | tap_max | int32
51 | trafo | tap_step_percent | float64
52 | trafo | tap_step_degree | float64
53 | trafo | tap_pos | int32
54 | trafo | tap_phase_shifter | bool
55 | trafo | parallel | uint32
56 | trafo | df | float64
57 | trafo | in_service | bool
58 | line_geodata | coords | object
59 | bus_geodata | x | float64
60 | bus_geodata | y | float64
61 | bus_geodata | coords | object

## parameters
| version | format_version | converged | OPF_converged | name | f_hz | sn_mva
0 | 2.14.6 | 2.14.0 | FALSE | FALSE |  | 50 | 1