## bus
| name | vn_kv | type | zone | in_service
0 | bus_LV_614-3_1_3_node_65 | 0.4 | n |  | TRUE
1 | bus_LV_614-3_1_3_node_212 | 0.4 | n |  | TRUE
2 | bus_LV_614-3_1_3_node_76 | 0.4 | n |  | TRUE
3 | bus_LV_614-3_1_3_node_77 | 0.4 | n |  | TRUE
4 | bus_LV_614-3_1_3_node_78 | 0.4 | n |  | TRUE
5 | bus_LV_614-3_1_3_node_79 | 0.4 | n |  | TRUE
6 | bus_LV_614-3_1_3_node_118 | 0.4 | n |  | TRUE
7 | bus_LV_614-3_1_3_node_161 | 0.4 | n |  | TRUE
8 | bus_LV_614-3_1_3_node_80 | 0.4 | n |  | TRUE
9 | bus_LV_614-3_1_3_node_81 | 0.4 | n |  | TRUE
10 | bus_LV_614-3_1_3_node_82 | 0.4 | n |  | TRUE
11 | bus_LV_614-3_1_3_node_119 | 0.4 | n |  | TRUE
12 | bus_LV_614-3_1_3_node_116 | 0.4 | n |  | TRUE
13 | bus_LV_614-3_1_3_node_83 | 0.4 | n |  | TRUE
14 | bus_LV_614-3_1_3_node_84 | 0.4 | n |  | TRUE
15 | bus_LV_614-3_1_3_node_85 | 0.4 | n |  | TRUE
16 | bus_LV_614-3_1_3_node_86 | 0.4 | n |  | TRUE
17 | bus_LV_614-3_1_3_node_87 | 0.4 | n |  | TRUE
18 | bus_LV_614-3_1_3_node_88 | 0.4 | n |  | TRUE
19 | bus_LV_614-3_1_3_node_95 | 0.4 | n |  | TRUE
20 | bus_LV_614-3_1_3_node_103 | 0.4 | n |  | TRUE
21 | bus_LV_614-3_1_3_node_113 | 0.4 | n |  | TRUE
22 | bus_LV_614-3_1_3_node_89 | 0.4 | n |  | TRUE
23 | bus_LV_614-3_1_3_node_90 | 0.4 | n |  | TRUE
24 | bus_LV_614-3_1_3_node_92 | 0.4 | n |  | TRUE
25 | bus_LV_614-3_1_3_node_105 | 0.4 | n |  | TRUE
26 | bus_LV_614-3_1_3_node_93 | 0.4 | n |  | TRUE
27 | bus_LV_614-3_1_3_node_94 | 0.4 | n |  | TRUE
28 | bus_LV_614-3_1_3_node_96 | 0.4 | n |  | TRUE
29 | bus_LV_614-3_1_3_node_97 | 0.4 | n |  | TRUE
30 | bus_LV_614-3_1_3_node_99 | 0.4 | n |  | TRUE
31 | bus_LV_614-3_1_3_node_98 | 0.4 | n |  | TRUE
32 | bus_LV_614-3_1_3_node_100 | 0.4 | n |  | TRUE
33 | bus_LV_614-3_1_3_node_101 | 0.4 | n |  | TRUE
34 | bus_LV_614-3_1_3_node_102 | 0.4 | n |  | TRUE
35 | bus_LV_614-3_1_3_node_142 | 0.4 | n |  | TRUE
36 | bus_LV_614-3_1_3_node_133 | 0.4 | n |  | TRUE
37 | bus_LV_614-3_1_3_node_104 | 0.4 | n |  | TRUE
38 | bus_LV_614-3_1_3_node_132 | 0.4 | n |  | TRUE
39 | bus_LV_614-3_1_3_node_107 | 0.4 | n |  | TRUE
40 | bus_LV_614-3_1_3_node_109 | 0.4 | n |  | TRUE
41 | bus_LV_614-3_1_3_node_108 | 0.4 | n |  | TRUE
42 | bus_LV_614-3_1_3_node_110 | 0.4 | n |  | TRUE
43 | bus_LV_614-3_1_3_node_111 | 0.4 | n |  | TRUE
44 | bus_LV_614-3_1_3_node_204 | 0.4 | n |  | TRUE
45 | bus_LV_614-3_1_3_node_217 | 0.4 | n |  | TRUE
46 | bus_LV_614-3_1_3_node_128 | 0.4 | n |  | TRUE
47 | bus_LV_614-3_1_3_node_112 | 0.4 | n |  | TRUE
48 | bus_LV_614-3_1_3_node_114 | 0.4 | n |  | TRUE
49 | bus_LV_614-3_1_3_node_115 | 0.4 | n |  | TRUE
50 | bus_LV_614-3_1_3_node_166 | 0.4 | n |  | TRUE
51 | bus_LV_614-3_1_3_node_117 | 0.4 | n |  | TRUE
52 | bus_LV_614-3_1_3_node_129 | 0.4 | n |  | TRUE
53 | bus_LV_614-3_1_3_node_130 | 0.4 | n |  | TRUE
54 | bus_LV_614-3_1_3_node_131 | 0.4 | n |  | TRUE
55 | bus_LV_614-3_1_3_node_139 | 0.4 | n |  | TRUE
56 | bus_LV_614-3_1_3_node_140 | 0.4 | n |  | TRUE
57 | bus_LV_614-3_1_3_node_151 | 0.4 | n |  | TRUE
58 | bus_LV_614-3_1_3_node_152 | 0.4 | n |  | TRUE
59 | bus_LV_614-3_1_3_node_201 | 0.4 | n |  | TRUE
60 | bus_LV_614-3_1_3_node_162 | 0.4 | n |  | TRUE
61 | bus_LV_614-3_1_3_node_186 | 0.4 | n |  | TRUE
62 | bus_LV_614-3_1_3_node_183 | 0.4 | n |  | TRUE
63 | bus_LV_614-3_1_3_node_184 | 0.4 | n |  | TRUE
64 | bus_LV_614-3_1_3_node_185 | 0.4 | n |  | TRUE
65 | bus_LV_614-3_1_3_node_187 | 0.4 | n |  | TRUE
66 | bus_LV_614-3_1_3_node_188 | 0.4 | n |  | TRUE
67 | bus_LV_614-3_1_3_node_208 | 0.4 | n |  | TRUE
68 | bus_LV_614-3_1_3_node_216 | 0.4 | n |  | TRUE
69 | bus_LV_614-3_1_3_node_220 | 0.4 | n |  | TRUE
70 | bus_LV_614-3_1_3_node_196 | 0.4 | n |  | TRUE
71 | bus_LV_614-3_1_3_node_197 | 0.4 | n |  | TRUE
72 | bus_LV_614-3_1_3_node_198 | 0.4 | n |  | TRUE
73 | bus_LV_614-3_1_3_node_199 | 0.4 | n |  | TRUE
74 | bus_LV_614-3_1_3_node_200 | 0.4 | n |  | TRUE
75 | bus_LV_614-3_1_3_node_214 | 0.4 | n |  | TRUE
76 | bus_LV_614-3_1_3_node_219 | 0.4 | n |  | TRUE
77 | bus_LV_614-3_1_3_node_202 | 0.4 | n |  | TRUE
78 | bus_LV_614-3_1_3_node_203 | 0.4 | n |  | TRUE
79 | bus_LV_614-3_1_3_node_205 | 0.4 | n |  | TRUE
80 | bus_LV_614-3_1_3_node_206 | 0.4 | n |  | TRUE
81 | bus_LV_614-3_1_3_node_211 | 0.4 | n |  | TRUE
82 | bus_LV_614-3_1_3_node_207 | 0.4 | n |  | TRUE
83 | bus_LV_614-3_1_3_node_209 | 0.4 | n |  | TRUE
84 | bus_LV_614-3_1_3_node_227 | 0.4 | n |  | TRUE
85 | bus_LV_614-3_1_3_node_215 | 0.4 | n |  | TRUE
86 | bus_LV_614-3_1_3_node_218 | 0.4 | n |  | TRUE
87 | bus_LV_614-3_1_3_node_223 | 0.4 | n |  | TRUE
88 | bus_LV_614-3_1_3_node_221 | 0.4 | n |  | TRUE
89 | bus_MV_0_node_107 | 20 | n |  | TRUE

## load
| name | bus | p_mw | q_mvar | const_z_percent | const_i_percent | sn_mva | scaling | in_service | type
0 | LV_614-3_1_3_load_65 | 0 | 0.00018215 | 4.5651e-05 | 0 | 0 |  | 1 | TRUE | wye
1 | LV_614-3_1_3_load_212 | 1 | 0.00055103 | 0.0001381 | 0 | 0 |  | 1 | TRUE | wye
2 | LV_614-3_1_3_load_76 | 2 | 0.0025577 | 0.00064101 | 0 | 0 |  | 1 | TRUE | wye
3 | LV_614-3_1_3_load_78 | 4 | 0.0008625 | 0.00021616 | 0 | 0 |  | 1 | TRUE | wye
4 | LV_614-3_1_3_load_79 | 5 | 0.0003773 | 9.456e-05 | 0 | 0 |  | 1 | TRUE | wye
5 | LV_614-3_1_3_load_118 | 6 | 0.00052707 | 0.00013209 | 0 | 0 |  | 1 | TRUE | wye
6 | LV_614-3_1_3_load_80 | 8 | 0.00041139 | 0.0001031 | 0 | 0 |  | 1 | TRUE | wye
7 | LV_614-3_1_3_load_81 | 9 | 0.0017099 | 0.00042853 | 0 | 0 |  | 1 | TRUE | wye
8 | LV_614-3_1_3_load_119 | 11 | 0.00087714 | 0.00021983 | 0 | 0 |  | 1 | TRUE | wye
9 | LV_614-3_1_3_load_116 | 12 | 0.00059359 | 0.00014877 | 0 | 0 |  | 1 | TRUE | wye
10 | LV_614-3_1_3_load_83 | 13 | 0.0010459 | 0.00026213 | 0 | 0 |  | 1 | TRUE | wye
11 | LV_614-3_1_3_load_84 | 14 | 0.00038436 | 9.633e-05 | 0 | 0 |  | 1 | TRUE | wye
12 | LV_614-3_1_3_load_86 | 16 | 0.00060124 | 0.00015068 | 0 | 0 |  | 1 | TRUE | wye
13 | LV_614-3_1_3_load_87 | 17 | 0.00064833 | 0.00016249 | 0 | 0 |  | 1 | TRUE | wye
14 | LV_614-3_1_3_load_88 | 18 | 0.0002285 | 5.7268e-05 | 0 | 0 |  | 1 | TRUE | wye
15 | LV_614-3_1_3_load_113 | 21 | 0.00015591 | 3.9074e-05 | 0 | 0 |  | 1 | TRUE | wye
16 | LV_614-3_1_3_load_89 | 22 | 0.00014113 | 3.537e-05 | 0 | 0 |  | 1 | TRUE | wye
17 | LV_614-3_1_3_load_90 | 23 | 0.00029507 | 7.3951e-05 | 0 | 0 |  | 1 | TRUE | wye
18 | LV_614-3_1_3_load_92 | 24 | 0.00020342 | 5.0982e-05 | 0 | 0 |  | 1 | TRUE | wye
19 | LV_614-3_1_3_load_105 | 25 | 0.00074072 | 0.00018564 | 0 | 0 |  | 1 | TRUE | wye
20 | LV_614-3_1_3_load_93 | 26 | 0.001078 | 0.00027017 | 0 | 0 |  | 1 | TRUE | wye
21 | LV_614-3_1_3_load_94 | 27 | 0.00014558 | 3.6485e-05 | 0 | 0 |  | 1 | TRUE | wye
22 | LV_614-3_1_3_load_96 | 28 | 0.0016144 | 0.00040461 | 0 | 0 |  | 1 | TRUE | wye
23 | LV_614-3_1_3_load_99 | 30 | 0.00045282 | 0.00011349 | 0 | 0 |  | 1 | TRUE | wye
24 | LV_614-3_1_3_load_98 | 31 | 0.00029709 | 7.4458e-05 | 0 | 0 |  | 1 | TRUE | wye
25 | LV_614-3_1_3_load_101 | 33 | 0.0028546 | 0.00071543 | 0 | 0 |  | 1 | TRUE | wye
26 | LV_614-3_1_3_load_102 | 34 | 0.00055201 | 0.00013835 | 0 | 0 |  | 1 | TRUE | wye
27 | LV_614-3_1_3_load_133 | 36 | 0.00042805 | 0.00010728 | 0 | 0 |  | 1 | TRUE | wye
28 | LV_614-3_1_3_load_132 | 38 | 0.00080136 | 0.00020084 | 0 | 0 |  | 1 | TRUE | wye
29 | LV_614-3_1_3_load_107 | 39 | 0.00054563 | 0.00013675 | 0 | 0 |  | 1 | TRUE | wye
30 | LV_614-3_1_3_load_108 | 41 | 0.0003791 | 9.5011e-05 | 0 | 0 |  | 1 | TRUE | wye
31 | LV_614-3_1_3_load_204 | 44 | 0.00022236 | 5.573e-05 | 0 | 0 |  | 1 | TRUE | wye
32 | LV_614-3_1_3_load_128 | 46 | 0.0028373 | 0.0007111 | 0 | 0 |  | 1 | TRUE | wye
33 | LV_614-3_1_3_load_112 | 47 | 0.00095044 | 0.0002382 | 0 | 0 |  | 1 | TRUE | wye
34 | LV_614-3_1_3_load_114 | 48 | 0.00015026 | 3.7658e-05 | 0 | 0 |  | 1 | TRUE | wye
35 | LV_614-3_1_3_load_115 | 49 | 0.00095321 | 0.0002389 | 0 | 0 |  | 1 | TRUE | wye
36 | LV_614-3_1_3_load_166 | 50 | 0.00036285 | 9.094e-05 | 0 | 0 |  | 1 | TRUE | wye
37 | LV_614-3_1_3_load_117 | 51 | 0.001495 | 0.00037469 | 0 | 0 |  | 1 | TRUE | wye
38 | LV_614-3_1_3_load_129 | 52 | 0.00036769 | 9.2153e-05 | 0 | 0 |  | 1 | TRUE | wye
39 | LV_614-3_1_3_load_130 | 53 | 0.0013511 | 0.00033861 | 0 | 0 |  | 1 | TRUE | wye
40 | LV_614-3_1_3_load_131 | 54 | 0.00066982 | 0.00016787 | 0 | 0 |  | 1 | TRUE | wye
41 | LV_614-3_1_3_load_139 | 55 | 0.00037391 | 9.3712e-05 | 0 | 0 |  | 1 | TRUE | wye
42 | LV_614-3_1_3_load_140 | 56 | 0.00053852 | 0.00013496 | 0 | 0 |  | 1 | TRUE | wye
43 | LV_614-3_1_3_load_151 | 57 | 0.00015462 | 3.8752e-05 | 0 | 0 |  | 1 | TRUE | wye
44 | LV_614-3_1_3_load_152 | 58 | 0.00076708 | 0.00019225 | 0 | 0 |  | 1 | TRUE | wye
45 | LV_614-3_1_3_load_201 | 59 | 0.00050319 | 0.00012611 | 0 | 0 |  | 1 | TRUE | wye
46 | LV_614-3_1_3_load_162 | 60 | 0.00061481 | 0.00015409 | 0 | 0 |  | 1 | TRUE | wye
47 | LV_614-3_1_3_load_186 | 61 | 0.0019263 | 0.00048277 | 0 | 0 |  | 1 | TRUE | wye
48 | LV_614-3_1_3_load_183 | 62 | 0.00023119 | 5.7942e-05 | 0 | 0 |  | 1 | TRUE | wye
49 | LV_614-3_1_3_load_184 | 63 | 0.00031113 | 7.7976e-05 | 0 | 0 |  | 1 | TRUE | wye
50 | LV_614-3_1_3_load_208 | 67 | 0.00042022 | 0.00010532 | 0 | 0 |  | 1 | TRUE | wye
51 | LV_614-3_1_3_load_220 | 69 | 0.00069311 | 0.00017371 | 0 | 0 |  | 1 | TRUE | wye
52 | LV_614-3_1_3_load_196 | 70 | 0.0017851 | 0.00044739 | 0 | 0 |  | 1 | TRUE | wye
53 | LV_614-3_1_3_load_197 | 71 | 0.00060444 | 0.00015149 | 0 | 0 |  | 1 | TRUE | wye
54 | LV_614-3_1_3_load_198 | 72 | 0.00059985 | 0.00015034 | 0 | 0 |  | 1 | TRUE | wye
55 | LV_614-3_1_3_load_199 | 73 | 0.00072317 | 0.00018124 | 0 | 0 |  | 1 | TRUE | wye
56 | LV_614-3_1_3_load_214 | 75 | 0.0015625 | 0.00039159 | 0 | 0 |  | 1 | TRUE | wye
57 | LV_614-3_1_3_load_203 | 78 | 0.00032901 | 8.2458e-05 | 0 | 0 |  | 1 | TRUE | wye
58 | LV_614-3_1_3_load_205 | 79 | 0.00042244 | 0.00010587 | 0 | 0 |  | 1 | TRUE | wye
59 | LV_614-3_1_3_load_206 | 80 | 0.00095637 | 0.00023969 | 0 | 0 |  | 1 | TRUE | wye
60 | LV_614-3_1_3_load_207 | 82 | 0.00045996 | 0.00011528 | 0 | 0 |  | 1 | TRUE | wye
61 | LV_614-3_1_3_load_209 | 83 | 0.00082857 | 0.00020766 | 0 | 0 |  | 1 | TRUE | wye
62 | LV_614-3_1_3_load_227 | 84 | 0.0012067 | 0.00030243 | 0 | 0 |  | 1 | TRUE | wye
63 | LV_614-3_1_3_load_215 | 85 | 0.0011628 | 0.00029143 | 0 | 0 |  | 1 | TRUE | wye
64 | LV_614-3_1_3_load_223 | 87 | 0.00086846 | 0.00021766 | 0 | 0 |  | 1 | TRUE | wye
65 | LV_614-3_1_3_load_221 | 88 | 0.00053391 | 0.00013381 | 0 | 0 |  | 1 | TRUE | wye

## ext_grid
| name | bus | vm_pu | va_degree | slack_weight | in_service
0 |  | 39 | 1 | 0 | 1 | TRUE

## line
| name | std_type | from_bus | to_bus | length_km | r_ohm_per_km | x_ohm_per_km | c_nf_per_km | g_us_per_km | max_i_ka | df | parallel | type | in_service
0 | LV_614-3_1_3_line_0 | NAYY 4x150 SE | 0 | 1 | 0.018697 | 0.208 | 0.08 | 261 | 0 | 0.27 | 1 | 1 | cs | TRUE
1 | LV_614-3_1_3_line_1 | NAYY 4x150 SE | 1 | 81 | 0.11321 | 0.208 | 0.08 | 261 | 0 | 0.27 | 1 | 1 | cs | TRUE
2 | LV_614-3_1_3_line_2 | NAYY 4x150 SE | 2 | 3 | 0.020872 | 0.208 | 0.08 | 261 | 0 | 0.27 | 1 | 1 | cs | TRUE
3 | LV_614-3_1_3_line_3 | NAYY 4x150 SE | 3 | 4 | 0.012575 | 0.208 | 0.08 | 261 | 0 | 0.27 | 1 | 2 | cs | TRUE
4 | LV_614-3_1_3_line_4 | NAYY 4x150 SE | 3 | 5 | 0.03005 | 0.208 | 0.08 | 261 | 0 | 0.27 | 1 | 2 | cs | TRUE
5 | LV_614-3_1_3_line_5 | NAYY 4x150 SE | 4 | 6 | 0.035084 | 0.208 | 0.08 | 261 | 0 | 0.27 | 1 | 2 | cs | TRUE
6 | LV_614-3_1_3_line_6 | NAYY 4x150 SE | 5 | 7 | 0.19211 | 0.208 | 0.08 | 261 | 0 | 0.27 | 1 | 2 | cs | TRUE
7 | LV_614-3_1_3_line_7 | NAYY 4x150 SE | 6 | 51 | 0.032588 | 0.208 | 0.08 | 261 | 0 | 0.27 | 1 | 2 | cs | TRUE
8 | LV_614-3_1_3_line_8 | NAYY 4x150 SE | 7 | 60 | 0.24944 | 0.208 | 0.08 | 261 | 0 | 0.27 | 1 | 2 | cs | TRUE
9 | LV_614-3_1_3_line_9 | NAYY 4x150 SE | 8 | 9 | 0.01597 | 0.208 | 0.08 | 261 | 0 | 0.27 | 1 | 1 | cs | TRUE
10 | LV_614-3_1_3_line_10 | NAYY 4x150 SE | 9 | 10 | 0.020033 | 0.208 | 0.08 | 261 | 0 | 0.27 | 1 | 1 | cs | TRUE
11 | LV_614-3_1_3_line_11 | NAYY 4x150 SE | 10 | 11 | 0.0095157 | 0.208 | 0.08 | 261 | 0 | 0.27 | 1 | 2 | cs | TRUE
12 | LV_614-3_1_3_line_12 | NAYY 4x150 SE | 10 | 12 | 0.010074 | 0.208 | 0.08 | 261 | 0 | 0.27 | 1 | 2 | cs | TRUE
13 | LV_614-3_1_3_line_13 | NAYY 4x150 SE | 11 | 52 | 0.0068985 | 0.208 | 0.08 | 261 | 0 | 0.27 | 1 | 2 | cs | TRUE
14 | LV_614-3_1_3_line_14 | NAYY 4x150 SE | 12 | 51 | 0.012198 | 0.208 | 0.08 | 261 | 0 | 0.27 | 1 | 2 | cs | TRUE
15 | LV_614-3_1_3_line_15 | NAYY 4x150 SE | 13 | 14 | 0.051714 | 0.208 | 0.08 | 261 | 0 | 0.27 | 1 | 1 | cs | TRUE
16 | LV_614-3_1_3_line_16 | NAYY 4x150 SE | 13 | 15 | 0.10152 | 0.208 | 0.08 | 261 | 0 | 0.27 | 1 | 1 | cs | TRUE
17 | LV_614-3_1_3_line_17 | NAYY 4x150 SE | 14 | 16 | 0.023049 | 0.208 | 0.08 | 261 | 0 | 0.27 | 1 | 1 | cs | TRUE
18 | LV_614-3_1_3_line_18 | NAYY 4x150 SE | 15 | 17 | 0.11477 | 0.208 | 0.08 | 261 | 0 | 0.27 | 1 | 1 | cs | TRUE
19 | LV_614-3_1_3_line_19 | NAYY 4x150 SE | 15 | 18 | 0.032617 | 0.208 | 0.08 | 261 | 0 | 0.27 | 1 | 1 | cs | TRUE
20 | LV_614-3_1_3_line_20 | NAYY 4x150 SE | 16 | 19 | 0.012803 | 0.208 | 0.08 | 261 | 0 | 0.27 | 1 | 1 | cs | TRUE
21 | LV_614-3_1_3_line_21 | NAYY 4x150 SE | 17 | 20 | 0.022253 | 0.208 | 0.08 | 261 | 0 | 0.27 | 1 | 1 | cs | TRUE
22 | LV_614-3_1_3_line_22 | NAYY 4x150 SE | 18 | 21 | 0.0053205 | 0.208 | 0.08 | 261 | 0 | 0.27 | 1 | 1 | cs | TRUE
23 | LV_614-3_1_3_line_23 | NAYY 4x150 SE | 19 | 29 | 0.016837 | 0.208 | 0.08 | 261 | 0 | 0.27 | 1 | 1 | cs | TRUE
24 | LV_614-3_1_3_line_24 | NAYY 4x150 SE | 19 | 26 | 0.014758 | 0.208 | 0.08 | 261 | 0 | 0.27 | 1 | 1 | cs | TRUE
25 | LV_614-3_1_3_line_25 | NAYY 4x150 SE | 20 | 37 | 0.28234 | 0.208 | 0.08 | 261 | 0 | 0.27 | 1 | 1 | cs | TRUE
26 | LV_614-3_1_3_line_26 | NAYY 4x150 SE | 21 | 47 | 0.051525 | 0.208 | 0.08 | 261 | 0 | 0.27 | 1 | 1 | cs | TRUE
27 | LV_614-3_1_3_line_27 | NAYY 4x150 SE | 22 | 23 | 0.039147 | 0.208 | 0.08 | 261 | 0 | 0.27 | 1 | 1 | cs | TRUE
28 | LV_614-3_1_3_line_28 | NAYY 4x150 SE | 23 | 24 | 0.021512 | 0.208 | 0.08 | 261 | 0 | 0.27 | 1 | 1 | cs | TRUE
29 | LV_614-3_1_3_line_29 | NAYY 4x150 SE | 24 | 25 | 0.016807 | 0.208 | 0.08 | 261 | 0 | 0.27 | 1 | 1 | cs | TRUE
30 | LV_614-3_1_3_line_30 | NAYY 4x150 SE | 25 | 28 | 0.023827 | 0.208 | 0.08 | 261 | 0 | 0.27 | 1 | 1 | cs | TRUE
31 | LV_614-3_1_3_line_31 | NAYY 4x150 SE | 26 | 27 | 0.02747 | 0.208 | 0.08 | 261 | 0 | 0.27 | 1 | 1 | cs | TRUE
32 | LV_614-3_1_3_line_32 | NAYY 4x150 SE | 27 | 28 | 0.037866 | 0.208 | 0.08 | 261 | 0 | 0.27 | 1 | 1 | cs | TRUE
33 | LV_614-3_1_3_line_33 | NAYY 4x150 SE | 29 | 30 | 0.096912 | 0.208 | 0.08 | 261 | 0 | 0.27 | 1 | 1 | cs | TRUE
34 | LV_614-3_1_3_line_34 | NAYY 4x150 SE | 29 | 31 | 0.14762 | 0.208 | 0.08 | 261 | 0 | 0.27 | 1 | 1 | cs | TRUE
35 | LV_614-3_1_3_line_35 | NAYY 4x150 SE | 32 | 33 | 0.031743 | 0.208 | 0.08 | 261 | 0 | 0.27 | 1 | 1 | cs | TRUE
36 | LV_614-3_1_3_line_36 | NAYY 4x150 SE | 32 | 34 | 0.01537 | 0.208 | 0.08 | 261 | 0 | 0.27 | 1 | 1 | cs | TRUE
37 | LV_614-3_1_3_line_37 | NAYY 4x150 SE | 33 | 35 | 0.016099 | 0.208 | 0.08 | 261 | 0 | 0.27 | 1 | 1 | cs | TRUE
38 | LV_614-3_1_3_line_38 | NAYY 4x150 SE | 34 | 36 | 0.023623 | 0.208 | 0.08 | 261 | 0 | 0.27 | 1 | 1 | cs | TRUE
39 | LV_614-3_1_3_line_39 | NAYY 4x150 SE | 35 | 39 | 0.23686 | 0.208 | 0.08 | 261 | 0 | 0.27 | 1 | 1 | cs | TRUE
40 | LV_614-3_1_3_line_40 | NAYY 4x150 SE | 35 | 56 | 0.031327 | 0.208 | 0.08 | 261 | 0 | 0.27 | 1 | 1 | cs | TRUE
41 | LV_614-3_1_3_line_41 | NAYY 4x150 SE | 36 | 54 | 0.0082378 | 0.208 | 0.08 | 261 | 0 | 0.27 | 1 | 1 | cs | TRUE
42 | LV_614-3_1_3_line_42 | NAYY 4x150 SE | 37 | 38 | 0.052941 | 0.208 | 0.08 | 261 | 0 | 0.27 | 1 | 1 | cs | TRUE
43 | LV_614-3_1_3_line_43 | NAYY 4x150 SE | 38 | 53 | 0.042838 | 0.208 | 0.08 | 261 | 0 | 0.27 | 1 | 1 | cs | TRUE
44 | LV_614-3_1_3_line_44 | NAYY 4x150 SE | 39 | 40 | 0.21808 | 0.208 | 0.08 | 261 | 0 | 0.27 | 1 | 2 | cs | TRUE
45 | LV_614-3_1_3_line_45 | NAYY 4x150 SE | 40 | 43 | 0.07154 | 0.208 | 0.08 | 261 | 0 | 0.27 | 1 | 2 | cs | TRUE
46 | LV_614-3_1_3_line_46 | NAYY 4x150 SE | 41 | 42 | 0.015028 | 0.208 | 0.08 | 261 | 0 | 0.27 | 1 | 1 | cs | TRUE
47 | LV_614-3_1_3_line_47 | NAYY 4x150 SE | 42 | 44 | 0.014028 | 0.208 | 0.08 | 261 | 0 | 0.27 | 1 | 1 | cs | TRUE
48 | LV_614-3_1_3_line_48 | NAYY 4x150 SE | 42 | 45 | 0.033854 | 0.208 | 0.08 | 261 | 0 | 0.27 | 1 | 1 | cs | TRUE
49 | LV_614-3_1_3_line_49 | NAYY 4x150 SE | 43 | 46 | 0.08401 | 0.208 | 0.08 | 261 | 0 | 0.27 | 1 | 2 | cs | TRUE
50 | LV_614-3_1_3_line_50 | NAYY 4x150 SE | 44 | 77 | 0.060786 | 0.208 | 0.08 | 261 | 0 | 0.27 | 1 | 1 | cs | TRUE
51 | LV_614-3_1_3_line_51 | NAYY 4x150 SE | 45 | 85 | 0.035032 | 0.208 | 0.08 | 261 | 0 | 0.27 | 1 | 1 | cs | TRUE
52 | LV_614-3_1_3_line_52 | NAYY 4x150 SE | 46 | 52 | 0.025718 | 0.208 | 0.08 | 261 | 0 | 0.27 | 1 | 2 | cs | TRUE
53 | LV_614-3_1_3_line_53 | NAYY 4x150 SE | 47 | 48 | 0.029755 | 0.208 | 0.08 | 261 | 0 | 0.27 | 1 | 1 | cs | TRUE
54 | LV_614-3_1_3_line_54 | NAYY 4x150 SE | 48 | 49 | 0.055904 | 0.208 | 0.08 | 261 | 0 | 0.27 | 1 | 1 | cs | TRUE
55 | LV_614-3_1_3_line_55 | NAYY 4x150 SE | 49 | 50 | 0.016149 | 0.208 | 0.08 | 261 | 0 | 0.27 | 1 | 1 | cs | TRUE
56 | LV_614-3_1_3_line_56 | NAYY 4x150 SE | 53 | 54 | 0.012181 | 0.208 | 0.08 | 261 | 0 | 0.27 | 1 | 1 | cs | TRUE
57 | LV_614-3_1_3_line_57 | NAYY 4x150 SE | 55 | 56 | 0.11712 | 0.208 | 0.08 | 261 | 0 | 0.27 | 1 | 1 | cs | TRUE
58 | LV_614-3_1_3_line_58 | NAYY 4x150 SE | 57 | 58 | 0.021337 | 0.208 | 0.08 | 261 | 0 | 0.27 | 1 | 1 | cs | TRUE
59 | LV_614-3_1_3_line_59 | NAYY 4x150 SE | 58 | 59 | 0.021949 | 0.208 | 0.08 | 261 | 0 | 0.27 | 1 | 1 | cs | TRUE
60 | LV_614-3_1_3_line_60 | NAYY 4x150 SE | 59 | 77 | 0.061675 | 0.208 | 0.08 | 261 | 0 | 0.27 | 1 | 1 | cs | TRUE
61 | LV_614-3_1_3_line_61 | NAYY 4x150 SE | 60 | 61 | 0.0054443 | 0.208 | 0.08 | 261 | 0 | 0.27 | 1 | 1 | cs | TRUE
62 | LV_614-3_1_3_line_62 | NAYY 4x150 SE | 61 | 63 | 0.01343 | 0.208 | 0.08 | 261 | 0 | 0.27 | 1 | 1 | cs | TRUE
63 | LV_614-3_1_3_line_63 | NAYY 4x150 SE | 62 | 63 | 0.004771 | 0.208 | 0.08 | 261 | 0 | 0.27 | 1 | 1 | cs | TRUE
64 | LV_614-3_1_3_line_64 | NAYY 4x150 SE | 62 | 64 | 0.1682 | 0.208 | 0.08 | 261 | 0 | 0.27 | 1 | 1 | cs | TRUE
65 | LV_614-3_1_3_line_65 | NAYY 4x150 SE | 64 | 65 | 0.1568 | 0.208 | 0.08 | 261 | 0 | 0.27 | 1 | 1 | cs | TRUE
66 | LV_614-3_1_3_line_66 | NAYY 4x150 SE | 64 | 66 | 0.021038 | 0.208 | 0.08 | 261 | 0 | 0.27 | 1 | 1 | cs | TRUE
67 | LV_614-3_1_3_line_67 | NAYY 4x150 SE | 65 | 67 | 0.027135 | 0.208 | 0.08 | 261 | 0 | 0.27 | 1 | 1 | cs | TRUE
68 | LV_614-3_1_3_line_68 | NAYY 4x150 SE | 65 | 68 | 0.048115 | 0.208 | 0.08 | 261 | 0 | 0.27 | 1 | 1 | cs | TRUE
69 | LV_614-3_1_3_line_69 | NAYY 4x150 SE | 66 | 69 | 0.0069619 | 0.208 | 0.08 | 261 | 0 | 0.27 | 1 | 1 | cs | TRUE
70 | LV_614-3_1_3_line_70 | NAYY 4x150 SE | 67 | 82 | 0.0055478 | 0.208 | 0.08 | 261 | 0 | 0.27 | 1 | 1 | cs | TRUE
71 | LV_614-3_1_3_line_71 | NAYY 4x150 SE | 68 | 86 | 0.018673 | 0.208 | 0.08 | 261 | 0 | 0.27 | 1 | 1 | cs | TRUE
72 | LV_614-3_1_3_line_72 | NAYY 4x150 SE | 68 | 85 | 0.029656 | 0.208 | 0.08 | 261 | 0 | 0.27 | 1 | 1 | cs | TRUE
73 | LV_614-3_1_3_line_73 | NAYY 4x150 SE | 69 | 76 | 0.027288 | 0.208 | 0.08 | 261 | 0 | 0.27 | 1 | 1 | cs | TRUE
74 | LV_614-3_1_3_line_74 | NAYY 4x150 SE | 70 | 71 | 0.035453 | 0.208 | 0.08 | 261 | 0 | 0.27 | 1 | 1 | cs | TRUE
75 | LV_614-3_1_3_line_75 | NAYY 4x150 SE | 70 | 72 | 0.001177 | 0.208 | 0.08 | 261 | 0 | 0.27 | 1 | 1 | cs | TRUE
76 | LV_614-3_1_3_line_76 | NAYY 4x150 SE | 71 | 73 | 0.010613 | 0.208 | 0.08 | 261 | 0 | 0.27 | 1 | 1 | cs | TRUE
77 | LV_614-3_1_3_line_77 | NAYY 4x150 SE | 72 | 74 | 0.27313 | 0.208 | 0.08 | 261 | 0 | 0.27 | 1 | 1 | cs | TRUE
78 | LV_614-3_1_3_line_78 | NAYY 4x150 SE | 73 | 75 | 0.017549 | 0.208 | 0.08 | 261 | 0 | 0.27 | 1 | 1 | cs | TRUE
79 | LV_614-3_1_3_line_79 | NAYY 4x150 SE | 74 | 76 | 0.024122 | 0.208 | 0.08 | 261 | 0 | 0.27 | 1 | 1 | cs | TRUE
80 | LV_614-3_1_3_line_80 | NAYY 4x150 SE | 76 | 88 | 0.018327 | 0.208 | 0.08 | 261 | 0 | 0.27 | 1 | 1 | cs | TRUE
81 | LV_614-3_1_3_line_81 | NAYY 4x150 SE | 77 | 78 | 0.037483 | 0.208 | 0.08 | 261 | 0 | 0.27 | 1 | 1 | cs | TRUE
82 | LV_614-3_1_3_line_82 | NAYY 4x150 SE | 78 | 79 | 0.30074 | 0.208 | 0.08 | 261 | 0 | 0.27 | 1 | 1 | cs | TRUE
83 | LV_614-3_1_3_line_83 | NAYY 4x150 SE | 79 | 80 | 0.088291 | 0.208 | 0.08 | 261 | 0 | 0.27 | 1 | 1 | cs | TRUE
84 | LV_614-3_1_3_line_84 | NAYY 4x150 SE | 80 | 81 | 0.11106 | 0.208 | 0.08 | 261 | 0 | 0.27 | 1 | 1 | cs | TRUE
85 | LV_614-3_1_3_line_85 | NAYY 4x150 SE | 81 | 84 | 0.33472 | 0.208 | 0.08 | 261 | 0 | 0.27 | 1 | 1 | cs | TRUE
86 | LV_614-3_1_3_line_86 | NAYY 4x150 SE | 82 | 83 | 0.0076415 | 0.208 | 0.08 | 261 | 0 | 0.27 | 1 | 1 | cs | TRUE
87 | LV_614-3_1_3_line_87 | NAYY 4x150 SE | 86 | 87 | 0.020599 | 0.208 | 0.08 | 261 | 0 | 0.27 | 1 | 1 | cs | TRUE

## trafo
| name | std_type | hv_bus | lv_bus | sn_mva | vn_hv_kv | vn_lv_kv | vk_percent | vkr_percent | pfe_kw | i0_percent | shift_degree | tap_side | tap_neutral | tap_min | tap_max | tap_step_percent | tap_step_degree | tap_pos | tap_phase_shifter | parallel | df | in_service
0 | LV_614-3_1_3_trafo_107 | 0.25 MVA 20/0.4 kV | 89 | 39 | 0.25 | 20 | 0.4 | 6 | 1.44 | 0.8 | 0.32 | 150 | hv | 0 | -2 | 2 | 2.5 | 0 | 0 | FALSE | 1 | 1 | TRUE

## line_geodata
| x0 | y0 | x1 | y1 | x2 | y2 | x3 | y3 | x4 | y4 | x5 | y5 | x6 | y6 | x7 | y7 | x8 | y8 | x9 | y9 | x10 | y10 | x11 | y11 | x12 | y12 | x13 | y13 | x14 | y14 | x15 | y15 | x16 | y16 | x17 | y17 | x18 | y18 | x19 | y19 | x20 | y20 | x21 | y21 | x22 | y22 | x23 | y23 | x24 | y24 | x25 | y25 | x26 | y26 | x27 | y27 | x28 | y28
0 | 2617361.0761 | 1188277.2743 | 2617361.9856 | 1188277.0745 | 2617366.4516 | 1188275.7312 | 2617379.0057 | 1188271.9812
1 | 2617255.5345 | 1188242.5942 | 2617259.6923 | 1188242.3394 | 2617263.84 | 1188242.9739 | 2617269.67 | 1188244.7693 | 2617297.5483 | 1188255.5996 | 2617312.1911 | 1188261.7006 | 2617324.8056 | 1188267.54 | 2617332.1385 | 1188271.8745 | 2617338.6569 | 1188275.6286 | 2617343.8222 | 1188277.7669 | 2617348.6482 | 1188278.5701 | 2617352.2862 | 1188278.6807 | 2617357.0398 | 1188278.1608 | 2617361.0761 | 1188277.2743
2 | 2616206.6753 | 1188775.3863 | 2616195.0141 | 1188761.0807 | 2616193.5317 | 1188759.1728
3 | 2616206.6753 | 1188775.3863 | 2616214.5086 | 1188785.224
4 | 2616206.6753 | 1188775.3863 | 2616219.642 | 1188766.6056 | 2616224.3261 | 1188757.7136 | 2616224.5861 | 1188753.3812
5 | 2616214.5086 | 1188785.224 | 2616217.9327 | 1188789.5241 | 2616231.6134 | 1188804.4022 | 2616238.2214 | 1188811.0532
6 | 2616162.8893 | 1188576.8088 | 2616168.2691 | 1188598.5013 | 2616173.0132 | 1188638.1793 | 2616174.9221 | 1188651.5359 | 2616188.2407 | 1188679.2418 | 2616197.4672 | 1188711.2057 | 2616203.8368 | 1188724.9523 | 2616209.6435 | 1188732.5163 | 2616220.2998 | 1188740.4826 | 2616224.941 | 1188747.4654 | 2616224.5861 | 1188753.3812
7 | 2616262.3447 | 1188832.8386 | 2616258.6798 | 1188830.3445 | 2616252.1349 | 1188825.0573 | 2616238.2214 | 1188811.0532
8 | 2616162.8893 | 1188576.8088 | 2616158.5571 | 1188545.6142 | 2616157.8973 | 1188535.685 | 2616157.8738 | 1188521.7554 | 2616158.3673 | 1188516.9209 | 2616159.5679 | 1188512.9442 | 2616162.0563 | 1188509.3824 | 2616164.7648 | 1188506.2547 | 2616169.517 | 1188503.2882 | 2616174.5391 | 1188502.0344 | 2616188.4693 | 1188501.038 | 2616199.4616 | 1188500.534 | 2616215.83 | 1188500.4893 | 2616220.8582 | 1188499.8025 | 2616246.786 | 1188493.2469 | 2616271.2577 | 1188489.2443 | 2616295.9379 | 1188478.6723 | 2616334.0393 | 1188463.5673
9 | 2616275.548 | 1188859.6271 | 2616275.2248 | 1188860.4606 | 2616275.2086 | 1188866.4192 | 2616277.9406 | 1188868.6612 | 2616283.4766 | 1188869.3868
10 | 2616282.7901 | 1188840.9487 | 2616275.548 | 1188859.6271
11 | 2616282.7901 | 1188840.9487 | 2616288.1305 | 1188840.3851 | 2616292.1519 | 1188839.3777
12 | 2616282.7901 | 1188840.9487 | 2616276.8285 | 1188840.0098 | 2616273.0194 | 1188838.6677
13 | 2616298.7884 | 1188837.5086 | 2616295.9457 | 1188838.4274 | 2616292.1519 | 1188839.3777
14 | 2616273.0194 | 1188838.6677 | 2616271.8681 | 1188838.2621 | 2616265.3715 | 1188834.8983 | 2616262.3447 | 1188832.8386
15 | 2617301.6625 | 1188760.1569 | 2617301.6311 | 1188757.908 | 2617301.917 | 1188740.7331 | 2617303.3263 | 1188722.7833 | 2617305.3201 | 1188708.6407
16 | 2617313.431 | 1188860.7515 | 2617312.6901 | 1188850.5551 | 2617311.5479 | 1188841.9807 | 2617305.7615 | 1188812.0372 | 2617303.5308 | 1188800.0356 | 2617302.4258 | 1188789.1489 | 2617301.8587 | 1188774.195 | 2617301.6625 | 1188760.1569
17 | 2617305.3201 | 1188708.6407 | 2617306.215 | 1188702.292 | 2617311.0583 | 1188686.3754
18 | 2617313.431 | 1188860.7515 | 2617298.6758 | 1188870.3807 | 2617287.0579 | 1188876.4171 | 2617279.5596 | 1188879.4749 | 2617271.759 | 1188881.5424 | 2617263.603 | 1188882.5529 | 2617256.6554 | 1188882.3773 | 2617249.8339 | 1188880.8124 | 2617241.4233 | 1188877.5199 | 2617221.13 | 1188866.3002 | 2617214.7143 | 1188864.1363 | 2617210.3921 | 1188863.379 | 2617208.0563 | 1188863.1327
19 | 2617313.431 | 1188860.7515 | 2617314.8961 | 1188878.9875 | 2617315.9848 | 1188887.6063 | 2617317.193 | 1188893.1104
20 | 2617316.5679 | 1188674.8186 | 2617311.0583 | 1188686.3754
21 | 2617185.8351 | 1188862.864 | 2617202.8056 | 1188862.5791 | 2617208.0563 | 1188863.1327
22 | 2617318.7193 | 1188898.2007 | 2617317.528 | 1188894.6366 | 2617317.193 | 1188893.1104
23 | 2617316.5679 | 1188674.8186 | 2617308.6868 | 1188665.0352 | 2617306.2028 | 1188661.5373
24 | 2617316.5679 | 1188674.8186 | 2617331.1475 | 1188677.1064
25 | 2616920.5307 | 1188812.807 | 2616933.879 | 1188806.9971 | 2616956.1312 | 1188802.702 | 2616986.3008 | 1188798.2516 | 2617018.7461 | 1188792.7627 | 2617059.5015 | 1188807.2637 | 2617090.1708 | 1188822.8479 | 2617142.0742 | 1188840.7719 | 2617182.207 | 1188862.0532 | 2617185.8351 | 1188862.864
26 | 2617318.7193 | 1188898.2007 | 2617320.2804 | 1188902.8711 | 2617333.7077 | 1188933.1813 | 2617337.4544 | 1188945.7098 | 2617337.5531 | 1188946.0694
27 | 2617431.4883 | 1188663.356 | 2617431.4883 | 1188663.356 | 2617431.9012 | 1188665.6362 | 2617433.3134 | 1188667.8303 | 2617436.6455 | 1188670.8082 | 2617440.6994 | 1188674.7109 | 2617442.3927 | 1188677.295 | 2617443.319 | 1188681.3664 | 2617443.0168 | 1188685.6234 | 2617442.089 | 1188689.9452 | 2617438.8042 | 1188697.4274
28 | 2617428.9771 | 1188716.5544 | 2617437.3902 | 1188700.6482 | 2617438.8042 | 1188697.4274
29 | 2617428.9771 | 1188716.5544 | 2617417.622 | 1188713.3753 | 2617412.9342 | 1188711.5916
30 | 2617391.5918 | 1188701.0541 | 2617395.2133 | 1188702.9939 | 2617408.7311 | 1188709.9922 | 2617412.9342 | 1188711.5916
31 | 2617331.1475 | 1188677.1064 | 2617334.9714 | 1188677.7065 | 2617348.0873 | 1188681.2907 | 2617357.4799 | 1188684.7313
32 | 2617357.4799 | 1188684.7313 | 2617362.4339 | 1188686.546 | 2617374.4084 | 1188691.85 | 2617391.5918 | 1188701.0541
33 | 2617306.2028 | 1188661.5373 | 2617304.1028 | 1188657.14 | 2617301.8887 | 1188652.6313 | 2617299.2462 | 1188648.5327 | 2617276.0694 | 1188623.9531 | 2617265.2322 | 1188613.0051 | 2617259.3559 | 1188606.2069 | 2617250.9158 | 1188591.8195 | 2617247.2912 | 1188585.5001
34 | 2617306.2028 | 1188661.5373 | 2617296.66 | 1188656.685 | 2617279.4672 | 1188646.5191 | 2617265.2883 | 1188638.5964 | 2617252.1569 | 1188632.3888 | 2617236.8445 | 1188626.0526 | 2617221.3928 | 1188620.3831 | 2617197.7707 | 1188612.6781 | 2617174.0233 | 1188606.0511 | 2617170.4872 | 1188605.1859
35 | 2616783.4491 | 1188838.4137 | 2616780.5959 | 1188841.4073 | 2616758.5534 | 1188858.0296
36 | 2616783.4491 | 1188838.4137 | 2616797.0122 | 1188845.6445
37 | 2616746.0097 | 1188868.1026 | 2616750.7654 | 1188863.9025 | 2616758.5534 | 1188858.0296
38 | 2616817.8579 | 1188856.7577 | 2616797.0122 | 1188845.6445
39 | 2616593.5674 | 1188686.8222 | 2616746.0097 | 1188868.1026
40 | 2616746.0097 | 1188868.1026 | 2616742.6512 | 1188874.5411 | 2616737.6653 | 1188884.7436 | 2616734.4391 | 1188892.9723 | 2616733.2577 | 1188896.6588
41 | 2616817.8579 | 1188856.7577 | 2616819.3791 | 1188857.5687 | 2616825.5972 | 1188859.5093
42 | 2616920.5307 | 1188812.807 | 2616916.5123 | 1188815.1747 | 2616883.8286 | 1188840.4182 | 2616877.635 | 1188843.6364
43 | 2616877.635 | 1188843.6364 | 2616870.9967 | 1188847.0857 | 2616838.3681 | 1188858.2333 | 2616837.532 | 1188858.4961
44 | 2616444.4098 | 1188732.9321 | 2616447.0531 | 1188711.8617 | 2616450.8673 | 1188692.1173 | 2616451.4985 | 1188687.2054 | 2616451.6291 | 1188681.2915 | 2616451.037 | 1188671.9072 | 2616451.5072 | 1188667.3283 | 2616452.3764 | 1188664.6404 | 2616454.1214 | 1188662.444 | 2616456.8026 | 1188660.9617 | 2616460.4802 | 1188660.4937 | 2616465.8186 | 1188660.6974 | 2616475.4094 | 1188662.18 | 2616486.004 | 1188664.7882 | 2616498.4334 | 1188668.5687 | 2616507.5448 | 1188672.4402 | 2616515.4133 | 1188676.186 | 2616529.5012 | 1188684.2401 | 2616537.614 | 1188687.9199 | 2616545.1664 | 1188690.0974 | 2616551.6004 | 1188691.2824 | 2616558.4102 | 1188691.7014 | 2616566.3513 | 1188691.2452 | 2616582.7195 | 1188688.3111 | 2616593.5674 | 1188686.8222
45 | 2616386.0948 | 1188771.6042 | 2616392.1986 | 1188765.2064 | 2616395.7918 | 1188762.1035 | 2616399.9629 | 1188759.6024 | 2616405.1262 | 1188756.8929 | 2616414.5393 | 1188753.5835 | 2616420.9208 | 1188751.6444 | 2616425.6837 | 1188750.3011 | 2616433.8926 | 1188743.9202 | 2616440.8583 | 1188737.5248 | 2616444.4098 | 1188732.9321
46 | 2616726.8105 | 1188474.6318 | 2616729.5242 | 1188489.4128
47 | 2616726.8105 | 1188474.6318 | 2616730.0888 | 1188475.1523 | 2616734.1327 | 1188474.6522 | 2616737.814 | 1188472.8949 | 2616739.8305 | 1188471.3266
48 | 2616726.8105 | 1188474.6318 | 2616723.6038 | 1188473.0554 | 2616720.904 | 1188470.2019 | 2616719.089 | 1188467.3621 | 2616716.6538 | 1188462.6195 | 2616712.9585 | 1188450.2249 | 2616711.3386 | 1188445.7737
49 | 2616386.0948 | 1188771.6042 | 2616337.7671 | 1188809.2368 | 2616320.2496 | 1188823.7654
50 | 2616787.4085 | 1188434.2018 | 2616781.4667 | 1188436.9534 | 2616773.9554 | 1188441.8016 | 2616761.6318 | 1188451.9169 | 2616750.5266 | 1188460.0236 | 2616745.8999 | 1188464.3574 | 2616740.734 | 1188470.624 | 2616739.8305 | 1188471.3266
51 | 2616711.3386 | 1188445.7737 | 2616710.8921 | 1188444.5273 | 2616706.5846 | 1188435.5773 | 2616703.1604 | 1188429.9204 | 2616700.3534 | 1188427.2112 | 2616695.5417 | 1188424.0295 | 2616688.6701 | 1188421.0421
52 | 2616298.7884 | 1188837.5086 | 2616302.358 | 1188836.3549 | 2616310.6992 | 1188831.6862 | 2616320.2496 | 1188823.7654
53 | 2617345.3678 | 1188974.779 | 2617344.9867 | 1188973.1348 | 2617337.5531 | 1188946.0694
54 | 2617345.3678 | 1188974.779 | 2617350.3425 | 1188996.2402 | 2617351.7045 | 1189005.2711 | 2617352.4399 | 1189012.0434 | 2617351.3712 | 1189020.3113 | 2617348.772 | 1189027.6966 | 2617348.1163 | 1189029.3324
55 | 2617342.1083 | 1189044.3221 | 2617348.1163 | 1189029.3324
56 | 2616837.532 | 1188858.4961 | 2616832.7574 | 1188859.9963 | 2616825.5972 | 1188859.5093 | 2616825.5972 | 1188859.5093
57 | 2616710.4894 | 1189011.5148 | 2616731.7694 | 1188901.3026 | 2616733.2577 | 1188896.6588
58 | 2616888.8724 | 1188412.4308 | 2616882.6853 | 1188411.468 | 2616875.2952 | 1188411.1471 | 2616868.1627 | 1188411.4494 | 2616867.6256 | 1188411.4979
59 | 2616846.0221 | 1188415.0847 | 2616847.7659 | 1188414.5494 | 2616854.1236 | 1188413.0887 | 2616860.396 | 1188412.1502 | 2616867.6256 | 1188411.4979
60 | 2616787.4085 | 1188434.2018 | 2616796.4476 | 1188431.2367 | 2616809.578 | 1188427.2157 | 2616818.243 | 1188424.4163 | 2616827.7853 | 1188421.5415 | 2616838.6509 | 1188417.3475 | 2616846.0221 | 1188415.0847
61 | 2616339.102 | 1188461.5705 | 2616339.0789 | 1188461.5694 | 2616334.0393 | 1188463.5673
62 | 2616339.102 | 1188461.5705 | 2616342.4727 | 1188461.7342 | 2616344.6678 | 1188462.2849 | 2616346.8606 | 1188463.7139 | 2616348.5034 | 1188465.4748 | 2616350.2213 | 1188467.6436
63 | 2616352.6661 | 1188471.7339 | 2616350.5861 | 1188468.1041 | 2616350.2213 | 1188467.6436
64 | 2616493.8559 | 1188460.7028 | 2616482.2211 | 1188467.3855 | 2616474.4511 | 1188472.1 | 2616468.4262 | 1188474.6182 | 2616463.6769 | 1188476.4728 | 2616460.265 | 1188477.3973 | 2616455.6327 | 1188478.3184 | 2616452.3899 | 1188478.7431 | 2616448.2536 | 1188479.5655 | 2616443.0102 | 1188480.8074 | 2616435.0406 | 1188483.2535 | 2616423.6043 | 1188487.0909 | 2616414.9001 | 1188490.4022 | 2616407.3324 | 1188493.7055 | 2616402.5804 | 1188496.5607 | 2616396.8187 | 1188500.4803 | 2616392.2643 | 1188503.6029 | 2616389.2551 | 1188505.0621 | 2616387.9797 | 1188505.6589 | 2616386.0413 | 1188506.0539 | 2616383.9669 | 1188505.9815 | 2616382.2292 | 1188505.5099 | 2616380.2254 | 1188504.704 | 2616376.9816 | 1188502.6941 | 2616369.5224 | 1188496.9708 | 2616361.4138 | 1188488.8444 | 2616357.7958 | 1188484.2322 | 2616355.2825 | 1188480.0676 | 2616352.6661 | 1188471.7339
65 | 2616614.036 | 1188398.8904 | 2616609.0639 | 1188398.5209 | 2616603.2366 | 1188398.4937 | 2616596.7048 | 1188399.465 | 2616590.2543 | 1188401.4038 | 2616585.9311 | 1188403.593 | 2616581.7813 | 1188406.5387 | 2616577.5757 | 1188410.3513 | 2616574.4076 | 1188414.0667 | 2616570.4627 | 1188420.1479 | 2616564.9907 | 1188429.5822 | 2616562.0401 | 1188434.6878 | 2616558.1499 | 1188440.2912 | 2616553.2969 | 1188446.57 | 2616546.8627 | 1188453.656 | 2616533.4568 | 1188466.3924 | 2616528.3965 | 1188470.4139 | 2616524.2717 | 1188472.5926 | 2616520.6155 | 1188473.572 | 2616517.3202 | 1188473.6852 | 2616513.5462 | 1188473.119 | 2616508.8676 | 1188471.4274 | 2616503.2546 | 1188468.3882 | 2616498.7178 | 1188465.0851 | 2616496.1532 | 1188462.9548 | 2616493.8559 | 1188460.7028
66 | 2616493.8559 | 1188460.7028 | 2616492.9076 | 1188458.8326 | 2616492.4246 | 1188456.9747 | 2616492.2496 | 1188454.0171 | 2616492.6188 | 1188450.1272 | 2616494.7588 | 1188440.2057
67 | 2616614.036 | 1188398.8904 | 2616620.6468 | 1188396.9299 | 2616629.3008 | 1188395.3308 | 2616640.6314 | 1188393.7563
68 | 2616614.036 | 1188398.8904 | 2616620.7066 | 1188400.1206 | 2616650.1149 | 1188409.5069 | 2616660.2586 | 1188412.5478
69 | 2616494.7588 | 1188440.2057 | 2616493.1443 | 1188433.4336
70 | 2616646.1264 | 1188392.9927 | 2616640.6314 | 1188393.7563
71 | 2616642.0551 | 1188416.9107 | 2616648.9238 | 1188415.4734 | 2616660.2586 | 1188412.5478
72 | 2616660.2586 | 1188412.5478 | 2616663.9853 | 1188413.6698 | 2616678.4354 | 1188417.812 | 2616688.6701 | 1188421.0421
73 | 2616481.7182 | 1188408.8201 | 2616482.3238 | 1188410.5005 | 2616484.3694 | 1188415.542 | 2616488.5537 | 1188422.2237 | 2616491.0281 | 1188426.6661 | 2616492.9793 | 1188432.7413 | 2616493.1443 | 1188433.4336
74 | 2616253.0652 | 1188240.3835 | 2616236.1686 | 1188236.4949 | 2616218.3291 | 1188233.3517
75 | 2616253.0652 | 1188240.3835 | 2616254.2122 | 1188240.6475
76 | 2616218.3291 | 1188233.3517 | 2616207.8768 | 1188231.5101
77 | 2616481.7233 | 1188384.7186 | 2616476.6899 | 1188376.1226 | 2616473.2009 | 1188371.744 | 2616466.7796 | 1188365.79 | 2616441.7445 | 1188344.099 | 2616397.8738 | 1188312.3514 | 2616306.2144 | 1188258.585 | 2616278.9864 | 1188246.3492 | 2616254.2122 | 1188240.6475
78 | 2616207.8768 | 1188231.5101 | 2616190.5938 | 1188228.465
79 | 2616481.7233 | 1188384.7186 | 2616481.9464 | 1188392.3788 | 2616481.8404 | 1188400.4161 | 2616481.564 | 1188406.6519 | 2616481.7182 | 1188408.8201
80 | 2616466.1012 | 1188418.4824 | 2616481.7182 | 1188408.8201
81 | 2616787.4085 | 1188434.2018 | 2616792.3753 | 1188422.7875 | 2616793.8183 | 1188419.5454 | 2616795.9387 | 1188416.8388 | 2616800.771 | 1188412.6501 | 2616809.6812 | 1188405.1397
82 | 2616809.6812 | 1188405.1397 | 2616811.4976 | 1188403.6087 | 2616819.0243 | 1188395.9813 | 2616825.2605 | 1188383.4589 | 2616831.7755 | 1188372.1601 | 2616844.9084 | 1188359.1457 | 2616859.7327 | 1188346.8475 | 2616879.9561 | 1188334.9647 | 2616933.4176 | 1188313.3038 | 2616952.4659 | 1188304.375 | 2616972.1489 | 1188289.545 | 2616999.0589 | 1188273.4127 | 2617025.625 | 1188262.9824 | 2617052.4362 | 1188257.5556 | 2617061.214 | 1188257.6593
83 | 2617149.2153 | 1188263.2048 | 2617143.4887 | 1188262.4061 | 2617103.5856 | 1188258.1013 | 2617074.7387 | 1188257.8191 | 2617061.214 | 1188257.6593
84 | 2617255.5345 | 1188242.5942 | 2617252.1233 | 1188243.1848 | 2617246.9395 | 1188244.7707 | 2617224.6625 | 1188254.2562 | 2617198.6842 | 1188264.4093 | 2617191.3556 | 1188266.5117 | 2617185.5948 | 1188267.1845 | 2617179.0502 | 1188267.2324 | 2617164.647 | 1188265.357 | 2617149.2153 | 1188263.2048
85 | 2617255.5345 | 1188242.5942 | 2617254.1163 | 1187907.8816
86 | 2616653.6951 | 1188391.941 | 2616646.1264 | 1188392.9927
87 | 2616642.0551 | 1188416.9107 | 2616637.6573 | 1188415.7424 | 2616630.7874 | 1188414.8784 | 2616621.6038 | 1188414.9308

## bus_geodata
| x | y | coords
0 | 2617379.0057 | 1188271.9812
1 | 2617361.0761 | 1188277.2743
2 | 2616193.5317 | 1188759.1728
3 | 2616206.6753 | 1188775.3863
4 | 2616214.5086 | 1188785.224
5 | 2616224.5861 | 1188753.3812
6 | 2616238.2214 | 1188811.0532
7 | 2616162.8893 | 1188576.8088
8 | 2616283.4766 | 1188869.3868
9 | 2616275.548 | 1188859.6271
10 | 2616282.7901 | 1188840.9487
11 | 2616292.1519 | 1188839.3777
12 | 2616273.0194 | 1188838.6677
13 | 2617301.6625 | 1188760.1569
14 | 2617305.3201 | 1188708.6407
15 | 2617313.431 | 1188860.7515
16 | 2617311.0583 | 1188686.3754
17 | 2617208.0563 | 1188863.1327
18 | 2617317.193 | 1188893.1104
19 | 2617316.5679 | 1188674.8186
20 | 2617185.8351 | 1188862.864
21 | 2617318.7193 | 1188898.2007
22 | 2617431.4883 | 1188663.356
23 | 2617438.8042 | 1188697.4274
24 | 2617428.9771 | 1188716.5544
25 | 2617412.9342 | 1188711.5916
26 | 2617331.1475 | 1188677.1064
27 | 2617357.4799 | 1188684.7313
28 | 2617391.5918 | 1188701.0541
29 | 2617306.2028 | 1188661.5373
30 | 2617247.2912 | 1188585.5001
31 | 2617170.4872 | 1188605.1859
32 | 2616783.4491 | 1188838.4137
33 | 2616758.5534 | 1188858.0296
34 | 2616797.0122 | 1188845.6445
35 | 2616746.0097 | 1188868.1026
36 | 2616817.8579 | 1188856.7577
37 | 2616920.5307 | 1188812.807
38 | 2616877.635 | 1188843.6364
39 | 2616593.5674 | 1188686.8222
40 | 2616444.4098 | 1188732.9321
41 | 2616729.5242 | 1188489.4128
42 | 2616726.8105 | 1188474.6318
43 | 2616386.0948 | 1188771.6042
44 | 2616739.8305 | 1188471.3266
45 | 2616711.3386 | 1188445.7737
46 | 2616320.2496 | 1188823.7654
47 | 2617337.5531 | 1188946.0694
48 | 2617345.3678 | 1188974.779
49 | 2617348.1163 | 1189029.3324
50 | 2617342.1083 | 1189044.3221
51 | 2616262.3447 | 1188832.8386
52 | 2616298.7884 | 1188837.5086
53 | 2616837.532 | 1188858.4961
54 | 2616825.5972 | 1188859.5093
55 | 2616710.4894 | 1189011.5148
56 | 2616733.2577 | 1188896.6588
57 | 2616888.8724 | 1188412.4308
58 | 2616867.6256 | 1188411.4979
59 | 2616846.0221 | 1188415.0847
60 | 2616334.0393 | 1188463.5673
61 | 2616339.102 | 1188461.5705
62 | 2616352.6661 | 1188471.7339
63 | 2616350.2213 | 1188467.6436
64 | 2616493.8559 | 1188460.7028
65 | 2616614.036 | 1188398.8904
66 | 2616494.7588 | 1188440.2057
67 | 2616640.6314 | 1188393.7563
68 | 2616660.2586 | 1188412.5478
69 | 2616493.1443 | 1188433.4336
70 | 2616253.0652 | 1188240.3836
71 | 2616218.3291 | 1188233.3517
72 | 2616254.2122 | 1188240.6475
73 | 2616207.8768 | 1188231.5101
74 | 2616481.7233 | 1188384.7186
75 | 2616190.5938 | 1188228.465
76 | 2616481.7182 | 1188408.8201
77 | 2616787.4085 | 1188434.2018
78 | 2616809.6812 | 1188405.1397
79 | 2617061.214 | 1188257.6593
80 | 2617149.2153 | 1188263.2048
81 | 2617255.5345 | 1188242.5942
82 | 2616646.1264 | 1188392.9927
83 | 2616653.6951 | 1188391.941
84 | 2617254.1163 | 1187907.8816
85 | 2616688.6701 | 1188421.0421
86 | 2616642.0551 | 1188416.9107
87 | 2616621.6038 | 1188414.9308
88 | 2616466.1012 | 1188418.4824
89 | 2616593.5674 | 1188686.8222

## line_std_types
| c_nf_per_km | r_ohm_per_km | x_ohm_per_km | max_i_ka | type | q_mm2 | alpha | voltage_rating
NAYY 4x50 SE | 210 | 0.642 | 0.083 | 0.142 | cs | 50 | 0.00403 | LV
NAYY 4x120 SE | 264 | 0.225 | 0.08 | 0.242 | cs | 120 | 0.00403 | LV
NAYY 4x150 SE | 261 | 0.208 | 0.08 | 0.27 | cs | 150 | 0.00403 | LV
NA2XS2Y 1x95 RM/25 12/20 kV | 216 | 0.313 | 0.132 | 0.252 | cs | 95 | 0.00403 | MV
NA2XS2Y 1x185 RM/25 12/20 kV | 273 | 0.161 | 0.117 | 0.362 | cs | 185 | 0.00403 | MV
NA2XS2Y 1x240 RM/25 12/20 kV | 304 | 0.122 | 0.112 | 0.421 | cs | 240 | 0.00403 | MV
NA2XS2Y 1x95 RM/25 6/10 kV | 315 | 0.313 | 0.123 | 0.249 | cs | 95 | 0.00403 | MV
NA2XS2Y 1x185 RM/25 6/10 kV | 406 | 0.161 | 0.11 | 0.358 | cs | 185 | 0.00403 | MV
NA2XS2Y 1x240 RM/25 6/10 kV | 456 | 0.122 | 0.105 | 0.416 | cs | 240 | 0.00403 | MV
NA2XS2Y 1x150 RM/25 12/20 kV | 250 | 0.206 | 0.116 | 0.319 | cs | 150 | 0.00403 | MV
NA2XS2Y 1x120 RM/25 12/20 kV | 230 | 0.253 | 0.119 | 0.283 | cs | 120 | 0.00403 | MV
NA2XS2Y 1x70 RM/25 12/20 kV | 190 | 0.443 | 0.132 | 0.22 | cs | 70 | 0.00403 | MV
NA2XS2Y 1x150 RM/25 6/10 kV | 360 | 0.206 | 0.11 | 0.315 | cs | 150 | 0.00403 | MV
NA2XS2Y 1x120 RM/25 6/10 kV | 340 | 0.253 | 0.113 | 0.28 | cs | 120 | 0.00403 | MV
NA2XS2Y 1x70 RM/25 6/10 kV | 280 | 0.443 | 0.123 | 0.217 | cs | 70 | 0.00403 | MV
N2XS(FL)2Y 1x120 RM/35 64/110 kV | 112 | 0.153 | 0.166 | 0.366 | cs | 120 | 0.00393 | HV
N2XS(FL)2Y 1x185 RM/35 64/110 kV | 125 | 0.099 | 0.156 | 0.457 | cs | 185 | 0.00393 | HV
N2XS(FL)2Y 1x240 RM/35 64/110 kV | 135 | 0.075 | 0.149 | 0.526 | cs | 240 | 0.00393 | HV
N2XS(FL)2Y 1x300 RM/35 64/110 kV | 144 | 0.06 | 0.144 | 0.588 | cs | 300 | 0.00393 | HV
15-AL1/3-ST1A 0.4 | 11 | 1.8769 | 0.35 | 0.105 | ol | 16 | 0.00403 | LV
24-AL1/4-ST1A 0.4 | 11.25 | 1.2012 | 0.335 | 0.14 | ol | 24 | 0.00403 | LV
48-AL1/8-ST1A 0.4 | 12.2 | 0.5939 | 0.3 | 0.21 | ol | 48 | 0.00403 | LV
94-AL1/15-ST1A 0.4 | 13.2 | 0.306 | 0.29 | 0.35 | ol | 94 | 0.00403 | LV
34-AL1/6-ST1A 10.0 | 9.7 | 0.8342 | 0.36 | 0.17 | ol | 34 | 0.00403 | MV
48-AL1/8-ST1A 10.0 | 10.1 | 0.5939 | 0.35 | 0.21 | ol | 48 | 0.00403 | MV
70-AL1/11-ST1A 10.0 | 10.4 | 0.4132 | 0.339 | 0.29 | ol | 70 | 0.00403 | MV
94-AL1/15-ST1A 10.0 | 10.75 | 0.306 | 0.33 | 0.35 | ol | 94 | 0.00403 | MV
122-AL1/20-ST1A 10.0 | 11.1 | 0.2376 | 0.323 | 0.41 | ol | 122 | 0.00403 | MV
149-AL1/24-ST1A 10.0 | 11.25 | 0.194 | 0.315 | 0.47 | ol | 149 | 0.00403 | MV
34-AL1/6-ST1A 20.0 | 9.15 | 0.8342 | 0.382 | 0.17 | ol | 34 | 0.00403 | MV
48-AL1/8-ST1A 20.0 | 9.5 | 0.5939 | 0.372 | 0.21 | ol | 48 | 0.00403 | MV
70-AL1/11-ST1A 20.0 | 9.7 | 0.4132 | 0.36 | 0.29 | ol | 70 | 0.00403 | MV
94-AL1/15-ST1A 20.0 | 10 | 0.306 | 0.35 | 0.35 | ol | 94 | 0.00403 | MV
122-AL1/20-ST1A 20.0 | 10.3 | 0.2376 | 0.344 | 0.41 | ol | 122 | 0.00403 | MV
149-AL1/24-ST1A 20.0 | 10.5 | 0.194 | 0.337 | 0.47 | ol | 149 | 0.00403 | MV
184-AL1/30-ST1A 20.0 | 10.75 | 0.1571 | 0.33 | 0.535 | ol | 184 | 0.00403 | MV
243-AL1/39-ST1A 20.0 | 11 | 0.1188 | 0.32 | 0.645 | ol | 243 | 0.00403 | MV
48-AL1/8-ST1A 110.0 | 8 | 0.5939 | 0.46 | 0.21 | ol | 48 | 0.00403 | HV
70-AL1/11-ST1A 110.0 | 8.4 | 0.4132 | 0.45 | 0.29 | ol | 70 | 0.00403 | HV
94-AL1/15-ST1A 110.0 | 8.65 | 0.306 | 0.44 | 0.35 | ol | 94 | 0.00403 | HV
122-AL1/20-ST1A 110.0 | 8.5 | 0.2376 | 0.43 | 0.41 | ol | 122 | 0.00403 | HV
149-AL1/24-ST1A 110.0 | 8.75 | 0.194 | 0.41 | 0.47 | ol | 149 | 0.00403 | HV
184-AL1/30-ST1A 110.0 | 8.8 | 0.1571 | 0.4 | 0.535 | ol | 184 | 0.00403 | HV
243-AL1/39-ST1A 110.0 | 9 | 0.1188 | 0.39 | 0.645 | ol | 243 | 0.00403 | HV
305-AL1/39-ST1A 110.0 | 9.2 | 0.0949 | 0.38 | 0.74 | ol | 305 | 0.00403 | HV
490-AL1/64-ST1A 110.0 | 9.75 | 0.059 | 0.37 | 0.96 | ol | 490 | 0.00403 | HV
679-AL1/86-ST1A 110.0 | 9.95 | 0.042 | 0.36 | 1.15 | ol | 679 | 0.00403 | HV
490-AL1/64-ST1A 220.0 | 10 | 0.059 | 0.285 | 0.96 | ol | 490 | 0.00403 | HV
679-AL1/86-ST1A 220.0 | 11.7 | 0.042 | 0.275 | 1.15 | ol | 679 | 0.00403 | HV
490-AL1/64-ST1A 380.0 | 11 | 0.059 | 0.253 | 0.96 | ol | 490 | 0.00403 | HV
679-AL1/86-ST1A 380.0 | 14.6 | 0.042 | 0.25 | 1.15 | ol | 679 | 0.00403 | HV

## trafo_std_types
| i0_percent | pfe_kw | vkr_percent | sn_mva | vn_lv_kv | vn_hv_kv | vk_percent | shift_degree | vector_group | tap_side | tap_neutral | tap_min | tap_max | tap_step_degree | tap_step_percent | tap_phase_shifter
160 MVA 380/110 kV | 0.06 | 60 | 0.25 | 160 | 110 | 380 | 12.2 | 0 | Yy0 | hv | 0 | -9 | 9 | 0 | 1.5 | FALSE
100 MVA 220/110 kV | 0.06 | 55 | 0.26 | 100 | 110 | 220 | 12 | 0 | Yy0 | hv | 0 | -9 | 9 | 0 | 1.5 | FALSE
63 MVA 110/20 kV | 0.04 | 22 | 0.32 | 63 | 20 | 110 | 18 | 150 | YNd5 | hv | 0 | -9 | 9 | 0 | 1.5 | FALSE
40 MVA 110/20 kV | 0.05 | 18 | 0.34 | 40 | 20 | 110 | 16.2 | 150 | YNd5 | hv | 0 | -9 | 9 | 0 | 1.5 | FALSE
25 MVA 110/20 kV | 0.07 | 14 | 0.41 | 25 | 20 | 110 | 12 | 150 | YNd5 | hv | 0 | -9 | 9 | 0 | 1.5 | FALSE
63 MVA 110/10 kV | 0.04 | 22 | 0.32 | 63 | 10 | 110 | 18 | 150 | YNd5 | hv | 0 | -9 | 9 | 0 | 1.5 | FALSE
40 MVA 110/10 kV | 0.05 | 18 | 0.34 | 40 | 10 | 110 | 16.2 | 150 | YNd5 | hv | 0 | -9 | 9 | 0 | 1.5 | FALSE
25 MVA 110/10 kV | 0.07 | 14 | 0.41 | 25 | 10 | 110 | 12 | 150 | YNd5 | hv | 0 | -9 | 9 | 0 | 1.5 | FALSE
0.25 MVA 20/0.4 kV | 0.32 | 0.8 | 1.44 | 0.25 | 0.4 | 20 | 6 | 150 | Yzn5 | hv | 0 | -2 | 2 | 0 | 2.5 | FALSE
0.4 MVA 20/0.4 kV | 0.3375 | 1.35 | 1.425 | 0.4 | 0.4 | 20 | 6 | 150 | Dyn5 | hv | 0 | -2 | 2 | 0 | 2.5 | FALSE
0.63 MVA 20/0.4 kV | 0.2619 | 1.65 | 1.206 | 0.63 | 0.4 | 20 | 6 | 150 | Dyn5 | hv | 0 | -2 | 2 | 0 | 2.5 | FALSE
0.25 MVA 10/0.4 kV | 0.24 | 0.6 | 1.2 | 0.25 | 0.4 | 10 | 4 | 150 | Dyn5 | hv | 0 | -2 | 2 | 0 | 2.5 | FALSE
0.4 MVA 10/0.4 kV | 0.2375 | 0.95 | 1.325 | 0.4 | 0.4 | 10 | 4 | 150 | Dyn5 | hv | 0 | -2 | 2 | 0 | 2.5 | FALSE
0.63 MVA 10/0.4 kV | 0.1873 | 1.18 | 1.0794 | 0.63 | 0.4 | 10 | 4 | 150 | Dyn5 | hv | 0 | -2 | 2 | 0 | 2.5 | FALSE

## trafo3w_std_types
| sn_hv_mva | sn_mv_mva | sn_lv_mva | vn_hv_kv | vn_mv_kv | vn_lv_kv | vk_hv_percent | vk_mv_percent | vk_lv_percent | vkr_hv_percent | vkr_mv_percent | vkr_lv_percent | pfe_kw | i0_percent | shift_mv_degree | shift_lv_degree | vector_group | tap_side | tap_neutral | tap_min | tap_max | tap_step_percent
63/25/38 MVA 110/20/10 kV | 63 | 25 | 38 | 110 | 20 | 10 | 10.4 | 10.4 | 10.4 | 0.28 | 0.32 | 0.35 | 35 | 0.89 | 0 | 0 | YN0yn0yn0 | hv | 0 | -10 | 10 | 1.2
63/25/38 MVA 110/10/10 kV | 63 | 25 | 38 | 110 | 10 | 10 | 10.4 | 10.4 | 10.4 | 0.28 | 0.32 | 0.35 | 35 | 0.89 | 0 | 0 | YN0yn0yn0 | hv | 0 | -10 | 10 | 1.2

## fuse_std_types
| fuse_type | i_rated_a | t_avg | t_min | t_total | x_avg | x_min | x_total
HV 100A | HV 100A | 100 | 0 | [10.0, 3.64, 0.854, 0.281, 0.1, 0.0531, 0.022, 0.01] | [10.0, 4.267, 1.21, 0.403, 0.1, 0.058, 0.022, 0.01] | 0 | [300.0, 350.0, 450.0, 550.0, 700.0, 850.0, 1200.0, 1752.0] | [600.0, 700.0, 900.0, 1150.0, 1665.0, 2000.0, 3000.0, 4313.0]
HV 10A | HV 10A | 10 | 0 | [10.0, 1675.0, 0.344, 0.156, 0.1, 0.0417, 0.0171, 0.01] | [10.0, 1.3, 0.3, 0.155, 0.1, 0.0555, 0.023, 0.01] | 0 | [30.0, 32.0, 35.0, 37.0, 39.0, 50.0, 70.0, 88.0] | [60.0, 70.0, 80.0, 87.0, 94.0, 110.0, 150.0, 216.0]
HV 125A | HV 125A | 125 | 0 | [10.0, 1.82, 0.344, 0.1, 0.0467, 0.0269, 0.01] | [10.0, 2.478, 0.426, 0.1, 0.0427, 0.0211, 0.01] | 0 | [375.0, 500.0, 700.0, 925.0, 1200.0, 1500.0, 2341.0] | [750.0, 1000.0, 1500.0, 2200.0, 3000.0, 4000.0, 5765.0]
HV 160A | HV 160A | 160 | 0 | [10.0, 4.15, 1.03, 0.198, 0.1, 0.051, 0.0172, 0.01] | [10.0, 2.3, 0.734, 0.274, 0.1, 0.046, 0.0177, 0.01] | 0 | [480.0, 550.0, 700.0, 1000.0, 1260.0, 1600.0, 2500.0, 3227.0] | [960.0, 1300.0, 1700.0, 2200.0, 2996.0, 4000.0, 6000.0, 7946.0]
HV 16A | HV 16A | 16 | 0 | [10.0, 0.352, 0.164, 0.1, 0.0649, 0.0342, 0.01] | [10.0, 2.34, 0.722, 0.181, 0.1, 0.055, 0.0296, 0.01] | 0 | [48.0, 60.0, 65.0, 71.0, 80.0, 100.0, 162.0] | [96.0, 110.0, 125.0, 150.0, 168.0, 200.0, 250.0, 398.0]
HV 200A | HV 200A | 200 | 0 | [10.0, 4.267, 1.21, 0.403, 0.1, 0.058, 0.022, 0.01] | [10.0, 3.73, 1.654, 0.328, 0.1, 0.0531, 0.019, 0.01] | 0 | [600.0, 700.0, 900.0, 1150.0, 1665.0, 2000.0, 3000.0, 4313.0] | [1200.0, 1500.0, 1800.0, 2700.0, 3960.0, 5000.0, 7500.0, 10620.0]
HV 20A | HV 20A | 20 | 0 | [10.0, 1.3, 0.3, 0.155, 0.1, 0.0555, 0.023, 0.01] | [10.0, 1.3, 0.161, 0.1, 0.0611, 0.0399, 0.0141, 0.01] | 0 | [60.0, 70.0, 80.0, 87.0, 94.0, 110.0, 150.0, 216.0] | [120.0, 150.0, 200.0, 223.0, 260.0, 300.0, 450.0, 532.0]
HV 25A | HV 25A | 25 | 0 | [10.0, 2.512, 0.833, 0.299, 0.1, 0.0372, 0.0223, 0.01] | [10.0, 3.125, 0.597, 0.198, 0.1, 0.0378, 0.022, 0.01] | 0 | [75.0, 82.0, 90.0, 100.0, 124.0, 170.0, 200.0, 289.0] | [150.0, 170.0, 210.0, 250.0, 294.0, 400.0, 500.0, 711.0]
HV 31.5A | HV 31.5A | 31.5 | 0 | [10.0, 2.34, 0.722, 0.181, 0.1, 0.055, 0.0296, 0.01] | [10.0, 2.84, 0.368, 0.164, 0.1, 0.0621, 0.0378, 0.0195, 0.01] | 0 | [95.0, 110.0, 125.0, 150.0, 165.0, 200.0, 250.0, 390.0] | [189.0, 220.0, 300.0, 350.0, 393.0, 450.0, 530.0, 700.0, 960.0]
HV 40A | HV 40A | 40 | 0 | [10.0, 1.3, 0.161, 0.1, 0.0611, 0.0399, 0.0141, 0.01] | [10.0, 2.05, 0.369, 0.198, 0.1, 0.051, 0.0298, 0.01] | 0 | [120.0, 150.0, 200.0, 223.0, 260.0, 300.0, 450.0, 532.0] | [240.0, 300.0, 400.0, 450.0, 530.0, 650.0, 800.0, 1311.0]
HV 50A | HV 50A | 50 | 0 | [10.0, 3.215, 0.597, 0.198, 0.1, 0.0378, 0.022, 0.01] | [10.0, 3.64, 0.854, 0.281, 0.1, 0.0531, 0.022, 0.01] | 0 | [150.0, 170.0, 210.0, 250.0, 294.0, 400.0, 500.0, 711.0] | [300.0, 350.0, 450.0, 550.0, 700.0, 850.0, 1200.0, 1752.0]
HV 6.3A | HV 6.3A | 6.3 | 0 | [10.0, 1.39, 0.344, 0.168, 0.1, 0.056, 0.0263, 0.01] | [10.0, 1.711, 0.516, 0.198, 0.1, 0.0634, 0.0303, 0.01] | 0 | [19.0, 19.5, 20.4, 20.8, 22.0, 25.0, 32.0, 48.0] | [38.0, 40.0, 43.0, 48.0, 53.0, 60.0, 75.0, 118.0]
HV 63A | HV 63A | 63 | 0 | [10.0, 2.84, 0.368, 0.164, 0.1, 0.0621, 0.0378, 0.0195, 0.01] | [10.0, 1.82, 0.344, 0.1, 0.0467, 0.0269, 0.01] | 0 | [189.0, 220.0, 300.0, 350.0, 393.0, 450.0, 530.0, 700.0, 961.0] | [378.0, 500.0, 700.0, 934.0, 1200.0, 1500.0, 2366.0]
HV 80A | HV 80A | 80 | 0 | [10.0, 2.05, 0.369, 0.198, 0.1, 0.051, 0.0298, 0.01] | [10.0, 4.15, 1.03, 0.198, 0.1, 0.051, 0.0172, 0.01] | 0 | [240.0, 300.0, 400.0, 450.0, 530.0, 650.0, 800.0, 1311.0] | [480.0, 550.0, 700.0, 1000.0, 1260.0, 1600.0, 2500.0, 3227.0]
Siemens NH-1-100 | Siemens NH-1-100 | 100 | [5400.0, 2000.0, 400.0, 20.0, 1.0, 0.2, 0.012, 0.004] | 0 | 0 | [150.0, 190.0, 250.0, 430.0, 900.0, 1250.0, 2700.0, 3600.0] | 0 | 0
Siemens NH-1-125 | Siemens NH-1-125 | 125 | [4800.0, 120.0, 7.0, 0.1, 0.004] | 0 | 0 | [180.0, 400.0, 740.0, 2000.0, 4250.0] | 0 | 0
Siemens NH-1-16 | Siemens NH-1-16 | 16 | [4000.0, 400.0, 2.0, 0.1, 0.04, 0.01] | 0 | 0 | [26.0, 35.0, 75.0, 150.0, 200.0, 300.0] | 0 | 0
Siemens NH-1-160 | Siemens NH-1-160 | 160 | [4800.0, 120.0, 7.0, 0.1, 0.004] | 0 | 0 | [210.0, 500.0, 900.0, 2300.0, 5000.0] | 0 | 0
Siemens NH-1-25 | Siemens NH-1-25 | 25 | [4000.0, 1000.0, 10.0, 0.2, 0.02, 0.01] | 0 | 0 | [40.0, 50.0, 100.0, 210.0, 400.0, 500.0] | 0 | 0
Siemens NH-1-50 | Siemens NH-1-50 | 50 | [4000.0, 40.0, 4.0, 1.0, 0.02, 0.01] | 0 | 0 | [86.0, 200.0, 300.0, 400.0, 1000.0, 1280.0] | 0 | 0
Siemens NH-1-63 | Siemens NH-1-63 | 63 | [4000.0, 100.0, 10.0, 2.0, 0.04, 0.01] | 0 | 0 | [100.0, 200.0, 300.0, 400.0, 1000.0, 1500.0] | 0 | 0
Siemens NH-1-80 | Siemens NH-1-80 | 80 | [4800.0, 120.0, 7.0, 0.1, 0.01] | 0 | 0 | [150.58, 250.0, 450.0, 1150.0, 2470.0] | 0 | 0
Siemens NH-2-1000 | Siemens NH-2-1000 | 1000 | [4800.0, 120.0, 7.0, 0.1, 0.004] | 0 | 0 | [1900.0, 3500.0, 8400.0, 24000.0, 52000.0] | 0 | 0
Siemens NH-2-200 | Siemens NH-2-200 | 200 | [4800.0, 120.0, 7.0, 0.1, 0.004] | 0 | 0 | [280.0, 650.0, 1200.0, 3000.0, 7000.0] | 0 | 0
Siemens NH-2-224 | Siemens NH-2-224 | 224 | [4800.0, 120.0, 7.0, 0.2, 0.04, 0.004] | 0 | 0 | [400.0, 750.0, 1453.0, 3025.0, 4315.0, 7600.0] | 0 | 0
Siemens NH-2-250 | Siemens NH-2-250 | 250 | [4800.0, 120.0, 7.0, 0.1, 0.004] | 0 | 0 | [450.0, 800.0, 1650.0, 4000.0, 8500.0] | 0 | 0
Siemens NH-2-315 | Siemens NH-2-315 | 315 | [4800.0, 120.0, 7.0, 0.1, 0.004] | 0 | 0 | [550.0, 920.0, 1900.0, 5000.0, 11000.0] | 0 | 0
Siemens NH-2-355 | Siemens NH-2-355 | 355 | [4800.0, 120.0, 6.0, 0.1, 0.004] | 0 | 0 | [650.0, 1116.27, 2350.0, 5840.0, 12790.0] | 0 | 0
Siemens NH-2-400 | Siemens NH-2-400 | 400 | [4800.0, 120.0, 7.0, 0.1, 0.004] | 0 | 0 | [720.0, 1350.0, 2800.0, 6500.0, 15000.0] | 0 | 0
Siemens NH-2-425 | Siemens NH-2-425 | 425 | [4800.0, 120.0, 7.0, 0.1, 0.004] | 0 | 0 | [850.0, 1500.0, 3050.0, 7500.0, 16500.0] | 0 | 0
Siemens NH-2-630 | Siemens NH-2-630 | 630 | [4800.0, 120.0, 7.0, 0.1, 0.004] | 0 | 0 | [1200.0, 2000.0, 4800.0, 12000.0, 26000.0] | 0 | 0

## dtypes
| element | column | dtype
0 | bus | name | object
1 | bus | vn_kv | float64
2 | bus | type | object
3 | bus | zone | object
4 | bus | in_service | bool
5 | load | name | object
6 | load | bus | uint32
7 | load | p_mw | float64
8 | load | q_mvar | float64
9 | load | const_z_percent | float64
10 | load | const_i_percent | float64
11 | load | sn_mva | float64
12 | load | scaling | float64
13 | load | in_service | bool
14 | load | type | object
15 | ext_grid | name | object
16 | ext_grid | bus | uint32
17 | ext_grid | vm_pu | float64
18 | ext_grid | va_degree | float64
19 | ext_grid | slack_weight | float64
20 | ext_grid | in_service | bool
21 | line | name | object
22 | line | std_type | object
23 | line | from_bus | uint32
24 | line | to_bus | uint32
25 | line | length_km | float64
26 | line | r_ohm_per_km | float64
27 | line | x_ohm_per_km | float64
28 | line | c_nf_per_km | float64
29 | line | g_us_per_km | float64
30 | line | max_i_ka | float64
31 | line | df | float64
32 | line | parallel | uint32
33 | line | type | object
34 | line | in_service | bool
35 | trafo | name | object
36 | trafo | std_type | object
37 | trafo | hv_bus | uint32
38 | trafo | lv_bus | uint32
39 | trafo | sn_mva | float64
40 | trafo | vn_hv_kv | float64
41 | trafo | vn_lv_kv | float64
42 | trafo | vk_percent | float64
43 | trafo | vkr_percent | float64
44 | trafo | pfe_kw | float64
45 | trafo | i0_percent | float64
46 | trafo | shift_degree | float64
47 | trafo | tap_side | object
48 | trafo | tap_neutral | int32
49 | trafo | tap_min | int32
50 | trafo | tap_max | int32
51 | trafo | tap_step_percent | float64
52 | trafo | tap_step_degree | float64
53 | trafo | tap_pos | int32
54 | trafo | tap_phase_shifter | bool
55 | trafo | parallel | uint32
56 | trafo | df | float64
57 | trafo | in_service | bool
58 | line_geodata | coords | object
59 | bus_geodata | x | float64
60 | bus_geodata | y | float64
61 | bus_geodata | coords | object

## parameters
| version | format_version | converged | OPF_converged | name | f_hz | sn_mva
0 | 2.14.6 | 2.14.0 | FALSE | FALSE |  | 50 | 1