## bus
| name | vn_kv | type | zone | in_service
0 | bus_LV_620-2_0_5_node_0 | 0.4 | n |  | TRUE
1 | bus_LV_620-2_0_5_node_1 | 0.4 | n |  | TRUE
2 | bus_LV_620-2_0_5_node_2 | 0.4 | n |  | TRUE
3 | bus_LV_620-2_0_5_node_3 | 0.4 | n |  | TRUE
4 | bus_LV_620-2_0_5_node_5 | 0.4 | n |  | TRUE
5 | bus_LV_620-2_0_5_node_137 | 0.4 | n |  | TRUE
6 | bus_LV_620-2_0_5_node_136 | 0.4 | n |  | TRUE
7 | bus_LV_620-2_0_5_node_6 | 0.4 | n |  | TRUE
8 | bus_LV_620-2_0_5_node_138 | 0.4 | n |  | TRUE
9 | bus_LV_620-2_0_5_node_135 | 0.4 | n |  | TRUE
10 | bus_LV_620-2_0_5_node_56 | 0.4 | n |  | TRUE
11 | bus_LV_620-2_0_5_node_55 | 0.4 | n |  | TRUE
12 | bus_LV_620-2_0_5_node_7 | 0.4 | n |  | TRUE
13 | bus_LV_620-2_0_5_node_8 | 0.4 | n |  | TRUE
14 | bus_LV_620-2_0_5_node_9 | 0.4 | n |  | TRUE
15 | bus_LV_620-2_0_5_node_10 | 0.4 | n |  | TRUE
16 | bus_LV_620-2_0_5_node_11 | 0.4 | n |  | TRUE
17 | bus_LV_620-2_0_5_node_126 | 0.4 | n |  | TRUE
18 | bus_LV_620-2_0_5_node_12 | 0.4 | n |  | TRUE
19 | bus_LV_620-2_0_5_node_121 | 0.4 | n |  | TRUE
20 | bus_LV_620-2_0_5_node_122 | 0.4 | n |  | TRUE
21 | bus_LV_620-2_0_5_node_123 | 0.4 | n |  | TRUE
22 | bus_LV_620-2_0_5_node_124 | 0.4 | n |  | TRUE
23 | bus_LV_620-2_0_5_node_125 | 0.4 | n |  | TRUE
24 | bus_LV_620-2_0_5_node_127 | 0.4 | n |  | TRUE
25 | bus_LV_620-2_0_5_node_13 | 0.4 | n |  | TRUE
26 | bus_LV_620-2_0_5_node_14 | 0.4 | n |  | TRUE
27 | bus_LV_620-2_0_5_node_16 | 0.4 | n |  | TRUE
28 | bus_LV_620-2_0_5_node_15 | 0.4 | n |  | TRUE
29 | bus_LV_620-2_0_5_node_21 | 0.4 | n |  | TRUE
30 | bus_LV_620-2_0_5_node_26 | 0.4 | n |  | TRUE
31 | bus_LV_620-2_0_5_node_18 | 0.4 | n |  | TRUE
32 | bus_LV_620-2_0_5_node_17 | 0.4 | n |  | TRUE
33 | bus_LV_620-2_0_5_node_19 | 0.4 | n |  | TRUE
34 | bus_LV_620-2_0_5_node_20 | 0.4 | n |  | TRUE
35 | bus_LV_620-2_0_5_node_22 | 0.4 | n |  | TRUE
36 | bus_LV_620-2_0_5_node_23 | 0.4 | n |  | TRUE
37 | bus_LV_620-2_0_5_node_24 | 0.4 | n |  | TRUE
38 | bus_LV_620-2_0_5_node_25 | 0.4 | n |  | TRUE
39 | bus_LV_620-2_0_5_node_27 | 0.4 | n |  | TRUE
40 | bus_LV_620-2_0_5_node_28 | 0.4 | n |  | TRUE
41 | bus_LV_620-2_0_5_node_29 | 0.4 | n |  | TRUE
42 | bus_LV_620-2_0_5_node_39 | 0.4 | n |  | TRUE
43 | bus_LV_620-2_0_5_node_30 | 0.4 | n |  | TRUE
44 | bus_LV_620-2_0_5_node_50 | 0.4 | n |  | TRUE
45 | bus_LV_620-2_0_5_node_35 | 0.4 | n |  | TRUE
46 | bus_LV_620-2_0_5_node_31 | 0.4 | n |  | TRUE
47 | bus_LV_620-2_0_5_node_32 | 0.4 | n |  | TRUE
48 | bus_LV_620-2_0_5_node_54 | 0.4 | n |  | TRUE
49 | bus_LV_620-2_0_5_node_33 | 0.4 | n |  | TRUE
50 | bus_LV_620-2_0_5_node_34 | 0.4 | n |  | TRUE
51 | bus_LV_620-2_0_5_node_36 | 0.4 | n |  | TRUE
52 | bus_LV_620-2_0_5_node_37 | 0.4 | n |  | TRUE
53 | bus_LV_620-2_0_5_node_38 | 0.4 | n |  | TRUE
54 | bus_LV_620-2_0_5_node_40 | 0.4 | n |  | TRUE
55 | bus_LV_620-2_0_5_node_41 | 0.4 | n |  | TRUE
56 | bus_LV_620-2_0_5_node_42 | 0.4 | n |  | TRUE
57 | bus_LV_620-2_0_5_node_46 | 0.4 | n |  | TRUE
58 | bus_LV_620-2_0_5_node_52 | 0.4 | n |  | TRUE
59 | bus_LV_620-2_0_5_node_61 | 0.4 | n |  | TRUE
60 | bus_LV_620-2_0_5_node_44 | 0.4 | n |  | TRUE
61 | bus_LV_620-2_0_5_node_51 | 0.4 | n |  | TRUE
62 | bus_LV_620-2_0_5_node_43 | 0.4 | n |  | TRUE
63 | bus_LV_620-2_0_5_node_45 | 0.4 | n |  | TRUE
64 | bus_LV_620-2_0_5_node_47 | 0.4 | n |  | TRUE
65 | bus_LV_620-2_0_5_node_48 | 0.4 | n |  | TRUE
66 | bus_LV_620-2_0_5_node_49 | 0.4 | n |  | TRUE
67 | bus_LV_620-2_0_5_node_53 | 0.4 | n |  | TRUE
68 | bus_LV_620-2_0_5_node_60 | 0.4 | n |  | TRUE
69 | bus_LV_620-2_0_5_node_57 | 0.4 | n |  | TRUE
70 | bus_LV_620-2_0_5_node_58 | 0.4 | n |  | TRUE
71 | bus_LV_620-2_0_5_node_59 | 0.4 | n |  | TRUE
72 | bus_LV_620-2_0_5_node_63 | 0.4 | n |  | TRUE
73 | bus_LV_620-2_0_5_node_62 | 0.4 | n |  | TRUE
74 | bus_LV_620-2_0_5_node_72 | 0.4 | n |  | TRUE
75 | bus_LV_620-2_0_5_node_64 | 0.4 | n |  | TRUE
76 | bus_LV_620-2_0_5_node_65 | 0.4 | n |  | TRUE
77 | bus_LV_620-2_0_5_node_66 | 0.4 | n |  | TRUE
78 | bus_LV_620-2_0_5_node_67 | 0.4 | n |  | TRUE
79 | bus_LV_620-2_0_5_node_69 | 0.4 | n |  | TRUE
80 | bus_LV_620-2_0_5_node_70 | 0.4 | n |  | TRUE
81 | bus_LV_620-2_0_5_node_68 | 0.4 | n |  | TRUE
82 | bus_LV_620-2_0_5_node_71 | 0.4 | n |  | TRUE
83 | bus_LV_620-2_0_5_node_176 | 0.4 | n |  | TRUE
84 | bus_LV_620-2_0_5_node_73 | 0.4 | n |  | TRUE
85 | bus_LV_620-2_0_5_node_74 | 0.4 | n |  | TRUE
86 | bus_LV_620-2_0_5_node_75 | 0.4 | n |  | TRUE
87 | bus_LV_620-2_0_5_node_159 | 0.4 | n |  | TRUE
88 | bus_LV_620-2_0_5_node_171 | 0.4 | n |  | TRUE
89 | bus_LV_620-2_0_5_node_157 | 0.4 | n |  | TRUE
90 | bus_LV_620-2_0_5_node_139 | 0.4 | n |  | TRUE
91 | bus_LV_620-2_0_5_node_134 | 0.4 | n |  | TRUE
92 | bus_LV_620-2_0_5_node_140 | 0.4 | n |  | TRUE
93 | bus_LV_620-2_0_5_node_141 | 0.4 | n |  | TRUE
94 | bus_LV_620-2_0_5_node_142 | 0.4 | n |  | TRUE
95 | bus_LV_620-2_0_5_node_151 | 0.4 | n |  | TRUE
96 | bus_LV_620-2_0_5_node_143 | 0.4 | n |  | TRUE
97 | bus_LV_620-2_0_5_node_144 | 0.4 | n |  | TRUE
98 | bus_LV_620-2_0_5_node_147 | 0.4 | n |  | TRUE
99 | bus_LV_620-2_0_5_node_152 | 0.4 | n |  | TRUE
100 | bus_LV_620-2_0_5_node_155 | 0.4 | n |  | TRUE
101 | bus_LV_620-2_0_5_node_153 | 0.4 | n |  | TRUE
102 | bus_LV_620-2_0_5_node_145 | 0.4 | n |  | TRUE
103 | bus_LV_620-2_0_5_node_146 | 0.4 | n |  | TRUE
104 | bus_LV_620-2_0_5_node_154 | 0.4 | n |  | TRUE
105 | bus_LV_620-2_0_5_node_156 | 0.4 | n |  | TRUE
106 | bus_LV_620-2_0_5_node_158 | 0.4 | n |  | TRUE
107 | bus_LV_620-2_0_5_node_160 | 0.4 | n |  | TRUE
108 | bus_LV_620-2_0_5_node_161 | 0.4 | n |  | TRUE
109 | bus_LV_620-2_0_5_node_162 | 0.4 | n |  | TRUE
110 | bus_LV_620-2_0_5_node_163 | 0.4 | n |  | TRUE
111 | bus_LV_620-2_0_5_node_164 | 0.4 | n |  | TRUE
112 | bus_LV_620-2_0_5_node_166 | 0.4 | n |  | TRUE
113 | bus_LV_620-2_0_5_node_167 | 0.4 | n |  | TRUE
114 | bus_LV_620-2_0_5_node_165 | 0.4 | n |  | TRUE
115 | bus_LV_620-2_0_5_node_170 | 0.4 | n |  | TRUE
116 | bus_LV_620-2_0_5_node_168 | 0.4 | n |  | TRUE
117 | bus_LV_620-2_0_5_node_169 | 0.4 | n |  | TRUE
118 | bus_MV_94_0_node_153 | 20 | n |  | TRUE

## load
| name | bus | p_mw | q_mvar | const_z_percent | const_i_percent | sn_mva | scaling | in_service | type
0 | LV_620-2_0_5_load_0 | 0 | 0.0035495 | 0.0008896 | 0 | 0 |  | 1 | TRUE | wye
1 | LV_620-2_0_5_load_137 | 5 | 0.0015209 | 0.00038117 | 0 | 0 |  | 1 | TRUE | wye
2 | LV_620-2_0_5_load_136 | 6 | 0.0017741 | 0.00044462 | 0 | 0 |  | 1 | TRUE | wye
3 | LV_620-2_0_5_load_6 | 7 | 0.0012422 | 0.00031132 | 0 | 0 |  | 1 | TRUE | wye
4 | LV_620-2_0_5_load_138 | 8 | 0.00266 | 0.00066666 | 0 | 0 |  | 1 | TRUE | wye
5 | LV_620-2_0_5_load_135 | 9 | 0.003163 | 0.00079273 | 0 | 0 |  | 1 | TRUE | wye
6 | LV_620-2_0_5_load_56 | 10 | 0.0011202 | 0.00028076 | 0 | 0 |  | 1 | TRUE | wye
7 | LV_620-2_0_5_load_55 | 11 | 0.0014132 | 0.00035418 | 0 | 0 |  | 1 | TRUE | wye
8 | LV_620-2_0_5_load_7 | 12 | 0.0022254 | 0.00055773 | 0 | 0 |  | 1 | TRUE | wye
9 | LV_620-2_0_5_load_8 | 13 | 0.00055388 | 0.00013882 | 0 | 0 |  | 1 | TRUE | wye
10 | LV_620-2_0_5_load_10 | 15 | 0.0051422 | 0.0012888 | 0 | 0 |  | 1 | TRUE | wye
11 | LV_620-2_0_5_load_11 | 16 | 0.00066164 | 0.00016582 | 0 | 0 |  | 1 | TRUE | wye
12 | LV_620-2_0_5_load_126 | 17 | 0.0015643 | 0.00039205 | 0 | 0 |  | 1 | TRUE | wye
13 | LV_620-2_0_5_load_121 | 19 | 0.00057775 | 0.0001448 | 0 | 0 |  | 1 | TRUE | wye
14 | LV_620-2_0_5_load_123 | 21 | 0.0050736 | 0.0012716 | 0 | 0 |  | 1 | TRUE | wye
15 | LV_620-2_0_5_load_125 | 23 | 0.00045556 | 0.00011417 | 0 | 0 |  | 1 | TRUE | wye
16 | LV_620-2_0_5_load_127 | 24 | 0.00057109 | 0.00014313 | 0 | 0 |  | 1 | TRUE | wye
17 | LV_620-2_0_5_load_13 | 25 | 0.0040254 | 0.0010089 | 0 | 0 |  | 1 | TRUE | wye
18 | LV_620-2_0_5_load_14 | 26 | 0.0056441 | 0.0014145 | 0 | 0 |  | 1 | TRUE | wye
19 | LV_620-2_0_5_load_16 | 27 | 0.0073892 | 0.0018519 | 0 | 0 |  | 1 | TRUE | wye
20 | LV_620-2_0_5_load_15 | 28 | 0.0045708 | 0.0011455 | 0 | 0 |  | 1 | TRUE | wye
21 | LV_620-2_0_5_load_26 | 30 | 0.0046936 | 0.0011763 | 0 | 0 |  | 1 | TRUE | wye
22 | LV_620-2_0_5_load_17 | 32 | 0.0045587 | 0.0011425 | 0 | 0 |  | 1 | TRUE | wye
23 | LV_620-2_0_5_load_22 | 35 | 0.0026196 | 0.00065654 | 0 | 0 |  | 1 | TRUE | wye
24 | LV_620-2_0_5_load_23 | 36 | 0.010069 | 0.0025234 | 0 | 0 |  | 1 | TRUE | wye
25 | LV_620-2_0_5_load_24 | 37 | 0.0032853 | 0.00082336 | 0 | 0 |  | 1 | TRUE | wye
26 | LV_620-2_0_5_load_25 | 38 | 0.0014929 | 0.00037415 | 0 | 0 |  | 1 | TRUE | wye
27 | LV_620-2_0_5_load_27 | 39 | 0.0057393 | 0.0014384 | 0 | 0 |  | 1 | TRUE | wye
28 | LV_620-2_0_5_load_28 | 40 | 0.00087085 | 0.00021825 | 0 | 0 |  | 1 | TRUE | wye
29 | LV_620-2_0_5_load_29 | 41 | 0.0033589 | 0.00084181 | 0 | 0 |  | 1 | TRUE | wye
30 | LV_620-2_0_5_load_30 | 43 | 0.00066174 | 0.00016585 | 0 | 0 |  | 1 | TRUE | wye
31 | LV_620-2_0_5_load_31 | 46 | 0.00077166 | 0.0001934 | 0 | 0 |  | 1 | TRUE | wye
32 | LV_620-2_0_5_load_32 | 47 | 0.0008365 | 0.00020965 | 0 | 0 |  | 1 | TRUE | wye
33 | LV_620-2_0_5_load_54 | 48 | 0.00076355 | 0.00019136 | 0 | 0 |  | 1 | TRUE | wye
34 | LV_620-2_0_5_load_33 | 49 | 0.0010116 | 0.00025354 | 0 | 0 |  | 1 | TRUE | wye
35 | LV_620-2_0_5_load_36 | 51 | 0.001786 | 0.00044762 | 0 | 0 |  | 1 | TRUE | wye
36 | LV_620-2_0_5_load_37 | 52 | 0.0013574 | 0.0003402 | 0 | 0 |  | 1 | TRUE | wye
37 | LV_620-2_0_5_load_38 | 53 | 0.0046458 | 0.0011644 | 0 | 0 |  | 1 | TRUE | wye
38 | LV_620-2_0_5_load_40 | 54 | 0.002638 | 0.00066116 | 0 | 0 |  | 1 | TRUE | wye
39 | LV_620-2_0_5_load_41 | 55 | 0.0011633 | 0.00029155 | 0 | 0 |  | 1 | TRUE | wye
40 | LV_620-2_0_5_load_42 | 56 | 0.0013023 | 0.0003264 | 0 | 0 |  | 1 | TRUE | wye
41 | LV_620-2_0_5_load_46 | 57 | 0.0017812 | 0.00044642 | 0 | 0 |  | 1 | TRUE | wye
42 | LV_620-2_0_5_load_52 | 58 | 0.001034 | 0.00025915 | 0 | 0 |  | 1 | TRUE | wye
43 | LV_620-2_0_5_load_61 | 59 | 0.00042827 | 0.00010734 | 0 | 0 |  | 1 | TRUE | wye
44 | LV_620-2_0_5_load_44 | 60 | 0.0047815 | 0.0011984 | 0 | 0 |  | 1 | TRUE | wye
45 | LV_620-2_0_5_load_51 | 61 | 0.0010152 | 0.00025442 | 0 | 0 |  | 1 | TRUE | wye
46 | LV_620-2_0_5_load_43 | 62 | 0.0014476 | 0.0003628 | 0 | 0 |  | 1 | TRUE | wye
47 | LV_620-2_0_5_load_47 | 64 | 0.00035157 | 8.8111e-05 | 0 | 0 |  | 1 | TRUE | wye
48 | LV_620-2_0_5_load_48 | 65 | 0.00025355 | 6.3545e-05 | 0 | 0 |  | 1 | TRUE | wye
49 | LV_620-2_0_5_load_49 | 66 | 0.0010028 | 0.00025132 | 0 | 0 |  | 1 | TRUE | wye
50 | LV_620-2_0_5_load_53 | 67 | 0.00027431 | 6.875e-05 | 0 | 0 |  | 1 | TRUE | wye
51 | LV_620-2_0_5_load_60 | 68 | 0.00045637 | 0.00011438 | 0 | 0 |  | 1 | TRUE | wye
52 | LV_620-2_0_5_load_57 | 69 | 0.0024456 | 0.00061292 | 0 | 0 |  | 1 | TRUE | wye
53 | LV_620-2_0_5_load_72 | 74 | 0.00041845 | 0.00010487 | 0 | 0 |  | 1 | TRUE | wye
54 | LV_620-2_0_5_load_64 | 75 | 0.0014983 | 0.00037552 | 0 | 0 |  | 1 | TRUE | wye
55 | LV_620-2_0_5_load_65 | 76 | 0.00029502 | 7.3939e-05 | 0 | 0 |  | 1 | TRUE | wye
56 | LV_620-2_0_5_load_67 | 78 | 0.00037446 | 9.3848e-05 | 0 | 0 |  | 1 | TRUE | wye
57 | LV_620-2_0_5_load_70 | 80 | 0.0018854 | 0.00047253 | 0 | 0 |  | 1 | TRUE | wye
58 | LV_620-2_0_5_load_68 | 81 | 0.00024138 | 6.0497e-05 | 0 | 0 |  | 1 | TRUE | wye
59 | LV_620-2_0_5_load_71 | 82 | 0.0004833 | 0.00012113 | 0 | 0 |  | 1 | TRUE | wye
60 | LV_620-2_0_5_load_176 | 83 | 0.00038047 | 9.5354e-05 | 0 | 0 |  | 1 | TRUE | wye
61 | LV_620-2_0_5_load_75 | 86 | 0.0021721 | 0.00054437 | 0 | 0 |  | 1 | TRUE | wye
62 | LV_620-2_0_5_load_171 | 88 | 0.00057209 | 0.00014338 | 0 | 0 |  | 1 | TRUE | wye
63 | LV_620-2_0_5_load_134 | 91 | 0.00039603 | 9.9255e-05 | 0 | 0 |  | 1 | TRUE | wye
64 | LV_620-2_0_5_load_140 | 92 | 0.0010781 | 0.00027019 | 0 | 0 |  | 1 | TRUE | wye
65 | LV_620-2_0_5_load_141 | 93 | 0.00038864 | 9.7403e-05 | 0 | 0 |  | 1 | TRUE | wye
66 | LV_620-2_0_5_load_151 | 95 | 0.0013154 | 0.00032967 | 0 | 0 |  | 1 | TRUE | wye
67 | LV_620-2_0_5_load_143 | 96 | 0.00077526 | 0.0001943 | 0 | 0 |  | 1 | TRUE | wye
68 | LV_620-2_0_5_load_144 | 97 | 0.00034237 | 8.5806e-05 | 0 | 0 |  | 1 | TRUE | wye
69 | LV_620-2_0_5_load_152 | 99 | 0.00019799 | 4.962e-05 | 0 | 0 |  | 1 | TRUE | wye
70 | LV_620-2_0_5_load_155 | 100 | 0.00064705 | 0.00016217 | 0 | 0 |  | 1 | TRUE | wye
71 | LV_620-2_0_5_load_145 | 102 | 0.00033037 | 8.2798e-05 | 0 | 0 |  | 1 | TRUE | wye
72 | LV_620-2_0_5_load_146 | 103 | 0.00033678 | 8.4405e-05 | 0 | 0 |  | 1 | TRUE | wye
73 | LV_620-2_0_5_load_154 | 104 | 0.00047407 | 0.00011881 | 0 | 0 |  | 1 | TRUE | wye
74 | LV_620-2_0_5_load_158 | 106 | 0.001132 | 0.0002837 | 0 | 0 |  | 1 | TRUE | wye
75 | LV_620-2_0_5_load_160 | 107 | 0.0017344 | 0.00043469 | 0 | 0 |  | 1 | TRUE | wye
76 | LV_620-2_0_5_load_161 | 108 | 0.00014616 | 3.6631e-05 | 0 | 0 |  | 1 | TRUE | wye
77 | LV_620-2_0_5_load_162 | 109 | 0.00017614 | 4.4146e-05 | 0 | 0 |  | 1 | TRUE | wye
78 | LV_620-2_0_5_load_166 | 112 | 0.0002828 | 7.0875e-05 | 0 | 0 |  | 1 | TRUE | wye
79 | LV_620-2_0_5_load_167 | 113 | 0.00064835 | 0.00016249 | 0 | 0 |  | 1 | TRUE | wye
80 | LV_620-2_0_5_load_165 | 114 | 0.001471 | 0.00036867 | 0 | 0 |  | 1 | TRUE | wye
81 | LV_620-2_0_5_load_169 | 117 | 0.00029843 | 7.4794e-05 | 0 | 0 |  | 1 | TRUE | wye

## ext_grid
| name | bus | vm_pu | va_degree | slack_weight | in_service
0 |  | 50 | 1 | 0 | 1 | TRUE

## line
| name | std_type | from_bus | to_bus | length_km | r_ohm_per_km | x_ohm_per_km | c_nf_per_km | g_us_per_km | max_i_ka | df | parallel | type | in_service
0 | LV_620-2_0_5_line_0 | NAYY 4x150 SE | 0 | 1 | 0.046485 | 0.208 | 0.08 | 261 | 0 | 0.27 | 1 | 1 | cs | TRUE
1 | LV_620-2_0_5_line_1 | NAYY 4x150 SE | 0 | 2 | 0.018059 | 0.208 | 0.08 | 261 | 0 | 0.27 | 1 | 1 | cs | TRUE
2 | LV_620-2_0_5_line_2 | NAYY 4x150 SE | 1 | 3 | 0.15272 | 0.208 | 0.08 | 261 | 0 | 0.27 | 1 | 1 | cs | TRUE
3 | LV_620-2_0_5_line_3 | NAYY 4x150 SE | 2 | 4 | 0.085321 | 0.208 | 0.08 | 261 | 0 | 0.27 | 1 | 1 | cs | TRUE
4 | LV_620-2_0_5_line_4 | NAYY 4x150 SE | 3 | 5 | 0.018724 | 0.208 | 0.08 | 261 | 0 | 0.27 | 1 | 1 | cs | TRUE
5 | LV_620-2_0_5_line_5 | NAYY 4x150 SE | 3 | 6 | 0.040458 | 0.208 | 0.08 | 261 | 0 | 0.27 | 1 | 1 | cs | TRUE
6 | LV_620-2_0_5_line_6 | NAYY 4x150 SE | 4 | 7 | 0.07712 | 0.208 | 0.08 | 261 | 0 | 0.27 | 1 | 1 | cs | TRUE
7 | LV_620-2_0_5_line_7 | NAYY 4x150 SE | 5 | 8 | 0.027651 | 0.208 | 0.08 | 261 | 0 | 0.27 | 1 | 1 | cs | TRUE
8 | LV_620-2_0_5_line_8 | NAYY 4x150 SE | 6 | 9 | 0.0067918 | 0.208 | 0.08 | 261 | 0 | 0.27 | 1 | 1 | cs | TRUE
9 | LV_620-2_0_5_line_9 | NAYY 4x150 SE | 7 | 10 | 0.015642 | 0.208 | 0.08 | 261 | 0 | 0.27 | 1 | 1 | cs | TRUE
10 | LV_620-2_0_5_line_10 | NAYY 4x150 SE | 9 | 90 | 0.18388 | 0.208 | 0.08 | 261 | 0 | 0.27 | 1 | 1 | cs | TRUE
11 | LV_620-2_0_5_line_11 | NAYY 4x150 SE | 10 | 11 | 0.0025666 | 0.208 | 0.08 | 261 | 0 | 0.27 | 1 | 1 | cs | TRUE
12 | LV_620-2_0_5_line_12 | NAYY 4x150 SE | 11 | 48 | 0.02746 | 0.208 | 0.08 | 261 | 0 | 0.27 | 1 | 1 | cs | TRUE
13 | LV_620-2_0_5_line_13 | NAYY 4x150 SE | 12 | 13 | 0.022918 | 0.208 | 0.08 | 261 | 0 | 0.27 | 1 | 1 | cs | TRUE
14 | LV_620-2_0_5_line_14 | NAYY 4x150 SE | 12 | 14 | 0.018819 | 0.208 | 0.08 | 261 | 0 | 0.27 | 1 | 1 | cs | TRUE
15 | LV_620-2_0_5_line_15 | NAYY 4x150 SE | 13 | 15 | 0.13605 | 0.208 | 0.08 | 261 | 0 | 0.27 | 1 | 1 | cs | TRUE
16 | LV_620-2_0_5_line_16 | NAYY 4x150 SE | 14 | 16 | 0.005341 | 0.208 | 0.08 | 261 | 0 | 0.27 | 1 | 1 | cs | TRUE
17 | LV_620-2_0_5_line_17 | NAYY 4x150 SE | 14 | 17 | 0.34423 | 0.208 | 0.08 | 261 | 0 | 0.27 | 1 | 1 | cs | TRUE
18 | LV_620-2_0_5_line_18 | NAYY 4x150 SE | 15 | 18 | 0.020319 | 0.208 | 0.08 | 261 | 0 | 0.27 | 1 | 1 | cs | TRUE
19 | LV_620-2_0_5_line_19 | NAYY 4x150 SE | 17 | 22 | 0.033632 | 0.208 | 0.08 | 261 | 0 | 0.27 | 1 | 1 | cs | TRUE
20 | LV_620-2_0_5_line_20 | NAYY 4x150 SE | 18 | 25 | 0.001106 | 0.208 | 0.08 | 261 | 0 | 0.27 | 1 | 1 | cs | TRUE
21 | LV_620-2_0_5_line_21 | NAYY 4x150 SE | 18 | 26 | 0.012317 | 0.208 | 0.08 | 261 | 0 | 0.27 | 1 | 1 | cs | TRUE
22 | LV_620-2_0_5_line_22 | NAYY 4x150 SE | 19 | 20 | 0.01409 | 0.208 | 0.08 | 261 | 0 | 0.27 | 1 | 1 | cs | TRUE
23 | LV_620-2_0_5_line_23 | NAYY 4x150 SE | 20 | 21 | 0.0033952 | 0.208 | 0.08 | 261 | 0 | 0.27 | 1 | 1 | cs | TRUE
24 | LV_620-2_0_5_line_24 | NAYY 4x150 SE | 20 | 22 | 0.045748 | 0.208 | 0.08 | 261 | 0 | 0.27 | 1 | 1 | cs | TRUE
25 | LV_620-2_0_5_line_25 | NAYY 4x150 SE | 21 | 23 | 0.015699 | 0.208 | 0.08 | 261 | 0 | 0.27 | 1 | 1 | cs | TRUE
26 | LV_620-2_0_5_line_26 | NAYY 4x150 SE | 23 | 24 | 0.024858 | 0.208 | 0.08 | 261 | 0 | 0.27 | 1 | 1 | cs | TRUE
27 | LV_620-2_0_5_line_27 | NAYY 4x150 SE | 25 | 27 | 0.018327 | 0.208 | 0.08 | 261 | 0 | 0.27 | 1 | 1 | cs | TRUE
28 | LV_620-2_0_5_line_28 | NAYY 4x150 SE | 26 | 28 | 0.019503 | 0.208 | 0.08 | 261 | 0 | 0.27 | 1 | 1 | cs | TRUE
29 | LV_620-2_0_5_line_29 | NAYY 4x150 SE | 27 | 29 | 0.018235 | 0.208 | 0.08 | 261 | 0 | 0.27 | 1 | 1 | cs | TRUE
30 | LV_620-2_0_5_line_30 | NAYY 4x150 SE | 29 | 30 | 0.024622 | 0.208 | 0.08 | 261 | 0 | 0.27 | 1 | 1 | cs | TRUE
31 | LV_620-2_0_5_line_31 | NAYY 4x150 SE | 29 | 31 | 0.00863 | 0.208 | 0.08 | 261 | 0 | 0.27 | 1 | 1 | cs | TRUE
32 | LV_620-2_0_5_line_32 | NAYY 4x150 SE | 30 | 41 | 0.022588 | 0.208 | 0.08 | 261 | 0 | 0.27 | 1 | 1 | cs | TRUE
33 | LV_620-2_0_5_line_33 | NAYY 4x150 SE | 31 | 34 | 0.049592 | 0.208 | 0.08 | 261 | 0 | 0.27 | 1 | 1 | cs | TRUE
34 | LV_620-2_0_5_line_34 | NAYY 4x150 SE | 31 | 32 | 0.0064042 | 0.208 | 0.08 | 261 | 0 | 0.27 | 1 | 1 | cs | TRUE
35 | LV_620-2_0_5_line_35 | NAYY 4x150 SE | 32 | 33 | 0.026457 | 0.208 | 0.08 | 261 | 0 | 0.27 | 1 | 1 | cs | TRUE
36 | LV_620-2_0_5_line_36 | NAYY 4x150 SE | 33 | 35 | 0.021093 | 0.208 | 0.08 | 261 | 0 | 0.27 | 1 | 1 | cs | TRUE
37 | LV_620-2_0_5_line_37 | NAYY 4x150 SE | 33 | 36 | 0.019088 | 0.208 | 0.08 | 261 | 0 | 0.27 | 1 | 1 | cs | TRUE
38 | LV_620-2_0_5_line_38 | NAYY 4x150 SE | 34 | 37 | 0.004167 | 0.208 | 0.08 | 261 | 0 | 0.27 | 1 | 1 | cs | TRUE
39 | LV_620-2_0_5_line_39 | NAYY 4x150 SE | 34 | 38 | 0.00531 | 0.208 | 0.08 | 261 | 0 | 0.27 | 1 | 1 | cs | TRUE
40 | LV_620-2_0_5_line_40 | NAYY 4x150 SE | 35 | 39 | 0.005183 | 0.208 | 0.08 | 261 | 0 | 0.27 | 1 | 1 | cs | TRUE
41 | LV_620-2_0_5_line_41 | NAYY 4x150 SE | 36 | 40 | 0.009043 | 0.208 | 0.08 | 261 | 0 | 0.27 | 1 | 2 | cs | TRUE
42 | LV_620-2_0_5_line_42 | NAYY 4x150 SE | 40 | 42 | 0.024391 | 0.208 | 0.08 | 261 | 0 | 0.27 | 1 | 3 | cs | TRUE
43 | LV_620-2_0_5_line_43 | NAYY 4x150 SE | 41 | 43 | 0.017882 | 0.208 | 0.08 | 261 | 0 | 0.27 | 1 | 1 | cs | TRUE
44 | LV_620-2_0_5_line_44 | NAYY 4x150 SE | 42 | 44 | 0.070323 | 0.208 | 0.08 | 261 | 0 | 0.27 | 1 | 3 | cs | TRUE
45 | LV_620-2_0_5_line_45 | NAYY 4x150 SE | 42 | 45 | 0.041216 | 0.208 | 0.08 | 261 | 0 | 0.27 | 1 | 3 | cs | TRUE
46 | LV_620-2_0_5_line_46 | NAYY 4x150 SE | 43 | 46 | 0.040194 | 0.208 | 0.08 | 261 | 0 | 0.27 | 1 | 1 | cs | TRUE
47 | LV_620-2_0_5_line_47 | NAYY 4x150 SE | 44 | 59 | 0.13802 | 0.208 | 0.08 | 261 | 0 | 0.27 | 1 | 3 | cs | TRUE
48 | LV_620-2_0_5_line_48 | NAYY 4x150 SE | 45 | 53 | 0.028213 | 0.208 | 0.08 | 261 | 0 | 0.27 | 1 | 1 | cs | TRUE
49 | LV_620-2_0_5_line_49 | NAYY 4x150 SE | 45 | 49 | 0.015639 | 0.208 | 0.08 | 261 | 0 | 0.27 | 1 | 3 | cs | TRUE
50 | LV_620-2_0_5_line_50 | NAYY 4x150 SE | 46 | 47 | 0.0098459 | 0.208 | 0.08 | 261 | 0 | 0.27 | 1 | 1 | cs | TRUE
51 | LV_620-2_0_5_line_51 | NAYY 4x150 SE | 47 | 48 | 0.00439 | 0.208 | 0.08 | 261 | 0 | 0.27 | 1 | 1 | cs | TRUE
52 | LV_620-2_0_5_line_52 | NAYY 4x150 SE | 49 | 50 | 0.07895 | 0.208 | 0.08 | 261 | 0 | 0.27 | 1 | 3 | cs | TRUE
53 | LV_620-2_0_5_line_53 | NAYY 4x150 SE | 50 | 51 | 0.025756 | 0.208 | 0.08 | 261 | 0 | 0.27 | 1 | 1 | cs | TRUE
54 | LV_620-2_0_5_line_54 | NAYY 4x150 SE | 50 | 52 | 0.066835 | 0.208 | 0.08 | 261 | 0 | 0.27 | 1 | 1 | cs | TRUE
55 | LV_620-2_0_5_line_55 | NAYY 4x150 SE | 51 | 54 | 0.00026858 | 0.208 | 0.08 | 261 | 0 | 0.27 | 1 | 1 | cs | TRUE
56 | LV_620-2_0_5_line_56 | NAYY 4x150 SE | 52 | 55 | 0.020566 | 0.208 | 0.08 | 261 | 0 | 0.27 | 1 | 1 | cs | TRUE
57 | LV_620-2_0_5_line_57 | NAYY 4x150 SE | 53 | 56 | 0.070292 | 0.208 | 0.08 | 261 | 0 | 0.27 | 1 | 1 | cs | TRUE
58 | LV_620-2_0_5_line_58 | NAYY 4x150 SE | 54 | 57 | 0.020504 | 0.208 | 0.08 | 261 | 0 | 0.27 | 1 | 1 | cs | TRUE
59 | LV_620-2_0_5_line_59 | NAYY 4x150 SE | 55 | 58 | 0.028751 | 0.208 | 0.08 | 261 | 0 | 0.27 | 1 | 1 | cs | TRUE
60 | LV_620-2_0_5_line_60 | NAYY 4x150 SE | 57 | 60 | 0.012051 | 0.208 | 0.08 | 261 | 0 | 0.27 | 1 | 1 | cs | TRUE
61 | LV_620-2_0_5_line_61 | NAYY 4x150 SE | 58 | 61 | 0.017704 | 0.208 | 0.08 | 261 | 0 | 0.27 | 1 | 1 | cs | TRUE
62 | LV_620-2_0_5_line_62 | NAYY 4x150 SE | 59 | 68 | 0.11284 | 0.208 | 0.08 | 261 | 0 | 0.27 | 1 | 3 | cs | TRUE
63 | LV_620-2_0_5_line_63 | NAYY 4x150 SE | 60 | 62 | 0.039334 | 0.208 | 0.08 | 261 | 0 | 0.27 | 1 | 1 | cs | TRUE
64 | LV_620-2_0_5_line_64 | NAYY 4x150 SE | 62 | 63 | 0.034438 | 0.208 | 0.08 | 261 | 0 | 0.27 | 1 | 1 | cs | TRUE
65 | LV_620-2_0_5_line_65 | NAYY 4x150 SE | 63 | 64 | 0.016655 | 0.208 | 0.08 | 261 | 0 | 0.27 | 1 | 1 | cs | TRUE
66 | LV_620-2_0_5_line_66 | NAYY 4x150 SE | 63 | 65 | 0.020074 | 0.208 | 0.08 | 261 | 0 | 0.27 | 1 | 1 | cs | TRUE
67 | LV_620-2_0_5_line_67 | NAYY 4x150 SE | 65 | 66 | 0.029908 | 0.208 | 0.08 | 261 | 0 | 0.27 | 1 | 1 | cs | TRUE
68 | LV_620-2_0_5_line_68 | NAYY 4x150 SE | 66 | 67 | 0.018044 | 0.208 | 0.08 | 261 | 0 | 0.27 | 1 | 1 | cs | TRUE
69 | LV_620-2_0_5_line_69 | NAYY 4x150 SE | 68 | 72 | 0.16423 | 0.208 | 0.08 | 261 | 0 | 0.27 | 1 | 3 | cs | TRUE
70 | LV_620-2_0_5_line_70 | NAYY 4x150 SE | 68 | 71 | 0.030341 | 0.208 | 0.08 | 261 | 0 | 0.27 | 1 | 1 | cs | TRUE
71 | LV_620-2_0_5_line_71 | NAYY 4x150 SE | 69 | 70 | 0.028018 | 0.208 | 0.08 | 261 | 0 | 0.27 | 1 | 1 | cs | TRUE
72 | LV_620-2_0_5_line_72 | NAYY 4x150 SE | 70 | 71 | 0.021828 | 0.208 | 0.08 | 261 | 0 | 0.27 | 1 | 1 | cs | TRUE
73 | LV_620-2_0_5_line_73 | NAYY 4x150 SE | 72 | 75 | 0.019577 | 0.208 | 0.08 | 261 | 0 | 0.27 | 1 | 1 | cs | TRUE
74 | LV_620-2_0_5_line_74 | NAYY 4x150 SE | 72 | 73 | 0.018691 | 0.208 | 0.08 | 261 | 0 | 0.27 | 1 | 3 | cs | TRUE
75 | LV_620-2_0_5_line_75 | NAYY 4x150 SE | 73 | 74 | 0.23346 | 0.208 | 0.08 | 261 | 0 | 0.27 | 1 | 3 | cs | TRUE
76 | LV_620-2_0_5_line_76 | NAYY 4x150 SE | 74 | 84 | 0.011482 | 0.208 | 0.08 | 261 | 0 | 0.27 | 1 | 3 | cs | TRUE
77 | LV_620-2_0_5_line_77 | NAYY 4x150 SE | 75 | 76 | 0.0037259 | 0.208 | 0.08 | 261 | 0 | 0.27 | 1 | 1 | cs | TRUE
78 | LV_620-2_0_5_line_78 | NAYY 4x150 SE | 76 | 77 | 0.019673 | 0.208 | 0.08 | 261 | 0 | 0.27 | 1 | 1 | cs | TRUE
79 | LV_620-2_0_5_line_79 | NAYY 4x150 SE | 77 | 78 | 0.025669 | 0.208 | 0.08 | 261 | 0 | 0.27 | 1 | 1 | cs | TRUE
80 | LV_620-2_0_5_line_80 | NAYY 4x150 SE | 79 | 80 | 0.0084126 | 0.208 | 0.08 | 261 | 0 | 0.27 | 1 | 1 | cs | TRUE
81 | LV_620-2_0_5_line_81 | NAYY 4x150 SE | 79 | 81 | 0.029585 | 0.208 | 0.08 | 261 | 0 | 0.27 | 1 | 1 | cs | TRUE
82 | LV_620-2_0_5_line_82 | NAYY 4x150 SE | 80 | 82 | 0.033917 | 0.208 | 0.08 | 261 | 0 | 0.27 | 1 | 1 | cs | TRUE
83 | LV_620-2_0_5_line_83 | NAYY 4x150 SE | 81 | 87 | 0.29306 | 0.208 | 0.08 | 261 | 0 | 0.27 | 1 | 1 | cs | TRUE
84 | LV_620-2_0_5_line_84 | NAYY 4x150 SE | 82 | 83 | 0.058064 | 0.208 | 0.08 | 261 | 0 | 0.27 | 1 | 1 | cs | TRUE
85 | LV_620-2_0_5_line_85 | NAYY 4x150 SE | 83 | 86 | 0.057651 | 0.208 | 0.08 | 261 | 0 | 0.27 | 1 | 2 | cs | TRUE
86 | LV_620-2_0_5_line_86 | NAYY 4x150 SE | 84 | 85 | 0.01293 | 0.208 | 0.08 | 261 | 0 | 0.27 | 1 | 3 | cs | TRUE
87 | LV_620-2_0_5_line_87 | NAYY 4x150 SE | 85 | 86 | 0.047109 | 0.208 | 0.08 | 261 | 0 | 0.27 | 1 | 2 | cs | TRUE
88 | LV_620-2_0_5_line_88 | NAYY 4x150 SE | 87 | 88 | 0.16522 | 0.208 | 0.08 | 261 | 0 | 0.27 | 1 | 1 | cs | TRUE
89 | LV_620-2_0_5_line_89 | NAYY 4x150 SE | 87 | 89 | 0.1648 | 0.208 | 0.08 | 261 | 0 | 0.27 | 1 | 1 | cs | TRUE
90 | LV_620-2_0_5_line_90 | NAYY 4x150 SE | 88 | 107 | 0.26156 | 0.208 | 0.08 | 261 | 0 | 0.27 | 1 | 1 | cs | TRUE
91 | LV_620-2_0_5_line_91 | NAYY 4x150 SE | 89 | 106 | 0.12841 | 0.208 | 0.08 | 261 | 0 | 0.27 | 1 | 1 | cs | TRUE
92 | LV_620-2_0_5_line_92 | NAYY 4x150 SE | 89 | 105 | 0.21268 | 0.208 | 0.08 | 261 | 0 | 0.27 | 1 | 1 | cs | TRUE
93 | LV_620-2_0_5_line_93 | NAYY 4x150 SE | 90 | 92 | 0.035328 | 0.208 | 0.08 | 261 | 0 | 0.27 | 1 | 1 | cs | TRUE
94 | LV_620-2_0_5_line_94 | NAYY 4x150 SE | 90 | 91 | 0.012946 | 0.208 | 0.08 | 261 | 0 | 0.27 | 1 | 1 | cs | TRUE
95 | LV_620-2_0_5_line_95 | NAYY 4x150 SE | 93 | 94 | 0.0040816 | 0.208 | 0.08 | 261 | 0 | 0.27 | 1 | 1 | cs | TRUE
96 | LV_620-2_0_5_line_96 | NAYY 4x150 SE | 93 | 95 | 0.19666 | 0.208 | 0.08 | 261 | 0 | 0.27 | 1 | 1 | cs | TRUE
97 | LV_620-2_0_5_line_97 | NAYY 4x150 SE | 94 | 96 | 0.033025 | 0.208 | 0.08 | 261 | 0 | 0.27 | 1 | 1 | cs | TRUE
98 | LV_620-2_0_5_line_98 | NAYY 4x150 SE | 94 | 97 | 0.01293 | 0.208 | 0.08 | 261 | 0 | 0.27 | 1 | 1 | cs | TRUE
99 | LV_620-2_0_5_line_99 | NAYY 4x150 SE | 95 | 98 | 0.0082281 | 0.208 | 0.08 | 261 | 0 | 0.27 | 1 | 1 | cs | TRUE
100 | LV_620-2_0_5_line_100 | NAYY 4x150 SE | 96 | 99 | 0.027737 | 0.208 | 0.08 | 261 | 0 | 0.27 | 1 | 1 | cs | TRUE
101 | LV_620-2_0_5_line_101 | NAYY 4x150 SE | 97 | 100 | 0.1842 | 0.208 | 0.08 | 261 | 0 | 0.27 | 1 | 1 | cs | TRUE
102 | LV_620-2_0_5_line_102 | NAYY 4x150 SE | 98 | 103 | 0.034378 | 0.208 | 0.08 | 261 | 0 | 0.27 | 1 | 1 | cs | TRUE
103 | LV_620-2_0_5_line_103 | NAYY 4x150 SE | 100 | 101 | 0.02083 | 0.208 | 0.08 | 261 | 0 | 0.27 | 1 | 1 | cs | TRUE
104 | LV_620-2_0_5_line_104 | NAYY 4x150 SE | 101 | 104 | 0.058761 | 0.208 | 0.08 | 261 | 0 | 0.27 | 1 | 1 | cs | TRUE
105 | LV_620-2_0_5_line_105 | NAYY 4x150 SE | 102 | 103 | 0.015009 | 0.208 | 0.08 | 261 | 0 | 0.27 | 1 | 1 | cs | TRUE
106 | LV_620-2_0_5_line_106 | NAYY 4x150 SE | 104 | 105 | 0.039688 | 0.208 | 0.08 | 261 | 0 | 0.27 | 1 | 1 | cs | TRUE
107 | LV_620-2_0_5_line_107 | NAYY 4x150 SE | 107 | 108 | 0.016483 | 0.208 | 0.08 | 261 | 0 | 0.27 | 1 | 1 | cs | TRUE
108 | LV_620-2_0_5_line_108 | NAYY 4x150 SE | 107 | 109 | 0.052483 | 0.208 | 0.08 | 261 | 0 | 0.27 | 1 | 1 | cs | TRUE
109 | LV_620-2_0_5_line_109 | NAYY 4x150 SE | 108 | 110 | 0.011379 | 0.208 | 0.08 | 261 | 0 | 0.27 | 1 | 1 | cs | TRUE
110 | LV_620-2_0_5_line_110 | NAYY 4x150 SE | 109 | 111 | 0.0095739 | 0.208 | 0.08 | 261 | 0 | 0.27 | 1 | 1 | cs | TRUE
111 | LV_620-2_0_5_line_111 | NAYY 4x150 SE | 110 | 112 | 0.0086169 | 0.208 | 0.08 | 261 | 0 | 0.27 | 1 | 1 | cs | TRUE
112 | LV_620-2_0_5_line_112 | NAYY 4x150 SE | 111 | 113 | 0.012099 | 0.208 | 0.08 | 261 | 0 | 0.27 | 1 | 1 | cs | TRUE
113 | LV_620-2_0_5_line_113 | NAYY 4x150 SE | 112 | 116 | 0.0072985 | 0.208 | 0.08 | 261 | 0 | 0.27 | 1 | 1 | cs | TRUE
114 | LV_620-2_0_5_line_114 | NAYY 4x150 SE | 114 | 115 | 0.010864 | 0.208 | 0.08 | 261 | 0 | 0.27 | 1 | 1 | cs | TRUE
115 | LV_620-2_0_5_line_115 | NAYY 4x150 SE | 115 | 117 | 0.028177 | 0.208 | 0.08 | 261 | 0 | 0.27 | 1 | 1 | cs | TRUE
116 | LV_620-2_0_5_line_116 | NAYY 4x150 SE | 116 | 117 | 0.018081 | 0.208 | 0.08 | 261 | 0 | 0.27 | 1 | 1 | cs | TRUE

## trafo
| name | std_type | hv_bus | lv_bus | sn_mva | vn_hv_kv | vn_lv_kv | vk_percent | vkr_percent | pfe_kw | i0_percent | shift_degree | tap_side | tap_neutral | tap_min | tap_max | tap_step_percent | tap_step_degree | tap_pos | tap_phase_shifter | parallel | df | in_service
0 | LV_620-2_0_5_trafo_34 | 0.25 MVA 20/0.4 kV | 118 | 50 | 0.25 | 20 | 0.4 | 6 | 1.44 | 0.8 | 0.32 | 150 | hv | 0 | -2 | 2 | 2.5 | 0 | 0 | FALSE | 1 | 1 | TRUE

## line_geodata
| x0 | y0 | x1 | y1 | x2 | y2 | x3 | y3 | x4 | y4 | x5 | y5 | x6 | y6 | x7 | y7 | x8 | y8 | x9 | y9 | x10 | y10 | x11 | y11 | x12 | y12 | x13 | y13 | x14 | y14 | x15 | y15 | x16 | y16 | x17 | y17 | x18 | y18 | x19 | y19 | x20 | y20
0 | 2616943.9812 | 1195806.5955 | 2616954.1928 | 1195802.6667 | 2616959.8424 | 1195801.0374 | 2616964.7494 | 1195800.6733 | 2616970.7055 | 1195801.0903 | 2616975.8374 | 1195802.0165 | 2616981.5068 | 1195804.1559 | 2616988.2094 | 1195807.5182
1 | 2617004.3512 | 1195815.6156 | 2616988.2094 | 1195807.5182
2 | 2616862.1255 | 1195698.2738 | 2616871.0535 | 1195720.0995 | 2616870.4217 | 1195728.0353 | 2616870.2245 | 1195749.4128 | 2616870.7496 | 1195755.0173 | 2616871.9479 | 1195759.6342 | 2616873.6208 | 1195763.4298 | 2616876.1016 | 1195767.0832 | 2616878.7518 | 1195770.1034 | 2616881.7085 | 1195772.513 | 2616885.223 | 1195774.2794 | 2616889.8039 | 1195776.1154 | 2616901.2842 | 1195778.8715 | 2616909.2712 | 1195780.3948 | 2616913.7234 | 1195781.9415 | 2616918.448 | 1195784.156 | 2616923.8019 | 1195787.4061 | 2616929.0859 | 1195791.1341 | 2616937.7313 | 1195799.5964 | 2616941.7356 | 1195803.2986 | 2616943.9812 | 1195806.5955
3 | 2617048.9774 | 1195887.9919 | 2617039.412 | 1195868.2431 | 2617028.7098 | 1195849.1359 | 2617019.8902 | 1195834.9922 | 2617010.123 | 1195821.9242 | 2617004.3512 | 1195815.6156
4 | 2616862.1255 | 1195698.2738 | 2616862.1478 | 1195690.3252 | 2616860.3348 | 1195679.7038
5 | 2616862.1255 | 1195698.2738 | 2616846.8882 | 1195693.2061 | 2616829.6646 | 1195687.388 | 2616824.1413 | 1195684.5278
6 | 2617048.9774 | 1195887.9919 | 2617101.3514 | 1195917.0454 | 2617115.5896 | 1195926.7432
7 | 2616850.8209 | 1195653.7789 | 2616854.4617 | 1195663.0113 | 2616860.0043 | 1195677.768 | 2616860.3348 | 1195679.7038
8 | 2616818.1102 | 1195681.4046 | 2616824.1413 | 1195684.5278
9 | 2617115.5896 | 1195926.7432 | 2617128.5179 | 1195935.5488
10 | 2616818.1102 | 1195681.4046 | 2616637.4337 | 1195715.5782
11 | 2617130.6392 | 1195936.9937 | 2617128.5179 | 1195935.5488
12 | 2617153.039 | 1195952.8696 | 2617142.2787 | 1195944.9215 | 2617130.6392 | 1195936.9937
13 | 2617244.5219 | 1195892.5728 | 2617248.805 | 1195905.6946 | 2617251.8198 | 1195914.2963
14 | 2617236.3332 | 1195877.0102 | 2617239.8264 | 1195878.1875 | 2617244.5219 | 1195892.5728
15 | 2617251.8198 | 1195914.2963 | 2617258.673 | 1195933.8492 | 2617264.9251 | 1195947.808 | 2617277.1559 | 1195970.1551 | 2617289.411 | 1195994.6257 | 2617297.984 | 1196012.0708 | 2617299.5133 | 1196017.9784 | 2617299.5195 | 1196021.1357 | 2617298.7161 | 1196024.991 | 2617296.7936 | 1196028.6096 | 2617294.2553 | 1196031.8151 | 2617290.462 | 1196034.35 | 2617288.7237 | 1196034.8323
16 | 2617231.2569 | 1195875.3058 | 2617236.3332 | 1195877.0102
17 | 2617236.3332 | 1195877.0102 | 2617541.4775 | 1195717.686
18 | 2617268.5632 | 1196036.2323 | 2617279.4181 | 1196036.3637 | 2617285.3464 | 1196035.7693 | 2617288.7237 | 1196034.8323
19 | 2617565.6805 | 1195694.3343 | 2617541.4775 | 1195717.686
20 | 2617268.5632 | 1196036.2323 | 2617267.4609 | 1196036.3225
21 | 2617268.5632 | 1196036.2323 | 2617269.5417 | 1196027.1081 | 2617268.509 | 1196024.1427
22 | 2617550.2953 | 1195651.4775 | 2617564.3575 | 1195652.3665
23 | 2617550.2953 | 1195651.4775 | 2617548.4295 | 1195648.641
24 | 2617550.2953 | 1195651.4775 | 2617552.2981 | 1195656.9863 | 2617554.5356 | 1195668.1654 | 2617556.0378 | 1195672.8724 | 2617559.4218 | 1195680.1417 | 2617564.1167 | 1195689.8273 | 2617565.6805 | 1195694.3343
25 | 2617548.4295 | 1195648.641 | 2617544.2505 | 1195642.2882 | 2617541.7219 | 1195636.8779 | 2617541.212 | 1195634.8171
26 | 2617535.1742 | 1195610.7042 | 2617536.3987 | 1195615.362 | 2617541.212 | 1195634.8171
27 | 2617249.1953 | 1196037.8169 | 2617249.2706 | 1196037.811 | 2617267.4609 | 1196036.3225
28 | 2617260.2996 | 1196006.5705 | 2617265.205 | 1196014.6556 | 2617268.509 | 1196024.1427
29 | 2617231.1114 | 1196039.9934 | 2617238.8625 | 1196038.626 | 2617249.1953 | 1196037.8169
30 | 2617231.1114 | 1196039.9934 | 2617229.8996 | 1196034.876 | 2617228.5071 | 1196029.0467 | 2617225.8289 | 1196022.6022 | 2617223.2764 | 1196017.5033 | 2617222.8425 | 1196016.9688
31 | 2617231.1114 | 1196039.9934 | 2617231.5513 | 1196048.6103
32 | 2617222.8425 | 1196016.9688 | 2617219.6859 | 1196013.0795 | 2617206.906 | 1196001.0091
33 | 2617182.3464 | 1196041.3765 | 2617231.5513 | 1196048.6103
34 | 2617231.5513 | 1196048.6103 | 2617230.9124 | 1196054.9826
35 | 2617228.2732 | 1196081.3073 | 2617230.9124 | 1196054.9826
36 | 2617228.2732 | 1196081.3073 | 2617207.2293 | 1196079.8726
37 | 2617228.2732 | 1196081.3073 | 2617226.444 | 1196100.307
38 | 2617182.3464 | 1196041.3765 | 2617182.6173 | 1196037.2195
39 | 2617181.0291 | 1196046.5199 | 2617182.3464 | 1196041.3765
40 | 2617202.0583 | 1196079.52 | 2617207.2293 | 1196079.8726
41 | 2617225.5775 | 1196109.3084 | 2617226.444 | 1196100.307
42 | 2617223.2401 | 1196133.5875 | 2617225.5775 | 1196109.3084
43 | 2617206.906 | 1196001.0091 | 2617193.9057 | 1195988.7306
44 | 2617223.2401 | 1196133.5875 | 2617222.0032 | 1196147.8471 | 2617220.0601 | 1196163.9724 | 2617219.4305 | 1196173.6646 | 2617220.3498 | 1196179.815 | 2617222.9013 | 1196182.5905 | 2617226.3241 | 1196184.3679 | 2617218.8557 | 1196198.7542
45 | 2617182.3094 | 1196128.7453 | 2617188.767 | 1196129.5087 | 2617223.2401 | 1196133.5875
46 | 2617193.9057 | 1195988.7306 | 2617177.1948 | 1195972.9474 | 2617164.3729 | 1195961.4715
47 | 2617218.8557 | 1196198.7542 | 2617193.2566 | 1196248.0849 | 2617160.2736 | 1196298.4619 | 2617147.9434 | 1196316.9603
48 | 2617182.3094 | 1196128.7453 | 2617177.9454 | 1196149.7329 | 2617176.3716 | 1196156.3244
49 | 2617182.3094 | 1196128.7453 | 2617166.7776 | 1196126.916
50 | 2617156.5701 | 1195955.4779 | 2617162.9023 | 1195960.1552 | 2617164.3729 | 1195961.4715
51 | 2617156.5701 | 1195955.4779 | 2617153.039 | 1195952.8696
52 | 2617135.6836 | 1196064.2219 | 2617138.7291 | 1196078.1159 | 2617141.7419 | 1196095.4337 | 2617144.3612 | 1196114.4847 | 2617145.7064 | 1196118.2461 | 2617147.8005 | 1196121.187 | 2617150.5206 | 1196123.6072 | 2617154.7362 | 1196125.209 | 2617164.3151 | 1196126.626 | 2617166.7776 | 1196126.916
53 | 2617135.6836 | 1196064.2219 | 2617132.8788 | 1196051.4182 | 2617130.2401 | 1196039.0483
54 | 2617135.6836 | 1196064.2219 | 2617141.2888 | 1196059.3909 | 2617147.5957 | 1196051.5937 | 2617151.1754 | 1196046.4789 | 2617153.9177 | 1196041.1728 | 2617155.3482 | 1196036.4077 | 2617155.9526 | 1196030.1839 | 2617155.8637 | 1196023.9692 | 2617155.0312 | 1196016.7407 | 2617154.0411 | 1196011.3573 | 2617152.2763 | 1196005.1489 | 2617152.1051 | 1196004.6338
55 | 2617130.1841 | 1196038.7856 | 2617130.2401 | 1196039.0483
56 | 2617143.2911 | 1195986.168 | 2617144.3962 | 1195987.6504 | 2617147.7393 | 1195993.3852 | 2617150.3201 | 1195999.2624 | 2617152.1051 | 1196004.6338
57 | 2617165.4872 | 1196220.146 | 2617166.7415 | 1196210.3777 | 2617159.005 | 1196201.3953 | 2617167.6277 | 1196185.5337 | 2617172.9878 | 1196170.4965 | 2617176.3716 | 1196156.3244
58 | 2617130.1841 | 1196038.7856 | 2617127.7747 | 1196027.4909 | 2617125.8108 | 1196018.9807 | 2617125.7393 | 1196018.7707
59 | 2617123.4795 | 1195965.4431 | 2617128.8756 | 1195970.1078 | 2617136.2742 | 1195977.4884 | 2617140.3514 | 1195982.2248 | 2617143.2911 | 1195986.168
60 | 2617125.7393 | 1196018.7707 | 2617121.8567 | 1196007.3625
61 | 2617108.7776 | 1195955.6265 | 2617121.3145 | 1195963.5716 | 2617123.4795 | 1195965.4431
62 | 2617147.9434 | 1196316.9603 | 2617131.5473 | 1196341.5584 | 2617107.9203 | 1196372.9078 | 2617073.6495 | 1196400.5363
63 | 2617089.5801 | 1195990.921 | 2617112.5835 | 1195995.9529 | 2617115.6962 | 1195997.0179 | 2617117.3621 | 1195997.8453 | 2617118.6453 | 1195999.3053 | 2617120.0846 | 1196002.1554 | 2617121.8567 | 1196007.3625
64 | 2617056.9077 | 1195992.4258 | 2617061.9688 | 1195988.7271 | 2617064.318 | 1195987.711 | 2617067.4803 | 1195987.3754 | 2617072.6368 | 1195987.6235 | 2617079.8856 | 1195988.8004 | 2617089.5801 | 1195990.921
65 | 2617056.9077 | 1195992.4258 | 2617059.6838 | 1195993.979 | 2617063.355 | 1195996.8354 | 2617066.8183 | 1196000.5139 | 2617069.0568 | 1196003.5774
66 | 2617056.9077 | 1195992.4258 | 2617053.6997 | 1195995.4294 | 2617049.8712 | 1195999.643 | 2617044.0905 | 1196007.786
67 | 2617028.8367 | 1196033.5074 | 2617043.5231 | 1196008.5853 | 2617044.0905 | 1196007.786
68 | 2617028.8367 | 1196033.5074 | 2617028.7879 | 1196033.5902 | 2617022.7646 | 1196046.2132 | 2617022.2044 | 1196050.135
69 | 2617073.6495 | 1196400.5363 | 2617185.6732 | 1196520.6312
70 | 2617047.9175 | 1196416.2825 | 2617064.0584 | 1196408.2685 | 2617073.6495 | 1196400.5363
71 | 2617036.8727 | 1196397.4744 | 2617036.0874 | 1196389.668 | 2617035.7108 | 1196377.4492 | 2617035.2133 | 1196369.5176
72 | 2617036.8727 | 1196397.4744 | 2617042.7748 | 1196408.6304 | 2617047.9175 | 1196416.2825
73 | 2617185.6732 | 1196520.6312 | 2617196.9501 | 1196519.374 | 2617205.0122 | 1196517.7186
74 | 2617171.3568 | 1196532.6189 | 2617178.7072 | 1196527.3371 | 2617185.6732 | 1196520.6312
75 | 2617171.3568 | 1196532.6189 | 2617188.2087 | 1196765.4669
76 | 2617198.5226 | 1196770.513 | 2617188.2087 | 1196765.4669
77 | 2617208.662 | 1196516.9692 | 2617205.0122 | 1196517.7186
78 | 2617226.1565 | 1196510.5642 | 2617224.3421 | 1196513.7495 | 2617208.662 | 1196516.9692
79 | 2617226.1565 | 1196510.5642 | 2617238.8785 | 1196510.0782 | 2617251.5796 | 1196507.6163
80 | 2617008.2425 | 1196796.5845 | 2617010.336 | 1196794.2781 | 2617015.312 | 1196796.0962
81 | 2617008.2425 | 1196796.5845 | 2616995.1501 | 1196780.1831 | 2616988.7301 | 1196774.4619
82 | 2617015.312 | 1196796.0962 | 2617018.4927 | 1196797.2584 | 2617027.276 | 1196799.529 | 2617032.1463 | 1196801.077 | 2617040.5476 | 1196803.7356 | 2617047.3252 | 1196807.0302
83 | 2616696.1 | 1196758.532 | 2616988.7301 | 1196774.4619
84 | 2617102.0963 | 1196806.3735 | 2617090.0087 | 1196812.4698 | 2617083.719 | 1196814.5308 | 2617073.1989 | 1196815.0122 | 2617064.564 | 1196814.1761 | 2617056.65 | 1196811.5522 | 2617050.9453 | 1196808.79 | 2617047.3252 | 1196807.0302
85 | 2617158.7808 | 1196801.6036 | 2617145.6149 | 1196805.6915 | 2617134.789 | 1196806.5721 | 2617116.9168 | 1196805.0759 | 2617107.5184 | 1196804.849 | 2617103.3571 | 1196805.7376 | 2617102.0963 | 1196806.3735
86 | 2617201.8915 | 1196782.996 | 2617198.5226 | 1196770.513
87 | 2617201.8915 | 1196782.996 | 2617184.0791 | 1196792.5056 | 2617172.9681 | 1196797.1985 | 2617158.7808 | 1196801.6036
88 | 2616607.9249 | 1196875.2053 | 2616626.8054 | 1196867.3534 | 2616629.6316 | 1196858.9679 | 2616629.3755 | 1196824.9934 | 2616629.4172 | 1196809.9299 | 2616635.9293 | 1196796.2629 | 2616647.3911 | 1196788.5572 | 2616664.9832 | 1196781.2688 | 2616680.5275 | 1196773.5745 | 2616690.8344 | 1196764.8874 | 2616696.1 | 1196758.532
89 | 2616696.1 | 1196758.532 | 2616715.5465 | 1196725.4573 | 2616739.3665 | 1196697.3753 | 2616711.3592 | 1196634.5303 | 2616703.1557 | 1196615.4084
90 | 2616607.9249 | 1196875.2053 | 2616407.8564 | 1196706.7293
91 | 2616752.7192 | 1196506.366 | 2616731.1586 | 1196521.5139 | 2616720.7706 | 1196531.846 | 2616711.4617 | 1196545.8054 | 2616707.0505 | 1196557.0769 | 2616705.031 | 1196568.3551 | 2616703.6665 | 1196587.8617 | 2616704.0688 | 1196602.0482 | 2616703.6098 | 1196608.2502 | 2616703.1557 | 1196615.4084
92 | 2616623.0986 | 1196421.2155 | 2616657.0319 | 1196473.86 | 2616662.4657 | 1196483.8248 | 2616667.2582 | 1196494.3104 | 2616670.3989 | 1196504.3912 | 2616673.915 | 1196516.4519 | 2616678.2007 | 1196536.5968 | 2616682.7485 | 1196561.0892 | 2616687.4613 | 1196581.0463 | 2616690.7734 | 1196592.4727 | 2616693.7381 | 1196600.0517 | 2616697.4959 | 1196607.3438 | 2616703.1557 | 1196615.4084
93 | 2616637.4337 | 1195715.5782 | 2616628.31 | 1195728.282 | 2616627.4121 | 1195736.1503 | 2616629.7573 | 1195742.0933 | 2616633.5961 | 1195745.8613
94 | 2616637.4337 | 1195715.5782 | 2616627.4593 | 1195707.3247
95 | 2616669.3738 | 1196119.5159 | 2616668.1938 | 1196115.6086
96 | 2616510.664 | 1195997.8895 | 2616668.1938 | 1196115.6086
97 | 2616669.3738 | 1196119.5159 | 2616676.7575 | 1196129.6641 | 2616687.7979 | 1196126.0373 | 2616694.6157 | 1196120.3886
98 | 2616669.3738 | 1196119.5159 | 2616669.0679 | 1196132.4428
99 | 2616504.6122 | 1195992.3148 | 2616510.664 | 1195997.8895
100 | 2616694.6157 | 1196120.3886 | 2616701.0908 | 1196115.0239 | 2616713.4603 | 1196104.6083 | 2616716.6108 | 1196104.3969
101 | 2616639.6233 | 1196314.2749 | 2616669.0679 | 1196132.4428
102 | 2616504.6122 | 1195992.3148 | 2616499.4525 | 1195984.8856 | 2616498.0344 | 1195979.7901 | 2616501.0306 | 1195970.6156 | 2616491.5421 | 1195966.3779
103 | 2616650.6024 | 1196331.3882 | 2616647.5168 | 1196323.3753 | 2616642.8273 | 1196319.6381 | 2616639.6233 | 1196314.2749
104 | 2616650.6024 | 1196331.3882 | 2616639.0997 | 1196364.5518 | 2616636.7354 | 1196379.3198 | 2616638.3144 | 1196387.8785
105 | 2616477.8381 | 1195960.2574 | 2616491.5421 | 1195966.3779
106 | 2616623.0986 | 1196421.2155 | 2616638.9 | 1196403.561 | 2616640.1724 | 1196397.9504 | 2616638.3144 | 1196387.8785
107 | 2616407.8564 | 1196706.7293 | 2616410.085 | 1196701.7127 | 2616413.2654 | 1196691.1889
108 | 2616407.8564 | 1196706.7293 | 2616406.3756 | 1196710.0625 | 2616400.0425 | 1196719.7171 | 2616393.0705 | 1196729.0363 | 2616383.5192 | 1196737.3369 | 2616375.2498 | 1196741.9835 | 2616371.9272 | 1196743.1201
109 | 2616416.5571 | 1196680.2967 | 2616413.2654 | 1196691.1889
110 | 2616362.8686 | 1196746.2187 | 2616371.9272 | 1196743.1201
111 | 2616416.5571 | 1196680.2967 | 2616419.1776 | 1196672.088
112 | 2616362.8686 | 1196746.2187 | 2616352.1874 | 1196751.9022
113 | 2616421.3972 | 1196665.1351 | 2616419.1776 | 1196672.088
114 | 2616381.5697 | 1196661.8801 | 2616390.1633 | 1196668.5265
115 | 2616381.5697 | 1196661.8801 | 2616385.3075 | 1196657.0655 | 2616389.6499 | 1196653.9868 | 2616394.9145 | 1196653.5343 | 2616400.793 | 1196654.1729 | 2616406.2128 | 1196655.4218
116 | 2616421.3972 | 1196665.1351 | 2616412.085 | 1196658.3727 | 2616406.2128 | 1196655.4218

## bus_geodata
| x | y | coords
0 | 2616988.2094 | 1195807.5182
1 | 2616943.9812 | 1195806.5955
2 | 2617004.3512 | 1195815.6156
3 | 2616862.1255 | 1195698.2738
4 | 2617048.9774 | 1195887.9919
5 | 2616860.3348 | 1195679.7038
6 | 2616824.1413 | 1195684.5278
7 | 2617115.5896 | 1195926.7432
8 | 2616850.8209 | 1195653.7789
9 | 2616818.1102 | 1195681.4046
10 | 2617128.5179 | 1195935.5488
11 | 2617130.6392 | 1195936.9937
12 | 2617244.5219 | 1195892.5728
13 | 2617251.8198 | 1195914.2963
14 | 2617236.3332 | 1195877.0102
15 | 2617288.7237 | 1196034.8323
16 | 2617231.2569 | 1195875.3058
17 | 2617541.4775 | 1195717.686
18 | 2617268.5632 | 1196036.2323
19 | 2617564.3575 | 1195652.3665
20 | 2617550.2953 | 1195651.4775
21 | 2617548.4295 | 1195648.641
22 | 2617565.6805 | 1195694.3343
23 | 2617541.212 | 1195634.8171
24 | 2617535.1742 | 1195610.7042
25 | 2617267.4609 | 1196036.3225
26 | 2617268.509 | 1196024.1427
27 | 2617249.1953 | 1196037.8169
28 | 2617260.2996 | 1196006.5705
29 | 2617231.1114 | 1196039.9934
30 | 2617222.8425 | 1196016.9688
31 | 2617231.5513 | 1196048.6103
32 | 2617230.9124 | 1196054.9826
33 | 2617228.2732 | 1196081.3073
34 | 2617182.3464 | 1196041.3765
35 | 2617207.2293 | 1196079.8726
36 | 2617226.444 | 1196100.307
37 | 2617182.6173 | 1196037.2195
38 | 2617181.0291 | 1196046.5199
39 | 2617202.0583 | 1196079.52
40 | 2617225.5775 | 1196109.3084
41 | 2617206.906 | 1196001.0091
42 | 2617223.2401 | 1196133.5875
43 | 2617193.9057 | 1195988.7306
44 | 2617218.8557 | 1196198.7542
45 | 2617182.3094 | 1196128.7453
46 | 2617164.3729 | 1195961.4715
47 | 2617156.5701 | 1195955.4779
48 | 2617153.039 | 1195952.8696
49 | 2617166.7776 | 1196126.916
50 | 2617135.6836 | 1196064.222
51 | 2617130.2401 | 1196039.0483
52 | 2617152.1051 | 1196004.6338
53 | 2617176.3716 | 1196156.3244
54 | 2617130.1841 | 1196038.7856
55 | 2617143.2911 | 1195986.168
56 | 2617165.4872 | 1196220.146
57 | 2617125.7393 | 1196018.7707
58 | 2617123.4795 | 1195965.4431
59 | 2617147.9434 | 1196316.9603
60 | 2617121.8567 | 1196007.3625
61 | 2617108.7776 | 1195955.6265
62 | 2617089.5801 | 1195990.921
63 | 2617056.9077 | 1195992.4258
64 | 2617069.0568 | 1196003.5774
65 | 2617044.0905 | 1196007.786
66 | 2617028.8367 | 1196033.5074
67 | 2617022.2044 | 1196050.135
68 | 2617073.6495 | 1196400.5363
69 | 2617035.2133 | 1196369.5176
70 | 2617036.8727 | 1196397.4744
71 | 2617047.9175 | 1196416.2825
72 | 2617185.6732 | 1196520.6312
73 | 2617171.3568 | 1196532.6189
74 | 2617188.2087 | 1196765.4669
75 | 2617205.0122 | 1196517.7186
76 | 2617208.662 | 1196516.9692
77 | 2617226.1565 | 1196510.5642
78 | 2617251.5796 | 1196507.6163
79 | 2617008.2425 | 1196796.5845
80 | 2617015.312 | 1196796.0962
81 | 2616988.7301 | 1196774.4619
82 | 2617047.3252 | 1196807.0302
83 | 2617102.0963 | 1196806.3735
84 | 2617198.5226 | 1196770.513
85 | 2617201.8915 | 1196782.996
86 | 2617158.7808 | 1196801.6036
87 | 2616696.1 | 1196758.532
88 | 2616607.9249 | 1196875.2053
89 | 2616703.1557 | 1196615.4084
90 | 2616637.4337 | 1195715.5782
91 | 2616627.4593 | 1195707.3247
92 | 2616633.5961 | 1195745.8613
93 | 2616668.1938 | 1196115.6086
94 | 2616669.3738 | 1196119.5159
95 | 2616510.664 | 1195997.8895
96 | 2616694.6157 | 1196120.3886
97 | 2616669.0679 | 1196132.4428
98 | 2616504.6122 | 1195992.3148
99 | 2616716.6108 | 1196104.3969
100 | 2616639.6233 | 1196314.275
101 | 2616650.6024 | 1196331.3882
102 | 2616477.8381 | 1195960.2574
103 | 2616491.5421 | 1195966.3779
104 | 2616638.3144 | 1196387.8785
105 | 2616623.0986 | 1196421.2155
106 | 2616752.7192 | 1196506.366
107 | 2616407.8564 | 1196706.7294
108 | 2616413.2654 | 1196691.1889
109 | 2616371.9272 | 1196743.1201
110 | 2616416.5571 | 1196680.2967
111 | 2616362.8686 | 1196746.2187
112 | 2616419.1776 | 1196672.088
113 | 2616352.1874 | 1196751.9022
114 | 2616390.1632 | 1196668.5265
115 | 2616381.5697 | 1196661.8801
116 | 2616421.3972 | 1196665.1351
117 | 2616406.2128 | 1196655.4218
118 | 2617182.3094 | 1196128.7453

## line_std_types
| c_nf_per_km | r_ohm_per_km | x_ohm_per_km | max_i_ka | type | q_mm2 | alpha | voltage_rating
NAYY 4x50 SE | 210 | 0.642 | 0.083 | 0.142 | cs | 50 | 0.00403 | LV
NAYY 4x120 SE | 264 | 0.225 | 0.08 | 0.242 | cs | 120 | 0.00403 | LV
NAYY 4x150 SE | 261 | 0.208 | 0.08 | 0.27 | cs | 150 | 0.00403 | LV
NA2XS2Y 1x95 RM/25 12/20 kV | 216 | 0.313 | 0.132 | 0.252 | cs | 95 | 0.00403 | MV
NA2XS2Y 1x185 RM/25 12/20 kV | 273 | 0.161 | 0.117 | 0.362 | cs | 185 | 0.00403 | MV
NA2XS2Y 1x240 RM/25 12/20 kV | 304 | 0.122 | 0.112 | 0.421 | cs | 240 | 0.00403 | MV
NA2XS2Y 1x95 RM/25 6/10 kV | 315 | 0.313 | 0.123 | 0.249 | cs | 95 | 0.00403 | MV
NA2XS2Y 1x185 RM/25 6/10 kV | 406 | 0.161 | 0.11 | 0.358 | cs | 185 | 0.00403 | MV
NA2XS2Y 1x240 RM/25 6/10 kV | 456 | 0.122 | 0.105 | 0.416 | cs | 240 | 0.00403 | MV
NA2XS2Y 1x150 RM/25 12/20 kV | 250 | 0.206 | 0.116 | 0.319 | cs | 150 | 0.00403 | MV
NA2XS2Y 1x120 RM/25 12/20 kV | 230 | 0.253 | 0.119 | 0.283 | cs | 120 | 0.00403 | MV
NA2XS2Y 1x70 RM/25 12/20 kV | 190 | 0.443 | 0.132 | 0.22 | cs | 70 | 0.00403 | MV
NA2XS2Y 1x150 RM/25 6/10 kV | 360 | 0.206 | 0.11 | 0.315 | cs | 150 | 0.00403 | MV
NA2XS2Y 1x120 RM/25 6/10 kV | 340 | 0.253 | 0.113 | 0.28 | cs | 120 | 0.00403 | MV
NA2XS2Y 1x70 RM/25 6/10 kV | 280 | 0.443 | 0.123 | 0.217 | cs | 70 | 0.00403 | MV
N2XS(FL)2Y 1x120 RM/35 64/110 kV | 112 | 0.153 | 0.166 | 0.366 | cs | 120 | 0.00393 | HV
N2XS(FL)2Y 1x185 RM/35 64/110 kV | 125 | 0.099 | 0.156 | 0.457 | cs | 185 | 0.00393 | HV
N2XS(FL)2Y 1x240 RM/35 64/110 kV | 135 | 0.075 | 0.149 | 0.526 | cs | 240 | 0.00393 | HV
N2XS(FL)2Y 1x300 RM/35 64/110 kV | 144 | 0.06 | 0.144 | 0.588 | cs | 300 | 0.00393 | HV
15-AL1/3-ST1A 0.4 | 11 | 1.8769 | 0.35 | 0.105 | ol | 16 | 0.00403 | LV
24-AL1/4-ST1A 0.4 | 11.25 | 1.2012 | 0.335 | 0.14 | ol | 24 | 0.00403 | LV
48-AL1/8-ST1A 0.4 | 12.2 | 0.5939 | 0.3 | 0.21 | ol | 48 | 0.00403 | LV
94-AL1/15-ST1A 0.4 | 13.2 | 0.306 | 0.29 | 0.35 | ol | 94 | 0.00403 | LV
34-AL1/6-ST1A 10.0 | 9.7 | 0.8342 | 0.36 | 0.17 | ol | 34 | 0.00403 | MV
48-AL1/8-ST1A 10.0 | 10.1 | 0.5939 | 0.35 | 0.21 | ol | 48 | 0.00403 | MV
70-AL1/11-ST1A 10.0 | 10.4 | 0.4132 | 0.339 | 0.29 | ol | 70 | 0.00403 | MV
94-AL1/15-ST1A 10.0 | 10.75 | 0.306 | 0.33 | 0.35 | ol | 94 | 0.00403 | MV
122-AL1/20-ST1A 10.0 | 11.1 | 0.2376 | 0.323 | 0.41 | ol | 122 | 0.00403 | MV
149-AL1/24-ST1A 10.0 | 11.25 | 0.194 | 0.315 | 0.47 | ol | 149 | 0.00403 | MV
34-AL1/6-ST1A 20.0 | 9.15 | 0.8342 | 0.382 | 0.17 | ol | 34 | 0.00403 | MV
48-AL1/8-ST1A 20.0 | 9.5 | 0.5939 | 0.372 | 0.21 | ol | 48 | 0.00403 | MV
70-AL1/11-ST1A 20.0 | 9.7 | 0.4132 | 0.36 | 0.29 | ol | 70 | 0.00403 | MV
94-AL1/15-ST1A 20.0 | 10 | 0.306 | 0.35 | 0.35 | ol | 94 | 0.00403 | MV
122-AL1/20-ST1A 20.0 | 10.3 | 0.2376 | 0.344 | 0.41 | ol | 122 | 0.00403 | MV
149-AL1/24-ST1A 20.0 | 10.5 | 0.194 | 0.337 | 0.47 | ol | 149 | 0.00403 | MV
184-AL1/30-ST1A 20.0 | 10.75 | 0.1571 | 0.33 | 0.535 | ol | 184 | 0.00403 | MV
243-AL1/39-ST1A 20.0 | 11 | 0.1188 | 0.32 | 0.645 | ol | 243 | 0.00403 | MV
48-AL1/8-ST1A 110.0 | 8 | 0.5939 | 0.46 | 0.21 | ol | 48 | 0.00403 | HV
70-AL1/11-ST1A 110.0 | 8.4 | 0.4132 | 0.45 | 0.29 | ol | 70 | 0.00403 | HV
94-AL1/15-ST1A 110.0 | 8.65 | 0.306 | 0.44 | 0.35 | ol | 94 | 0.00403 | HV
122-AL1/20-ST1A 110.0 | 8.5 | 0.2376 | 0.43 | 0.41 | ol | 122 | 0.00403 | HV
149-AL1/24-ST1A 110.0 | 8.75 | 0.194 | 0.41 | 0.47 | ol | 149 | 0.00403 | HV
184-AL1/30-ST1A 110.0 | 8.8 | 0.1571 | 0.4 | 0.535 | ol | 184 | 0.00403 | HV
243-AL1/39-ST1A 110.0 | 9 | 0.1188 | 0.39 | 0.645 | ol | 243 | 0.00403 | HV
305-AL1/39-ST1A 110.0 | 9.2 | 0.0949 | 0.38 | 0.74 | ol | 305 | 0.00403 | HV
490-AL1/64-ST1A 110.0 | 9.75 | 0.059 | 0.37 | 0.96 | ol | 490 | 0.00403 | HV
679-AL1/86-ST1A 110.0 | 9.95 | 0.042 | 0.36 | 1.15 | ol | 679 | 0.00403 | HV
490-AL1/64-ST1A 220.0 | 10 | 0.059 | 0.285 | 0.96 | ol | 490 | 0.00403 | HV
679-AL1/86-ST1A 220.0 | 11.7 | 0.042 | 0.275 | 1.15 | ol | 679 | 0.00403 | HV
490-AL1/64-ST1A 380.0 | 11 | 0.059 | 0.253 | 0.96 | ol | 490 | 0.00403 | HV
679-AL1/86-ST1A 380.0 | 14.6 | 0.042 | 0.25 | 1.15 | ol | 679 | 0.00403 | HV

## trafo_std_types
| i0_percent | pfe_kw | vkr_percent | sn_mva | vn_lv_kv | vn_hv_kv | vk_percent | shift_degree | vector_group | tap_side | tap_neutral | tap_min | tap_max | tap_step_degree | tap_step_percent | tap_phase_shifter
160 MVA 380/110 kV | 0.06 | 60 | 0.25 | 160 | 110 | 380 | 12.2 | 0 | Yy0 | hv | 0 | -9 | 9 | 0 | 1.5 | FALSE
100 MVA 220/110 kV | 0.06 | 55 | 0.26 | 100 | 110 | 220 | 12 | 0 | Yy0 | hv | 0 | -9 | 9 | 0 | 1.5 | FALSE
63 MVA 110/20 kV | 0.04 | 22 | 0.32 | 63 | 20 | 110 | 18 | 150 | YNd5 | hv | 0 | -9 | 9 | 0 | 1.5 | FALSE
40 MVA 110/20 kV | 0.05 | 18 | 0.34 | 40 | 20 | 110 | 16.2 | 150 | YNd5 | hv | 0 | -9 | 9 | 0 | 1.5 | FALSE
25 MVA 110/20 kV | 0.07 | 14 | 0.41 | 25 | 20 | 110 | 12 | 150 | YNd5 | hv | 0 | -9 | 9 | 0 | 1.5 | FALSE
63 MVA 110/10 kV | 0.04 | 22 | 0.32 | 63 | 10 | 110 | 18 | 150 | YNd5 | hv | 0 | -9 | 9 | 0 | 1.5 | FALSE
40 MVA 110/10 kV | 0.05 | 18 | 0.34 | 40 | 10 | 110 | 16.2 | 150 | YNd5 | hv | 0 | -9 | 9 | 0 | 1.5 | FALSE
25 MVA 110/10 kV | 0.07 | 14 | 0.41 | 25 | 10 | 110 | 12 | 150 | YNd5 | hv | 0 | -9 | 9 | 0 | 1.5 | FALSE
0.25 MVA 20/0.4 kV | 0.32 | 0.8 | 1.44 | 0.25 | 0.4 | 20 | 6 | 150 | Yzn5 | hv | 0 | -2 | 2 | 0 | 2.5 | FALSE
0.4 MVA 20/0.4 kV | 0.3375 | 1.35 | 1.425 | 0.4 | 0.4 | 20 | 6 | 150 | Dyn5 | hv | 0 | -2 | 2 | 0 | 2.5 | FALSE
0.63 MVA 20/0.4 kV | 0.2619 | 1.65 | 1.206 | 0.63 | 0.4 | 20 | 6 | 150 | Dyn5 | hv | 0 | -2 | 2 | 0 | 2.5 | FALSE
0.25 MVA 10/0.4 kV | 0.24 | 0.6 | 1.2 | 0.25 | 0.4 | 10 | 4 | 150 | Dyn5 | hv | 0 | -2 | 2 | 0 | 2.5 | FALSE
0.4 MVA 10/0.4 kV | 0.2375 | 0.95 | 1.325 | 0.4 | 0.4 | 10 | 4 | 150 | Dyn5 | hv | 0 | -2 | 2 | 0 | 2.5 | FALSE
0.63 MVA 10/0.4 kV | 0.1873 | 1.18 | 1.0794 | 0.63 | 0.4 | 10 | 4 | 150 | Dyn5 | hv | 0 | -2 | 2 | 0 | 2.5 | FALSE

## trafo3w_std_types
| sn_hv_mva | sn_mv_mva | sn_lv_mva | vn_hv_kv | vn_mv_kv | vn_lv_kv | vk_hv_percent | vk_mv_percent | vk_lv_percent | vkr_hv_percent | vkr_mv_percent | vkr_lv_percent | pfe_kw | i0_percent | shift_mv_degree | shift_lv_degree | vector_group | tap_side | tap_neutral | tap_min | tap_max | tap_step_percent
63/25/38 MVA 110/20/10 kV | 63 | 25 | 38 | 110 | 20 | 10 | 10.4 | 10.4 | 10.4 | 0.28 | 0.32 | 0.35 | 35 | 0.89 | 0 | 0 | YN0yn0yn0 | hv | 0 | -10 | 10 | 1.2
63/25/38 MVA 110/10/10 kV | 63 | 25 | 38 | 110 | 10 | 10 | 10.4 | 10.4 | 10.4 | 0.28 | 0.32 | 0.35 | 35 | 0.89 | 0 | 0 | YN0yn0yn0 | hv | 0 | -10 | 10 | 1.2

## fuse_std_types
| fuse_type | i_rated_a | t_avg | t_min | t_total | x_avg | x_min | x_total
HV 100A | HV 100A | 100 | 0 | [10.0, 3.64, 0.854, 0.281, 0.1, 0.0531, 0.022, 0.01] | [10.0, 4.267, 1.21, 0.403, 0.1, 0.058, 0.022, 0.01] | 0 | [300.0, 350.0, 450.0, 550.0, 700.0, 850.0, 1200.0, 1752.0] | [600.0, 700.0, 900.0, 1150.0, 1665.0, 2000.0, 3000.0, 4313.0]
HV 10A | HV 10A | 10 | 0 | [10.0, 1675.0, 0.344, 0.156, 0.1, 0.0417, 0.0171, 0.01] | [10.0, 1.3, 0.3, 0.155, 0.1, 0.0555, 0.023, 0.01] | 0 | [30.0, 32.0, 35.0, 37.0, 39.0, 50.0, 70.0, 88.0] | [60.0, 70.0, 80.0, 87.0, 94.0, 110.0, 150.0, 216.0]
HV 125A | HV 125A | 125 | 0 | [10.0, 1.82, 0.344, 0.1, 0.0467, 0.0269, 0.01] | [10.0, 2.478, 0.426, 0.1, 0.0427, 0.0211, 0.01] | 0 | [375.0, 500.0, 700.0, 925.0, 1200.0, 1500.0, 2341.0] | [750.0, 1000.0, 1500.0, 2200.0, 3000.0, 4000.0, 5765.0]
HV 160A | HV 160A | 160 | 0 | [10.0, 4.15, 1.03, 0.198, 0.1, 0.051, 0.0172, 0.01] | [10.0, 2.3, 0.734, 0.274, 0.1, 0.046, 0.0177, 0.01] | 0 | [480.0, 550.0, 700.0, 1000.0, 1260.0, 1600.0, 2500.0, 3227.0] | [960.0, 1300.0, 1700.0, 2200.0, 2996.0, 4000.0, 6000.0, 7946.0]
HV 16A | HV 16A | 16 | 0 | [10.0, 0.352, 0.164, 0.1, 0.0649, 0.0342, 0.01] | [10.0, 2.34, 0.722, 0.181, 0.1, 0.055, 0.0296, 0.01] | 0 | [48.0, 60.0, 65.0, 71.0, 80.0, 100.0, 162.0] | [96.0, 110.0, 125.0, 150.0, 168.0, 200.0, 250.0, 398.0]
HV 200A | HV 200A | 200 | 0 | [10.0, 4.267, 1.21, 0.403, 0.1, 0.058, 0.022, 0.01] | [10.0, 3.73, 1.654, 0.328, 0.1, 0.0531, 0.019, 0.01] | 0 | [600.0, 700.0, 900.0, 1150.0, 1665.0, 2000.0, 3000.0, 4313.0] | [1200.0, 1500.0, 1800.0, 2700.0, 3960.0, 5000.0, 7500.0, 10620.0]
HV 20A | HV 20A | 20 | 0 | [10.0, 1.3, 0.3, 0.155, 0.1, 0.0555, 0.023, 0.01] | [10.0, 1.3, 0.161, 0.1, 0.0611, 0.0399, 0.0141, 0.01] | 0 | [60.0, 70.0, 80.0, 87.0, 94.0, 110.0, 150.0, 216.0] | [120.0, 150.0, 200.0, 223.0, 260.0, 300.0, 450.0, 532.0]
HV 25A | HV 25A | 25 | 0 | [10.0, 2.512, 0.833, 0.299, 0.1, 0.0372, 0.0223, 0.01] | [10.0, 3.125, 0.597, 0.198, 0.1, 0.0378, 0.022, 0.01] | 0 | [75.0, 82.0, 90.0, 100.0, 124.0, 170.0, 200.0, 289.0] | [150.0, 170.0, 210.0, 250.0, 294.0, 400.0, 500.0, 711.0]
HV 31.5A | HV 31.5A | 31.5 | 0 | [10.0, 2.34, 0.722, 0.181, 0.1, 0.055, 0.0296, 0.01] | [10.0, 2.84, 0.368, 0.164, 0.1, 0.0621, 0.0378, 0.0195, 0.01] | 0 | [95.0, 110.0, 125.0, 150.0, 165.0, 200.0, 250.0, 390.0] | [189.0, 220.0, 300.0, 350.0, 393.0, 450.0, 530.0, 700.0, 960.0]
HV 40A | HV 40A | 40 | 0 | [10.0, 1.3, 0.161, 0.1, 0.0611, 0.0399, 0.0141, 0.01] | [10.0, 2.05, 0.369, 0.198, 0.1, 0.051, 0.0298, 0.01] | 0 | [120.0, 150.0, 200.0, 223.0, 260.0, 300.0, 450.0, 532.0] | [240.0, 300.0, 400.0, 450.0, 530.0, 650.0, 800.0, 1311.0]
HV 50A | HV 50A | 50 | 0 | [10.0, 3.215, 0.597, 0.198, 0.1, 0.0378, 0.022, 0.01] | [10.0, 3.64, 0.854, 0.281, 0.1, 0.0531, 0.022, 0.01] | 0 | [150.0, 170.0, 210.0, 250.0, 294.0, 400.0, 500.0, 711.0] | [300.0, 350.0, 450.0, 550.0, 700.0, 850.0, 1200.0, 1752.0]
HV 6.3A | HV 6.3A | 6.3 | 0 | [10.0, 1.39, 0.344, 0.168, 0.1, 0.056, 0.0263, 0.01] | [10.0, 1.711, 0.516, 0.198, 0.1, 0.0634, 0.0303, 0.01] | 0 | [19.0, 19.5, 20.4, 20.8, 22.0, 25.0, 32.0, 48.0] | [38.0, 40.0, 43.0, 48.0, 53.0, 60.0, 75.0, 118.0]
HV 63A | HV 63A | 63 | 0 | [10.0, 2.84, 0.368, 0.164, 0.1, 0.0621, 0.0378, 0.0195, 0.01] | [10.0, 1.82, 0.344, 0.1, 0.0467, 0.0269, 0.01] | 0 | [189.0, 220.0, 300.0, 350.0, 393.0, 450.0, 530.0, 700.0, 961.0] | [378.0, 500.0, 700.0, 934.0, 1200.0, 1500.0, 2366.0]
HV 80A | HV 80A | 80 | 0 | [10.0, 2.05, 0.369, 0.198, 0.1, 0.051, 0.0298, 0.01] | [10.0, 4.15, 1.03, 0.198, 0.1, 0.051, 0.0172, 0.01] | 0 | [240.0, 300.0, 400.0, 450.0, 530.0, 650.0, 800.0, 1311.0] | [480.0, 550.0, 700.0, 1000.0, 1260.0, 1600.0, 2500.0, 3227.0]
Siemens NH-1-100 | Siemens NH-1-100 | 100 | [5400.0, 2000.0, 400.0, 20.0, 1.0, 0.2, 0.012, 0.004] | 0 | 0 | [150.0, 190.0, 250.0, 430.0, 900.0, 1250.0, 2700.0, 3600.0] | 0 | 0
Siemens NH-1-125 | Siemens NH-1-125 | 125 | [4800.0, 120.0, 7.0, 0.1, 0.004] | 0 | 0 | [180.0, 400.0, 740.0, 2000.0, 4250.0] | 0 | 0
Siemens NH-1-16 | Siemens NH-1-16 | 16 | [4000.0, 400.0, 2.0, 0.1, 0.04, 0.01] | 0 | 0 | [26.0, 35.0, 75.0, 150.0, 200.0, 300.0] | 0 | 0
Siemens NH-1-160 | Siemens NH-1-160 | 160 | [4800.0, 120.0, 7.0, 0.1, 0.004] | 0 | 0 | [210.0, 500.0, 900.0, 2300.0, 5000.0] | 0 | 0
Siemens NH-1-25 | Siemens NH-1-25 | 25 | [4000.0, 1000.0, 10.0, 0.2, 0.02, 0.01] | 0 | 0 | [40.0, 50.0, 100.0, 210.0, 400.0, 500.0] | 0 | 0
Siemens NH-1-50 | Siemens NH-1-50 | 50 | [4000.0, 40.0, 4.0, 1.0, 0.02, 0.01] | 0 | 0 | [86.0, 200.0, 300.0, 400.0, 1000.0, 1280.0] | 0 | 0
Siemens NH-1-63 | Siemens NH-1-63 | 63 | [4000.0, 100.0, 10.0, 2.0, 0.04, 0.01] | 0 | 0 | [100.0, 200.0, 300.0, 400.0, 1000.0, 1500.0] | 0 | 0
Siemens NH-1-80 | Siemens NH-1-80 | 80 | [4800.0, 120.0, 7.0, 0.1, 0.01] | 0 | 0 | [150.58, 250.0, 450.0, 1150.0, 2470.0] | 0 | 0
Siemens NH-2-1000 | Siemens NH-2-1000 | 1000 | [4800.0, 120.0, 7.0, 0.1, 0.004] | 0 | 0 | [1900.0, 3500.0, 8400.0, 24000.0, 52000.0] | 0 | 0
Siemens NH-2-200 | Siemens NH-2-200 | 200 | [4800.0, 120.0, 7.0, 0.1, 0.004] | 0 | 0 | [280.0, 650.0, 1200.0, 3000.0, 7000.0] | 0 | 0
Siemens NH-2-224 | Siemens NH-2-224 | 224 | [4800.0, 120.0, 7.0, 0.2, 0.04, 0.004] | 0 | 0 | [400.0, 750.0, 1453.0, 3025.0, 4315.0, 7600.0] | 0 | 0
Siemens NH-2-250 | Siemens NH-2-250 | 250 | [4800.0, 120.0, 7.0, 0.1, 0.004] | 0 | 0 | [450.0, 800.0, 1650.0, 4000.0, 8500.0] | 0 | 0
Siemens NH-2-315 | Siemens NH-2-315 | 315 | [4800.0, 120.0, 7.0, 0.1, 0.004] | 0 | 0 | [550.0, 920.0, 1900.0, 5000.0, 11000.0] | 0 | 0
Siemens NH-2-355 | Siemens NH-2-355 | 355 | [4800.0, 120.0, 6.0, 0.1, 0.004] | 0 | 0 | [650.0, 1116.27, 2350.0, 5840.0, 12790.0] | 0 | 0
Siemens NH-2-400 | Siemens NH-2-400 | 400 | [4800.0, 120.0, 7.0, 0.1, 0.004] | 0 | 0 | [720.0, 1350.0, 2800.0, 6500.0, 15000.0] | 0 | 0
Siemens NH-2-425 | Siemens NH-2-425 | 425 | [4800.0, 120.0, 7.0, 0.1, 0.004] | 0 | 0 | [850.0, 1500.0, 3050.0, 7500.0, 16500.0] | 0 | 0
Siemens NH-2-630 | Siemens NH-2-630 | 630 | [4800.0, 120.0, 7.0, 0.1, 0.004] | 0 | 0 | [1200.0, 2000.0, 4800.0, 12000.0, 26000.0] | 0 | 0

## dtypes
| element | column | dtype
0 | bus | name | object
1 | bus | vn_kv | float64
2 | bus | type | object
3 | bus | zone | object
4 | bus | in_service | bool
5 | load | name | object
6 | load | bus | uint32
7 | load | p_mw | float64
8 | load | q_mvar | float64
9 | load | const_z_percent | float64
10 | load | const_i_percent | float64
11 | load | sn_mva | float64
12 | load | scaling | float64
13 | load | in_service | bool
14 | load | type | object
15 | ext_grid | name | object
16 | ext_grid | bus | uint32
17 | ext_grid | vm_pu | float64
18 | ext_grid | va_degree | float64
19 | ext_grid | slack_weight | float64
20 | ext_grid | in_service | bool
21 | line | name | object
22 | line | std_type | object
23 | line | from_bus | uint32
24 | line | to_bus | uint32
25 | line | length_km | float64
26 | line | r_ohm_per_km | float64
27 | line | x_ohm_per_km | float64
28 | line | c_nf_per_km | float64
29 | line | g_us_per_km | float64
30 | line | max_i_ka | float64
31 | line | df | float64
32 | line | parallel | uint32
33 | line | type | object
34 | line | in_service | bool
35 | trafo | name | object
36 | trafo | std_type | object
37 | trafo | hv_bus | uint32
38 | trafo | lv_bus | uint32
39 | trafo | sn_mva | float64
40 | trafo | vn_hv_kv | float64
41 | trafo | vn_lv_kv | float64
42 | trafo | vk_percent | float64
43 | trafo | vkr_percent | float64
44 | trafo | pfe_kw | float64
45 | trafo | i0_percent | float64
46 | trafo | shift_degree | float64
47 | trafo | tap_side | object
48 | trafo | tap_neutral | int32
49 | trafo | tap_min | int32
50 | trafo | tap_max | int32
51 | trafo | tap_step_percent | float64
52 | trafo | tap_step_degree | float64
53 | trafo | tap_pos | int32
54 | trafo | tap_phase_shifter | bool
55 | trafo | parallel | uint32
56 | trafo | df | float64
57 | trafo | in_service | bool
58 | line_geodata | coords | object
59 | bus_geodata | x | float64
60 | bus_geodata | y | float64
61 | bus_geodata | coords | object

## parameters
| version | format_version | converged | OPF_converged | name | f_hz | sn_mva
0 | 2.14.6 | 2.14.0 | FALSE | FALSE |  | 50 | 1