## bus
| name | vn_kv | type | zone | in_service
0 | bus_LV_6217-31_0_5_node_0 | 0.4 | n |  | TRUE
1 | bus_LV_6217-31_0_5_node_1 | 0.4 | n |  | TRUE
2 | bus_LV_6217-31_0_5_node_2 | 0.4 | n |  | TRUE
3 | bus_LV_6217-31_0_5_node_3 | 0.4 | n |  | TRUE
4 | bus_LV_6217-31_0_5_node_4 | 0.4 | n |  | TRUE
5 | bus_LV_6217-31_0_5_node_5 | 0.4 | n |  | TRUE
6 | bus_LV_6217-31_0_5_node_81 | 0.4 | n |  | TRUE
7 | bus_LV_6217-31_0_5_node_7 | 0.4 | n |  | TRUE
8 | bus_LV_6217-31_0_5_node_6 | 0.4 | n |  | TRUE
9 | bus_LV_6217-31_0_5_node_29 | 0.4 | n |  | TRUE
10 | bus_LV_6217-31_0_5_node_20 | 0.4 | n |  | TRUE
11 | bus_LV_6217-31_0_5_node_22 | 0.4 | n |  | TRUE
12 | bus_LV_6217-31_0_5_node_18 | 0.4 | n |  | TRUE
13 | bus_LV_6217-31_0_5_node_82 | 0.4 | n |  | TRUE
14 | bus_LV_6217-31_0_5_node_8 | 0.4 | n |  | TRUE
15 | bus_LV_6217-31_0_5_node_79 | 0.4 | n |  | TRUE
16 | bus_LV_6217-31_0_5_node_26 | 0.4 | n |  | TRUE
17 | bus_LV_6217-31_0_5_node_9 | 0.4 | n |  | TRUE
18 | bus_LV_6217-31_0_5_node_59 | 0.4 | n |  | TRUE
19 | bus_LV_6217-31_0_5_node_60 | 0.4 | n |  | TRUE
20 | bus_LV_6217-31_0_5_node_61 | 0.4 | n |  | TRUE
21 | bus_LV_6217-31_0_5_node_55 | 0.4 | n |  | TRUE
22 | bus_LV_6217-31_0_5_node_11 | 0.4 | n |  | TRUE
23 | bus_LV_6217-31_0_5_node_12 | 0.4 | n |  | TRUE
24 | bus_LV_6217-31_0_5_node_15 | 0.4 | n |  | TRUE
25 | bus_LV_6217-31_0_5_node_14 | 0.4 | n |  | TRUE
26 | bus_LV_6217-31_0_5_node_41 | 0.4 | n |  | TRUE
27 | bus_LV_6217-31_0_5_node_37 | 0.4 | n |  | TRUE
28 | bus_LV_6217-31_0_5_node_42 | 0.4 | n |  | TRUE
29 | bus_LV_6217-31_0_5_node_38 | 0.4 | n |  | TRUE
30 | bus_LV_6217-31_0_5_node_43 | 0.4 | n |  | TRUE
31 | bus_LV_6217-31_0_5_node_67 | 0.4 | n |  | TRUE
32 | bus_LV_6217-31_0_5_node_89 | 0.4 | n |  | TRUE
33 | bus_LV_6217-31_0_5_node_35 | 0.4 | n |  | TRUE
34 | bus_LV_6217-31_0_5_node_45 | 0.4 | n |  | TRUE
35 | bus_LV_6217-31_0_5_node_39 | 0.4 | n |  | TRUE
36 | bus_LV_6217-31_0_5_node_44 | 0.4 | n |  | TRUE
37 | bus_LV_6217-31_0_5_node_17 | 0.4 | n |  | TRUE
38 | bus_LV_6217-31_0_5_node_69 | 0.4 | n |  | TRUE
39 | bus_LV_6217-31_0_5_node_70 | 0.4 | n |  | TRUE
40 | bus_LV_6217-31_0_5_node_19 | 0.4 | n |  | TRUE
41 | bus_LV_6217-31_0_5_node_21 | 0.4 | n |  | TRUE
42 | bus_LV_6217-31_0_5_node_88 | 0.4 | n |  | TRUE
43 | bus_LV_6217-31_0_5_node_87 | 0.4 | n |  | TRUE
44 | bus_LV_6217-31_0_5_node_23 | 0.4 | n |  | TRUE
45 | bus_LV_6217-31_0_5_node_24 | 0.4 | n |  | TRUE
46 | bus_LV_6217-31_0_5_node_25 | 0.4 | n |  | TRUE
47 | bus_LV_6217-31_0_5_node_27 | 0.4 | n |  | TRUE
48 | bus_LV_6217-31_0_5_node_28 | 0.4 | n |  | TRUE
49 | bus_LV_6217-31_0_5_node_51 | 0.4 | n |  | TRUE
50 | bus_LV_6217-31_0_5_node_34 | 0.4 | n |  | TRUE
51 | bus_LV_6217-31_0_5_node_48 | 0.4 | n |  | TRUE
52 | bus_LV_6217-31_0_5_node_50 | 0.4 | n |  | TRUE
53 | bus_LV_6217-31_0_5_node_46 | 0.4 | n |  | TRUE
54 | bus_LV_6217-31_0_5_node_33 | 0.4 | n |  | TRUE
55 | bus_LV_6217-31_0_5_node_30 | 0.4 | n |  | TRUE
56 | bus_LV_6217-31_0_5_node_31 | 0.4 | n |  | TRUE
57 | bus_LV_6217-31_0_5_node_32 | 0.4 | n |  | TRUE
58 | bus_LV_6217-31_0_5_node_36 | 0.4 | n |  | TRUE
59 | bus_LV_6217-31_0_5_node_65 | 0.4 | n |  | TRUE
60 | bus_LV_6217-31_0_5_node_68 | 0.4 | n |  | TRUE
61 | bus_LV_6217-31_0_5_node_66 | 0.4 | n |  | TRUE
62 | bus_LV_6217-31_0_5_node_78 | 0.4 | n |  | TRUE
63 | bus_LV_6217-31_0_5_node_47 | 0.4 | n |  | TRUE
64 | bus_LV_6217-31_0_5_node_49 | 0.4 | n |  | TRUE
65 | bus_LV_6217-31_0_5_node_52 | 0.4 | n |  | TRUE
66 | bus_LV_6217-31_0_5_node_53 | 0.4 | n |  | TRUE
67 | bus_LV_6217-31_0_5_node_54 | 0.4 | n |  | TRUE
68 | bus_LV_6217-31_0_5_node_63 | 0.4 | n |  | TRUE
69 | bus_LV_6217-31_0_5_node_62 | 0.4 | n |  | TRUE
70 | bus_LV_6217-31_0_5_node_64 | 0.4 | n |  | TRUE
71 | bus_LV_6217-31_0_5_node_56 | 0.4 | n |  | TRUE
72 | bus_LV_6217-31_0_5_node_57 | 0.4 | n |  | TRUE
73 | bus_LV_6217-31_0_5_node_58 | 0.4 | n |  | TRUE
74 | bus_LV_6217-31_0_5_node_90 | 0.4 | n |  | TRUE
75 | bus_LV_6217-31_0_5_node_76 | 0.4 | n |  | TRUE
76 | bus_LV_6217-31_0_5_node_71 | 0.4 | n |  | TRUE
77 | bus_LV_6217-31_0_5_node_72 | 0.4 | n |  | TRUE
78 | bus_LV_6217-31_0_5_node_73 | 0.4 | n |  | TRUE
79 | bus_LV_6217-31_0_5_node_77 | 0.4 | n |  | TRUE
80 | bus_LV_6217-31_0_5_node_86 | 0.4 | n |  | TRUE
81 | bus_LV_6217-31_0_5_node_75 | 0.4 | n |  | TRUE
82 | bus_LV_6217-31_0_5_node_85 | 0.4 | n |  | TRUE
83 | bus_LV_6217-31_0_5_node_74 | 0.4 | n |  | TRUE
84 | bus_LV_6217-31_0_5_node_83 | 0.4 | n |  | TRUE
85 | bus_LV_6217-31_0_5_node_84 | 0.4 | n |  | TRUE
86 | bus_MV_112_0_node_147 | 20 | n |  | TRUE

## load
| name | bus | p_mw | q_mvar | const_z_percent | const_i_percent | sn_mva | scaling | in_service | type
0 | LV_6217-31_0_5_load_0 | 0 | 0.011794 | 0.0029559 | 0 | 0 |  | 1 | TRUE | wye
1 | LV_6217-31_0_5_load_4 | 4 | 0.0049427 | 0.0012388 | 0 | 0 |  | 1 | TRUE | wye
2 | LV_6217-31_0_5_load_81 | 6 | 0.0066735 | 0.0016725 | 0 | 0 |  | 1 | TRUE | wye
3 | LV_6217-31_0_5_load_7 | 7 | 0.0097341 | 0.0024396 | 0 | 0 |  | 1 | TRUE | wye
4 | LV_6217-31_0_5_load_6 | 8 | 0.0016215 | 0.00040639 | 0 | 0 |  | 1 | TRUE | wye
5 | LV_6217-31_0_5_load_29 | 9 | 0.0013759 | 0.00034483 | 0 | 0 |  | 1 | TRUE | wye
6 | LV_6217-31_0_5_load_22 | 11 | 0.0056581 | 0.001418 | 0 | 0 |  | 1 | TRUE | wye
7 | LV_6217-31_0_5_load_18 | 12 | 0.007278 | 0.001824 | 0 | 0 |  | 1 | TRUE | wye
8 | LV_6217-31_0_5_load_82 | 13 | 0.009079 | 0.0022754 | 0 | 0 |  | 1 | TRUE | wye
9 | LV_6217-31_0_5_load_79 | 15 | 0.0046436 | 0.0011638 | 0 | 0 |  | 1 | TRUE | wye
10 | LV_6217-31_0_5_load_26 | 16 | 0.0020322 | 0.00050931 | 0 | 0 |  | 1 | TRUE | wye
11 | LV_6217-31_0_5_load_9 | 17 | 0.0010203 | 0.00025572 | 0 | 0 |  | 1 | TRUE | wye
12 | LV_6217-31_0_5_load_59 | 18 | 0.00074127 | 0.00018578 | 0 | 0 |  | 1 | TRUE | wye
13 | LV_6217-31_0_5_load_55 | 21 | 0.0014301 | 0.00035843 | 0 | 0 |  | 1 | TRUE | wye
14 | LV_6217-31_0_5_load_11 | 22 | 0.016634 | 0.0041689 | 0 | 0 |  | 1 | TRUE | wye
15 | LV_6217-31_0_5_load_15 | 24 | 0.0026452 | 0.00066294 | 0 | 0 |  | 1 | TRUE | wye
16 | LV_6217-31_0_5_load_38 | 29 | 0.0030251 | 0.00075816 | 0 | 0 |  | 1 | TRUE | wye
17 | LV_6217-31_0_5_load_43 | 30 | 0.0023978 | 0.00060095 | 0 | 0 |  | 1 | TRUE | wye
18 | LV_6217-31_0_5_load_67 | 31 | 0.0028935 | 0.00072518 | 0 | 0 |  | 1 | TRUE | wye
19 | LV_6217-31_0_5_load_89 | 32 | 0.0085099 | 0.0021328 | 0 | 0 |  | 1 | TRUE | wye
20 | LV_6217-31_0_5_load_45 | 34 | 0.0011612 | 0.00029102 | 0 | 0 |  | 1 | TRUE | wye
21 | LV_6217-31_0_5_load_39 | 35 | 0.001118 | 0.00028021 | 0 | 0 |  | 1 | TRUE | wye
22 | LV_6217-31_0_5_load_44 | 36 | 0.0029875 | 0.00074873 | 0 | 0 |  | 1 | TRUE | wye
23 | LV_6217-31_0_5_load_17 | 37 | 0.0073037 | 0.0018305 | 0 | 0 |  | 1 | TRUE | wye
24 | LV_6217-31_0_5_load_69 | 38 | 0.0075536 | 0.0018931 | 0 | 0 |  | 1 | TRUE | wye
25 | LV_6217-31_0_5_load_70 | 39 | 0.0044168 | 0.0011069 | 0 | 0 |  | 1 | TRUE | wye
26 | LV_6217-31_0_5_load_19 | 40 | 0.0059522 | 0.0014918 | 0 | 0 |  | 1 | TRUE | wye
27 | LV_6217-31_0_5_load_21 | 41 | 0.0039984 | 0.0010021 | 0 | 0 |  | 1 | TRUE | wye
28 | LV_6217-31_0_5_load_88 | 42 | 0.004533 | 0.0011361 | 0 | 0 |  | 1 | TRUE | wye
29 | LV_6217-31_0_5_load_87 | 43 | 0.0040079 | 0.0010045 | 0 | 0 |  | 1 | TRUE | wye
30 | LV_6217-31_0_5_load_23 | 44 | 0.00078558 | 0.00019689 | 0 | 0 |  | 1 | TRUE | wye
31 | LV_6217-31_0_5_load_24 | 45 | 0.0011251 | 0.00028198 | 0 | 0 |  | 1 | TRUE | wye
32 | LV_6217-31_0_5_load_27 | 47 | 0.00069206 | 0.00017345 | 0 | 0 |  | 1 | TRUE | wye
33 | LV_6217-31_0_5_load_51 | 49 | 0.00082679 | 0.00020721 | 0 | 0 |  | 1 | TRUE | wye
34 | LV_6217-31_0_5_load_50 | 52 | 0.0011258 | 0.00028216 | 0 | 0 |  | 1 | TRUE | wye
35 | LV_6217-31_0_5_load_46 | 53 | 0.00074352 | 0.00018634 | 0 | 0 |  | 1 | TRUE | wye
36 | LV_6217-31_0_5_load_33 | 54 | 0.0010793 | 0.0002705 | 0 | 0 |  | 1 | TRUE | wye
37 | LV_6217-31_0_5_load_30 | 55 | 0.0007054 | 0.00017679 | 0 | 0 |  | 1 | TRUE | wye
38 | LV_6217-31_0_5_load_31 | 56 | 0.003295 | 0.0008258 | 0 | 0 |  | 1 | TRUE | wye
39 | LV_6217-31_0_5_load_32 | 57 | 0.0046725 | 0.0011711 | 0 | 0 |  | 1 | TRUE | wye
40 | LV_6217-31_0_5_load_36 | 58 | 0.0039517 | 0.00099039 | 0 | 0 |  | 1 | TRUE | wye
41 | LV_6217-31_0_5_load_65 | 59 | 0.0044142 | 0.0011063 | 0 | 0 |  | 1 | TRUE | wye
42 | LV_6217-31_0_5_load_68 | 60 | 0.0033839 | 0.00084809 | 0 | 0 |  | 1 | TRUE | wye
43 | LV_6217-31_0_5_load_66 | 61 | 0.0019525 | 0.00048933 | 0 | 0 |  | 1 | TRUE | wye
44 | LV_6217-31_0_5_load_78 | 62 | 0.0030815 | 0.00077229 | 0 | 0 |  | 1 | TRUE | wye
45 | LV_6217-31_0_5_load_49 | 64 | 0.001512 | 0.00037895 | 0 | 0 |  | 1 | TRUE | wye
46 | LV_6217-31_0_5_load_52 | 65 | 0.0008681 | 0.00021757 | 0 | 0 |  | 1 | TRUE | wye
47 | LV_6217-31_0_5_load_63 | 68 | 0.00099489 | 0.00024934 | 0 | 0 |  | 1 | TRUE | wye
48 | LV_6217-31_0_5_load_62 | 69 | 0.0012393 | 0.00031059 | 0 | 0 |  | 1 | TRUE | wye
49 | LV_6217-31_0_5_load_64 | 70 | 0.0027057 | 0.00067811 | 0 | 0 |  | 1 | TRUE | wye
50 | LV_6217-31_0_5_load_56 | 71 | 0.00086307 | 0.00021631 | 0 | 0 |  | 1 | TRUE | wye
51 | LV_6217-31_0_5_load_90 | 74 | 0.0030037 | 0.0007528 | 0 | 0 |  | 1 | TRUE | wye
52 | LV_6217-31_0_5_load_76 | 75 | 0.0042291 | 0.0010599 | 0 | 0 |  | 1 | TRUE | wye
53 | LV_6217-31_0_5_load_71 | 76 | 0.0034571 | 0.00086642 | 0 | 0 |  | 1 | TRUE | wye
54 | LV_6217-31_0_5_load_72 | 77 | 0.0019175 | 0.00048057 | 0 | 0 |  | 1 | TRUE | wye
55 | LV_6217-31_0_5_load_73 | 78 | 0.0042523 | 0.0010657 | 0 | 0 |  | 1 | TRUE | wye
56 | LV_6217-31_0_5_load_77 | 79 | 0.0024496 | 0.00061392 | 0 | 0 |  | 1 | TRUE | wye
57 | LV_6217-31_0_5_load_75 | 81 | 0.0036336 | 0.00091066 | 0 | 0 |  | 1 | TRUE | wye
58 | LV_6217-31_0_5_load_85 | 82 | 0.0077192 | 0.0019346 | 0 | 0 |  | 1 | TRUE | wye
59 | LV_6217-31_0_5_load_74 | 83 | 0.0066365 | 0.0016633 | 0 | 0 |  | 1 | TRUE | wye
60 | LV_6217-31_0_5_load_83 | 84 | 0.005228 | 0.0013103 | 0 | 0 |  | 1 | TRUE | wye
61 | LV_6217-31_0_5_load_84 | 85 | 0.0081136 | 0.0020335 | 0 | 0 |  | 1 | TRUE | wye

## ext_grid
| name | bus | vm_pu | va_degree | slack_weight | in_service
0 |  | 33 | 1 | 0 | 1 | TRUE

## line
| name | std_type | from_bus | to_bus | length_km | r_ohm_per_km | x_ohm_per_km | c_nf_per_km | g_us_per_km | max_i_ka | df | parallel | type | in_service
0 | LV_6217-31_0_5_line_0 | NAYY 4x150 SE | 0 | 1 | 0.039295 | 0.208 | 0.08 | 261 | 0 | 0.27 | 1 | 1 | cs | TRUE
1 | LV_6217-31_0_5_line_1 | NAYY 4x150 SE | 0 | 2 | 0.010046 | 0.208 | 0.08 | 261 | 0 | 0.27 | 1 | 1 | cs | TRUE
2 | LV_6217-31_0_5_line_2 | NAYY 4x150 SE | 1 | 3 | 0.031478 | 0.208 | 0.08 | 261 | 0 | 0.27 | 1 | 1 | cs | TRUE
3 | LV_6217-31_0_5_line_3 | NAYY 4x150 SE | 1 | 4 | 0.026344 | 0.208 | 0.08 | 261 | 0 | 0.27 | 1 | 1 | cs | TRUE
4 | LV_6217-31_0_5_line_4 | NAYY 4x150 SE | 2 | 5 | 0.018717 | 0.208 | 0.08 | 261 | 0 | 0.27 | 1 | 1 | cs | TRUE
5 | LV_6217-31_0_5_line_5 | NAYY 4x150 SE | 3 | 6 | 0.017653 | 0.208 | 0.08 | 261 | 0 | 0.27 | 1 | 1 | cs | TRUE
6 | LV_6217-31_0_5_line_6 | NAYY 4x150 SE | 5 | 7 | 0.084079 | 0.208 | 0.08 | 261 | 0 | 0.27 | 1 | 1 | cs | TRUE
7 | LV_6217-31_0_5_line_7 | NAYY 4x150 SE | 6 | 13 | 0.0089619 | 0.208 | 0.08 | 261 | 0 | 0.27 | 1 | 1 | cs | TRUE
8 | LV_6217-31_0_5_line_8 | NAYY 4x150 SE | 8 | 9 | 0.023779 | 0.208 | 0.08 | 261 | 0 | 0.27 | 1 | 1 | cs | TRUE
9 | LV_6217-31_0_5_line_9 | NAYY 4x150 SE | 9 | 16 | 0.0052336 | 0.208 | 0.08 | 261 | 0 | 0.27 | 1 | 1 | cs | TRUE
10 | LV_6217-31_0_5_line_10 | NAYY 4x150 SE | 10 | 11 | 0.0024791 | 0.208 | 0.08 | 261 | 0 | 0.27 | 1 | 1 | cs | TRUE
11 | LV_6217-31_0_5_line_11 | NAYY 4x150 SE | 10 | 12 | 0.011409 | 0.208 | 0.08 | 261 | 0 | 0.27 | 1 | 1 | cs | TRUE
12 | LV_6217-31_0_5_line_12 | NAYY 4x150 SE | 11 | 14 | 0.0093713 | 0.208 | 0.08 | 261 | 0 | 0.27 | 1 | 1 | cs | TRUE
13 | LV_6217-31_0_5_line_13 | NAYY 4x150 SE | 12 | 40 | 0.0068472 | 0.208 | 0.08 | 261 | 0 | 0.27 | 1 | 1 | cs | TRUE
14 | LV_6217-31_0_5_line_14 | NAYY 4x150 SE | 13 | 84 | 0.0023663 | 0.208 | 0.08 | 261 | 0 | 0.27 | 1 | 1 | cs | TRUE
15 | LV_6217-31_0_5_line_15 | NAYY 4x150 SE | 14 | 15 | 0.0041121 | 0.208 | 0.08 | 261 | 0 | 0.27 | 1 | 1 | cs | TRUE
16 | LV_6217-31_0_5_line_16 | NAYY 4x150 SE | 16 | 45 | 0.024009 | 0.208 | 0.08 | 261 | 0 | 0.27 | 1 | 1 | cs | TRUE
17 | LV_6217-31_0_5_line_17 | NAYY 4x150 SE | 17 | 18 | 0.22119 | 0.208 | 0.08 | 261 | 0 | 0.27 | 1 | 1 | cs | TRUE
18 | LV_6217-31_0_5_line_18 | NAYY 4x150 SE | 18 | 19 | 0.077742 | 0.208 | 0.08 | 261 | 0 | 0.27 | 1 | 1 | cs | TRUE
19 | LV_6217-31_0_5_line_19 | NAYY 4x150 SE | 18 | 20 | 0.17759 | 0.208 | 0.08 | 261 | 0 | 0.27 | 1 | 1 | cs | TRUE
20 | LV_6217-31_0_5_line_20 | NAYY 4x150 SE | 19 | 21 | 0.066469 | 0.208 | 0.08 | 261 | 0 | 0.27 | 1 | 1 | cs | TRUE
21 | LV_6217-31_0_5_line_21 | NAYY 4x150 SE | 20 | 69 | 0.028386 | 0.208 | 0.08 | 261 | 0 | 0.27 | 1 | 1 | cs | TRUE
22 | LV_6217-31_0_5_line_22 | NAYY 4x150 SE | 20 | 67 | 0.043371 | 0.208 | 0.08 | 261 | 0 | 0.27 | 1 | 1 | cs | TRUE
23 | LV_6217-31_0_5_line_23 | NAYY 4x150 SE | 21 | 71 | 0.038707 | 0.208 | 0.08 | 261 | 0 | 0.27 | 1 | 1 | cs | TRUE
24 | LV_6217-31_0_5_line_24 | NAYY 4x150 SE | 22 | 23 | 0.018257 | 0.208 | 0.08 | 261 | 0 | 0.27 | 1 | 1 | cs | TRUE
25 | LV_6217-31_0_5_line_25 | NAYY 4x150 SE | 23 | 24 | 0.037216 | 0.208 | 0.08 | 261 | 0 | 0.27 | 1 | 1 | cs | TRUE
26 | LV_6217-31_0_5_line_26 | NAYY 4x150 SE | 24 | 30 | 0.0025993 | 0.208 | 0.08 | 261 | 0 | 0.27 | 1 | 1 | cs | TRUE
27 | LV_6217-31_0_5_line_27 | NAYY 4x150 SE | 25 | 26 | 0.002798 | 0.208 | 0.08 | 261 | 0 | 0.27 | 1 | 2 | cs | TRUE
28 | LV_6217-31_0_5_line_28 | NAYY 4x150 SE | 25 | 27 | 0.029608 | 0.208 | 0.08 | 261 | 0 | 0.27 | 1 | 2 | cs | TRUE
29 | LV_6217-31_0_5_line_29 | NAYY 4x150 SE | 25 | 28 | 0.15096 | 0.208 | 0.08 | 261 | 0 | 0.27 | 1 | 1 | cs | TRUE
30 | LV_6217-31_0_5_line_30 | NAYY 4x150 SE | 25 | 29 | 0.16487 | 0.208 | 0.08 | 261 | 0 | 0.27 | 1 | 1 | cs | TRUE
31 | LV_6217-31_0_5_line_31 | NAYY 4x150 SE | 26 | 31 | 0.0097296 | 0.208 | 0.08 | 261 | 0 | 0.27 | 1 | 2 | cs | TRUE
32 | LV_6217-31_0_5_line_32 | NAYY 4x150 SE | 27 | 32 | 0.086776 | 0.208 | 0.08 | 261 | 0 | 0.27 | 1 | 1 | cs | TRUE
33 | LV_6217-31_0_5_line_33 | NAYY 4x150 SE | 27 | 33 | 0.00316 | 0.208 | 0.08 | 261 | 0 | 0.27 | 1 | 2 | cs | TRUE
34 | LV_6217-31_0_5_line_34 | NAYY 4x150 SE | 28 | 34 | 0.033488 | 0.208 | 0.08 | 261 | 0 | 0.27 | 1 | 1 | cs | TRUE
35 | LV_6217-31_0_5_line_35 | NAYY 4x150 SE | 29 | 35 | 0.11692 | 0.208 | 0.08 | 261 | 0 | 0.27 | 1 | 1 | cs | TRUE
36 | LV_6217-31_0_5_line_36 | NAYY 4x150 SE | 30 | 36 | 0.010259 | 0.208 | 0.08 | 261 | 0 | 0.27 | 1 | 1 | cs | TRUE
37 | LV_6217-31_0_5_line_37 | NAYY 4x150 SE | 31 | 59 | 0.0064813 | 0.208 | 0.08 | 261 | 0 | 0.27 | 1 | 2 | cs | TRUE
38 | LV_6217-31_0_5_line_38 | NAYY 4x150 SE | 33 | 58 | 0.043188 | 0.208 | 0.08 | 261 | 0 | 0.27 | 1 | 1 | cs | TRUE
39 | LV_6217-31_0_5_line_39 | NAYY 4x150 SE | 33 | 50 | 0.029415 | 0.208 | 0.08 | 261 | 0 | 0.27 | 1 | 2 | cs | TRUE
40 | LV_6217-31_0_5_line_40 | NAYY 4x150 SE | 36 | 60 | 0.0056206 | 0.208 | 0.08 | 261 | 0 | 0.27 | 1 | 2 | cs | TRUE
41 | LV_6217-31_0_5_line_41 | NAYY 4x150 SE | 36 | 61 | 0.0072789 | 0.208 | 0.08 | 261 | 0 | 0.27 | 1 | 2 | cs | TRUE
42 | LV_6217-31_0_5_line_42 | NAYY 4x150 SE | 37 | 38 | 0.0020922 | 0.208 | 0.08 | 261 | 0 | 0.27 | 1 | 1 | cs | TRUE
43 | LV_6217-31_0_5_line_43 | NAYY 4x150 SE | 38 | 39 | 0.013543 | 0.208 | 0.08 | 261 | 0 | 0.27 | 1 | 1 | cs | TRUE
44 | LV_6217-31_0_5_line_44 | NAYY 4x150 SE | 39 | 76 | 0.0068485 | 0.208 | 0.08 | 261 | 0 | 0.27 | 1 | 1 | cs | TRUE
45 | LV_6217-31_0_5_line_45 | NAYY 4x150 SE | 40 | 41 | 0.0036276 | 0.208 | 0.08 | 261 | 0 | 0.27 | 1 | 1 | cs | TRUE
46 | LV_6217-31_0_5_line_46 | NAYY 4x150 SE | 41 | 42 | 0.0092589 | 0.208 | 0.08 | 261 | 0 | 0.27 | 1 | 1 | cs | TRUE
47 | LV_6217-31_0_5_line_47 | NAYY 4x150 SE | 42 | 43 | 0.0035137 | 0.208 | 0.08 | 261 | 0 | 0.27 | 1 | 1 | cs | TRUE
48 | LV_6217-31_0_5_line_48 | NAYY 4x150 SE | 43 | 80 | 0.0094095 | 0.208 | 0.08 | 261 | 0 | 0.27 | 1 | 1 | cs | TRUE
49 | LV_6217-31_0_5_line_49 | NAYY 4x150 SE | 44 | 45 | 0.026023 | 0.208 | 0.08 | 261 | 0 | 0.27 | 1 | 1 | cs | TRUE
50 | LV_6217-31_0_5_line_50 | NAYY 4x150 SE | 44 | 46 | 0.03972 | 0.208 | 0.08 | 261 | 0 | 0.27 | 1 | 1 | cs | TRUE
51 | LV_6217-31_0_5_line_51 | NAYY 4x150 SE | 46 | 47 | 0.14148 | 0.208 | 0.08 | 261 | 0 | 0.27 | 1 | 2 | cs | TRUE
52 | LV_6217-31_0_5_line_52 | NAYY 4x150 SE | 46 | 48 | 0.010989 | 0.208 | 0.08 | 261 | 0 | 0.27 | 1 | 2 | cs | TRUE
53 | LV_6217-31_0_5_line_53 | NAYY 4x150 SE | 47 | 49 | 0.37054 | 0.208 | 0.08 | 261 | 0 | 0.27 | 1 | 2 | cs | TRUE
54 | LV_6217-31_0_5_line_54 | NAYY 4x150 SE | 48 | 50 | 0.15029 | 0.208 | 0.08 | 261 | 0 | 0.27 | 1 | 2 | cs | TRUE
55 | LV_6217-31_0_5_line_55 | NAYY 4x150 SE | 49 | 51 | 0.0061084 | 0.208 | 0.08 | 261 | 0 | 0.27 | 1 | 1 | cs | TRUE
56 | LV_6217-31_0_5_line_56 | NAYY 4x150 SE | 50 | 54 | 0.024183 | 0.208 | 0.08 | 261 | 0 | 0.27 | 1 | 1 | cs | TRUE
57 | LV_6217-31_0_5_line_57 | NAYY 4x150 SE | 51 | 52 | 0.03556 | 0.208 | 0.08 | 261 | 0 | 0.27 | 1 | 1 | cs | TRUE
58 | LV_6217-31_0_5_line_58 | NAYY 4x150 SE | 51 | 53 | 0.078631 | 0.208 | 0.08 | 261 | 0 | 0.27 | 1 | 1 | cs | TRUE
59 | LV_6217-31_0_5_line_59 | NAYY 4x150 SE | 53 | 63 | 0.094326 | 0.208 | 0.08 | 261 | 0 | 0.27 | 1 | 1 | cs | TRUE
60 | LV_6217-31_0_5_line_60 | NAYY 4x150 SE | 54 | 56 | 0.0058951 | 0.208 | 0.08 | 261 | 0 | 0.27 | 1 | 1 | cs | TRUE
61 | LV_6217-31_0_5_line_61 | NAYY 4x150 SE | 55 | 56 | 0.012472 | 0.208 | 0.08 | 261 | 0 | 0.27 | 1 | 1 | cs | TRUE
62 | LV_6217-31_0_5_line_62 | NAYY 4x150 SE | 55 | 57 | 0.0088089 | 0.208 | 0.08 | 261 | 0 | 0.27 | 1 | 1 | cs | TRUE
63 | LV_6217-31_0_5_line_63 | NAYY 4x150 SE | 59 | 61 | 0.0042606 | 0.208 | 0.08 | 261 | 0 | 0.27 | 1 | 2 | cs | TRUE
64 | LV_6217-31_0_5_line_64 | NAYY 4x150 SE | 60 | 62 | 0.0085335 | 0.208 | 0.08 | 261 | 0 | 0.27 | 1 | 2 | cs | TRUE
65 | LV_6217-31_0_5_line_65 | NAYY 4x150 SE | 62 | 75 | 0.0008714 | 0.208 | 0.08 | 261 | 0 | 0.27 | 1 | 2 | cs | TRUE
66 | LV_6217-31_0_5_line_66 | NAYY 4x150 SE | 63 | 64 | 0.025 | 0.208 | 0.08 | 261 | 0 | 0.27 | 1 | 1 | cs | TRUE
67 | LV_6217-31_0_5_line_67 | NAYY 4x150 SE | 63 | 65 | 0.26259 | 0.208 | 0.08 | 261 | 0 | 0.27 | 1 | 1 | cs | TRUE
68 | LV_6217-31_0_5_line_68 | NAYY 4x150 SE | 65 | 66 | 0.031731 | 0.208 | 0.08 | 261 | 0 | 0.27 | 1 | 1 | cs | TRUE
69 | LV_6217-31_0_5_line_69 | NAYY 4x150 SE | 66 | 67 | 0.21289 | 0.208 | 0.08 | 261 | 0 | 0.27 | 1 | 1 | cs | TRUE
70 | LV_6217-31_0_5_line_70 | NAYY 4x150 SE | 67 | 68 | 0.041098 | 0.208 | 0.08 | 261 | 0 | 0.27 | 1 | 1 | cs | TRUE
71 | LV_6217-31_0_5_line_71 | NAYY 4x150 SE | 68 | 70 | 0.0081013 | 0.208 | 0.08 | 261 | 0 | 0.27 | 1 | 1 | cs | TRUE
72 | LV_6217-31_0_5_line_72 | NAYY 4x150 SE | 71 | 72 | 0.090849 | 0.208 | 0.08 | 261 | 0 | 0.27 | 1 | 1 | cs | TRUE
73 | LV_6217-31_0_5_line_73 | NAYY 4x150 SE | 72 | 73 | 0.036151 | 0.208 | 0.08 | 261 | 0 | 0.27 | 1 | 1 | cs | TRUE
74 | LV_6217-31_0_5_line_74 | NAYY 4x150 SE | 73 | 74 | 0.16993 | 0.208 | 0.08 | 261 | 0 | 0.27 | 1 | 1 | cs | TRUE
75 | LV_6217-31_0_5_line_75 | NAYY 4x150 SE | 75 | 83 | 0.0061005 | 0.208 | 0.08 | 261 | 0 | 0.27 | 1 | 2 | cs | TRUE
76 | LV_6217-31_0_5_line_76 | NAYY 4x150 SE | 76 | 77 | 0.0014287 | 0.208 | 0.08 | 261 | 0 | 0.27 | 1 | 2 | cs | TRUE
77 | LV_6217-31_0_5_line_77 | NAYY 4x150 SE | 76 | 78 | 0.0076926 | 0.208 | 0.08 | 261 | 0 | 0.27 | 1 | 1 | cs | TRUE
78 | LV_6217-31_0_5_line_78 | NAYY 4x150 SE | 77 | 79 | 0.0036493 | 0.208 | 0.08 | 261 | 0 | 0.27 | 1 | 2 | cs | TRUE
79 | LV_6217-31_0_5_line_79 | NAYY 4x150 SE | 78 | 80 | 0.0036108 | 0.208 | 0.08 | 261 | 0 | 0.27 | 1 | 1 | cs | TRUE
80 | LV_6217-31_0_5_line_80 | NAYY 4x150 SE | 79 | 81 | 0.0050791 | 0.208 | 0.08 | 261 | 0 | 0.27 | 1 | 2 | cs | TRUE
81 | LV_6217-31_0_5_line_81 | NAYY 4x150 SE | 80 | 82 | 0.016877 | 0.208 | 0.08 | 261 | 0 | 0.27 | 1 | 1 | cs | TRUE
82 | LV_6217-31_0_5_line_82 | NAYY 4x150 SE | 81 | 83 | 0.0024854 | 0.208 | 0.08 | 261 | 0 | 0.27 | 1 | 2 | cs | TRUE
83 | LV_6217-31_0_5_line_83 | NAYY 4x150 SE | 82 | 85 | 0.0073692 | 0.208 | 0.08 | 261 | 0 | 0.27 | 1 | 1 | cs | TRUE
84 | LV_6217-31_0_5_line_84 | NAYY 4x150 SE | 84 | 85 | 0.0080516 | 0.208 | 0.08 | 261 | 0 | 0.27 | 1 | 1 | cs | TRUE

## trafo
| name | std_type | hv_bus | lv_bus | sn_mva | vn_hv_kv | vn_lv_kv | vk_percent | vkr_percent | pfe_kw | i0_percent | shift_degree | tap_side | tap_neutral | tap_min | tap_max | tap_step_percent | tap_step_degree | tap_pos | tap_phase_shifter | parallel | df | in_service
0 | LV_6217-31_0_5_trafo_35 | 0.25 MVA 20/0.4 kV | 86 | 33 | 0.25 | 20 | 0.4 | 6 | 1.44 | 0.8 | 0.32 | 150 | hv | 0 | -2 | 2 | 2.5 | 0 | 0 | FALSE | 1 | 1 | TRUE

## line_geodata
| x0 | y0 | x1 | y1 | x2 | y2 | x3 | y3 | x4 | y4 | x5 | y5 | x6 | y6 | x7 | y7 | x8 | y8 | x9 | y9 | x10 | y10 | x11 | y11 | x12 | y12 | x13 | y13 | x14 | y14 | x15 | y15 | x16 | y16 | x17 | y17 | x18 | y18 | x19 | y19 | x20 | y20 | x21 | y21 | x22 | y22 | x23 | y23 | x24 | y24 | x25 | y25 | x26 | y26 | x27 | y27 | x28 | y28 | x29 | y29 | x30 | y30 | x31 | y31 | x32 | y32 | x33 | y33 | x34 | y34 | x35 | y35
0 | 2566141.1048 | 1114920.4781 | 2566158.4576 | 1114925.1388 | 2566162.0149 | 1114926.1083 | 2566164.3823 | 1114926.9399 | 2566168.3815 | 1114928.2404 | 2566171.4115 | 1114928.8237 | 2566174.8663 | 1114929.4158 | 2566179.17 | 1114929.9364
1 | 2566188.9664 | 1114928.1918 | 2566183.609 | 1114929.8004 | 2566182.4363 | 1114929.9737 | 2566179.17 | 1114929.9364
2 | 2566141.1048 | 1114920.4781 | 2566126.0269 | 1114918.0725 | 2566120.1192 | 1114917.9055 | 2566114.6369 | 1114919.2703 | 2566110.1438 | 1114920.774
3 | 2566141.1048 | 1114920.4781 | 2566139.0431 | 1114928.7272 | 2566137.6622 | 1114945.4767 | 2566137.6172 | 1114946.5108
4 | 2566201.6001 | 1114914.681 | 2566199.9938 | 1114917.3914 | 2566198.1213 | 1114919.4473 | 2566195.0537 | 1114923.1997 | 2566192.5831 | 1114925.9927 | 2566188.9664 | 1114928.1918
5 | 2566110.1438 | 1114920.774 | 2566112.396 | 1114929.9661 | 2566114.1375 | 1114937.9677
6 | 2566201.6001 | 1114914.681 | 2566207.354 | 1114920.474 | 2566209.7783 | 1114924.5736 | 2566212.7053 | 1114930.2045 | 2566214.8276 | 1114935.5287 | 2566216.0892 | 1114941.6025 | 2566216.9499 | 1114951.914 | 2566217.4033 | 1114955.6578 | 2566217.2286 | 1114957.5598 | 2566217.1781 | 1114959.5833 | 2566217.6215 | 1114961.5485 | 2566218.3734 | 1114963.4453 | 2566221.5533 | 1114970.1198 | 2566222.7308 | 1114972.2031 | 2566223.4775 | 1114973.1772 | 2566224.0454 | 1114975.3196 | 2566223.9295 | 1114976.6765 | 2566223.692 | 1114978.3898 | 2566223.4614 | 1114981.3481 | 2566223.225 | 1114983.2504 | 2566223.1104 | 1114984.8407 | 2566223.4302 | 1114986.8066 | 2566222.9501 | 1114989.3217 | 2566221.9466 | 1114992.5804
7 | 2566114.1375 | 1114937.9677 | 2566114.4646 | 1114939.4704 | 2566114.891 | 1114943.9147 | 2566114.9554 | 1114946.8733
8 | 2566189.8565 | 1115158.7459 | 2566186.7708 | 1115163.5679 | 2566179.9073 | 1115170.5432 | 2566173.8139 | 1115176.1322
9 | 2566173.8139 | 1115176.1322 | 2566169.957 | 1115179.6698
10 | 2566091.1606 | 1114926.917 | 2566089.6039 | 1114926.0808 | 2566089.176 | 1114925.5118
11 | 2566091.1606 | 1114926.917 | 2566094.3006 | 1114937.8859
12 | 2566083.5437 | 1114918.0219 | 2566089.176 | 1114925.5118
13 | 2566096.1656 | 1114944.4739 | 2566095.9963 | 1114943.8095 | 2566094.3006 | 1114937.8859
14 | 2566114.9554 | 1114946.8733 | 2566115.0069 | 1114949.239
15 | 2566083.5437 | 1114918.0219 | 2566080.2602 | 1114915.5464
16 | 2566152.6609 | 1115196.3189 | 2566166.6642 | 1115182.6901 | 2566169.957 | 1115179.6698
17 | 2565566.3205 | 1116384.9391 | 2565412.6378 | 1116225.8574
18 | 2565517.5702 | 1116445.1992 | 2565521.0316 | 1116440.3325 | 2565525.2219 | 1116436.0287 | 2565530.2207 | 1116431.3867 | 2565536.104 | 1116424.8053 | 2565545.3651 | 1116413.6024 | 2565553.9798 | 1116402.7255 | 2565559.2919 | 1116396.1475 | 2565564.8413 | 1116387.8672 | 2565566.3205 | 1116384.9391
19 | 2565695.2493 | 1116268.7428 | 2565681.2332 | 1116278.7386 | 2565664.3467 | 1116290.3182 | 2565639.6397 | 1116308.5567 | 2565625.1816 | 1116318.1772 | 2565614.5126 | 1116324.8635 | 2565592.875 | 1116338.4714 | 2565579.3162 | 1116359.5815 | 2565572.7675 | 1116369.9685 | 2565569.0026 | 1116378.4721 | 2565566.9252 | 1116383.7421 | 2565566.3205 | 1116384.9391
20 | 2565517.5702 | 1116445.1992 | 2565538.9936 | 1116508.1207
21 | 2565695.2493 | 1116268.7428 | 2565693.7343 | 1116267.0283 | 2565691.3011 | 1116266.7642 | 2565685.5424 | 1116266.7969 | 2565680.0344 | 1116267.473 | 2565673.9586 | 1116268.7526 | 2565671.4047 | 1116268.9784 | 2565670.1078 | 1116268.9857 | 2565669.2945 | 1116268.5012 | 2565668.3545 | 1116267.4616
22 | 2565730.6321 | 1116243.5404 | 2565729.526 | 1116244.5138 | 2565719.3554 | 1116252.0086 | 2565699.4011 | 1116265.7844 | 2565695.2493 | 1116268.7428
23 | 2565538.9936 | 1116508.1207 | 2565537.4419 | 1116509.1071 | 2565533.6503 | 1116512.9195 | 2565518.5474 | 1116531.1594 | 2565513.9008 | 1116537.4372
24 | 2566138.3406 | 1115014.1411 | 2566144.0752 | 1115012.3636 | 2566149.9268 | 1115010.7856 | 2566154.4241 | 1115010.0378 | 2566156.0359 | 1115009.7694
25 | 2566138.3406 | 1115014.1411 | 2566136.152 | 1115012.1523 | 2566101.9083 | 1115013.1774
26 | 2566101.9083 | 1115013.1774 | 2566100.0459 | 1115013.2331 | 2566099.3107 | 1115013.1985
27 | 2566089.0774 | 1115042.7207 | 2566088.4213 | 1115040.0008
28 | 2566089.0774 | 1115042.7207 | 2566089.9896 | 1115045.6726 | 2566092.5934 | 1115050.1047 | 2566096.6429 | 1115057.6303 | 2566102.136 | 1115069.2275
29 | 2566047.444 | 1115185.4602 | 2566050.8103 | 1115170.3336 | 2566061.5533 | 1115122.7825 | 2566065.9556 | 1115102.3919 | 2566070.0638 | 1115081.8695 | 2566073.1263 | 1115071.7472 | 2566076.7154 | 1115063.2783 | 2566082.7048 | 1115054.6403 | 2566089.9896 | 1115045.6726 | 2566089.0774 | 1115042.7207
30 | 2566089.0774 | 1115042.7207 | 2566078.7889 | 1115043.4121 | 2566074.0352 | 1115046.6182 | 2566070.4569 | 1115047.3943 | 2566068.2357 | 1115047.8292 | 2566062.7279 | 1115048.7494 | 2566058.227 | 1115048.8526 | 2566055.1455 | 1115048.7142 | 2566049.1002 | 1115048.7927 | 2566043.7507 | 1115049.0229 | 2566037.717 | 1115049.7794 | 2566034.11 | 1115050.9336 | 2566031.6482 | 1115052.526 | 2566029.553 | 1115054.7945 | 2566027.7391 | 1115057.6394 | 2566025.5655 | 1115059.6749 | 2566023.823 | 1115060.1294 | 2566021.4686 | 1115060.2204 | 2566020.4912 | 1115059.4144 | 2566019.306 | 1115057.3645 | 2566018.9329 | 1115055.5434 | 2566018.3454 | 1115052.6786 | 2566018.6442 | 1115048.1524 | 2566017.518 | 1115042.8561 | 2566015.9577 | 1115038.6294 | 2566015.6534 | 1115035.3183 | 2566015.3697 | 1115028.8055 | 2566014.0405 | 1115023.1101 | 2566011.72 | 1115014.1519 | 2566010.1969 | 1115009.6804 | 2566008.6434 | 1115008.0217 | 2566001.1349 | 1115006.0518 | 2565992.0407 | 1115004.9246 | 2565983.7717 | 1115005.0156 | 2565977.3656 | 1115005.4519 | 2565972.022 | 1115006.7382
31 | 2566088.4213 | 1115040.0008 | 2566087.2036 | 1115034.9161 | 2566087.1184 | 1115030.4157
32 | 2566102.136 | 1115069.2275 | 2566106.21 | 1115068.7267 | 2566110.7656 | 1115068.7567 | 2566154.9907 | 1115072.5774 | 2566161.2097 | 1115073.1985 | 2566165.3488 | 1115073.2865 | 2566172.4363 | 1115073.1912 | 2566174.4873 | 1115071.3121 | 2566175.0607 | 1115063.4049 | 2566174.6966 | 1115057.6707
33 | 2566102.136 | 1115069.2275 | 2566102.9947 | 1115072.2687
34 | 2566047.444 | 1115185.4602 | 2566042.2735 | 1115212.0027 | 2566039.6072 | 1115217.8722
35 | 2565972.022 | 1115006.7382 | 2565972.022 | 1115006.7382 | 2565967.8967 | 1115009.1071 | 2565963.9345 | 1115011.6307 | 2565959.7446 | 1115016.2233 | 2565956.1683 | 1115021.4572 | 2565951.1359 | 1115028.6447 | 2565948.1616 | 1115033.8308 | 2565946.8484 | 1115037.8402 | 2565945.531 | 1115041.0826 | 2565943.44 | 1115044.0848 | 2565942.5131 | 1115045.3907 | 2565939.643 | 1115047.1411 | 2565936.9722 | 1115048.6458 | 2565934.4718 | 1115050.2385 | 2565933.4207 | 1115051.4228 | 2565930.403 | 1115055.7642 | 2565925.0662 | 1115065.0879 | 2565921.9412 | 1115072.2981 | 2565919.5817 | 1115078.3367 | 2565919.2316 | 1115080.6065 | 2565917.7858 | 1115089.8304 | 2565917.2118 | 1115096.2147 | 2565918.1594 | 1115103.9461
36 | 2566089.0634 | 1115012.7167 | 2566099.3107 | 1115013.1985
37 | 2566086.858 | 1115023.9403 | 2566086.9431 | 1115025.6351 | 2566087.0829 | 1115028.5469 | 2566087.1184 | 1115030.4157
38 | 2566102.9947 | 1115072.2687 | 2566098.2783 | 1115075.2411 | 2566094.108 | 1115077.8436 | 2566088.9056 | 1115083.6424 | 2566084.6365 | 1115092.0151 | 2566083.07 | 1115097.6712 | 2566082.7891 | 1115102.6419 | 2566082.9777 | 1115107.2992
39 | 2566111.4218 | 1115100.3913 | 2566110.585 | 1115095.738 | 2566108.1342 | 1115086.914 | 2566103.8219 | 1115075.21 | 2566102.9947 | 1115072.2687
40 | 2566089.0634 | 1115012.7167 | 2566090.2999 | 1115007.4182 | 2566090.3423 | 1115007.2436
41 | 2566089.0634 | 1115012.7167 | 2566088.4086 | 1115014.3656 | 2566087.3481 | 1115018.0068 | 2566087.125 | 1115019.7045
42 | 2566117.2906 | 1114980.6276 | 2566115.1989 | 1114980.6737
43 | 2566101.6869 | 1114980.1102 | 2566109.6544 | 1114980.7961 | 2566115.1989 | 1114980.6737
44 | 2566094.8612 | 1114979.5562 | 2566096.1974 | 1114979.6377 | 2566101.6869 | 1114980.1102
45 | 2566096.1656 | 1114944.4739 | 2566097.0612 | 1114947.9892
46 | 2566099.1688 | 1114957.0032 | 2566099.0152 | 1114956.1655 | 2566097.8536 | 1114951.4363 | 2566097.3227 | 1114949.0158 | 2566097.0612 | 1114947.9892
47 | 2566099.1688 | 1114957.0032 | 2566099.8023 | 1114960.4594
48 | 2566100.3503 | 1114969.7983 | 2566100.6325 | 1114966.4283 | 2566100.0188 | 1114961.6404 | 2566099.8023 | 1114960.4594
49 | 2566133.6974 | 1115214.1369 | 2566139.3696 | 1115208.7228 | 2566149.2019 | 1115199.6854 | 2566152.6609 | 1115196.3189
50 | 2566106.1978 | 1115242.6816 | 2566109.113 | 1115239.3413 | 2566113.8879 | 1115233.0447 | 2566133.6974 | 1115214.1369
51 | 2566198.1019 | 1115321.6179 | 2566145.3265 | 1115246.6309 | 2566142.9446 | 1115243.1869 | 2566140.871 | 1115239.6412 | 2566138.2506 | 1115236.3542 | 2566136.092 | 1115234.1874 | 2566133.5266 | 1115232.4454 | 2566131.1669 | 1115231.5804 | 2566127.9777 | 1115231.5093 | 2566124.9175 | 1115232.4047 | 2566121.4009 | 1115234.5255 | 2566115.1737 | 1115239.2851 | 2566110.1911 | 1115242.9593 | 2566108.9359 | 1115243.5444 | 2566106.1978 | 1115242.6816
52 | 2566096.4346 | 1115246.1047 | 2566099.2389 | 1115246.3892 | 2566101.5287 | 1115245.8093 | 2566104.2185 | 1115244.9494 | 2566106.1978 | 1115242.6816
53 | 2566198.1019 | 1115321.6179 | 2566004.5203 | 1115637.5719
54 | 2566096.4346 | 1115246.1047 | 2566094.2141 | 1115245.2834 | 2566092.785 | 1115243.7907 | 2566091.9092 | 1115240.4495 | 2566094.8446 | 1115206.3157 | 2566099.1269 | 1115182.424 | 2566108.3603 | 1115149.2221 | 2566111.3765 | 1115137.7215 | 2566112.6257 | 1115129.188 | 2566112.6976 | 1115119.9718 | 2566112.5059 | 1115107.8223 | 2566111.4218 | 1115100.3913
55 | 2566004.392 | 1115643.6789 | 2566004.5203 | 1115637.5719
56 | 2566111.4218 | 1115100.3913 | 2566114.5711 | 1115100.218 | 2566122.1025 | 1115100.8094 | 2566131.0701 | 1115101.415 | 2566135.5562 | 1115101.3578
57 | 2566004.392 | 1115643.6789 | 2566002.0688 | 1115643.8031 | 2566000.2945 | 1115646.7924 | 2565997.7619 | 1115650.8532 | 2565992.9984 | 1115660.4515 | 2565990.638 | 1115666.3011 | 2565987.2508 | 1115673.5127
58 | 2566004.392 | 1115643.6789 | 2566004.2282 | 1115651.6172 | 2566003.675 | 1115667.1837 | 2566003.2787 | 1115681.8045 | 2566001.6425 | 1115702.4686 | 2566000.7442 | 1115712.9567 | 2565999.4032 | 1115722.0919
59 | 2565939.5411 | 1115790.2962 | 2565946.4221 | 1115774.2715 | 2565952.4352 | 1115767.2451 | 2565959.8983 | 1115761.3334 | 2565968.6282 | 1115755.5591 | 2565981.0146 | 1115747.8632 | 2565991.4914 | 1115739.7001 | 2565994.498 | 1115736.1926 | 2565997.5051 | 1115731.4065 | 2565998.9002 | 1115725.5179 | 2565999.4032 | 1115722.0919
60 | 2566141.4173 | 1115101.7321 | 2566138.8602 | 1115101.3157 | 2566135.5562 | 1115101.3578
61 | 2566152.8656 | 1115106.1657 | 2566152.5531 | 1115106.0414 | 2566149.9246 | 1115104.0773 | 2566144.6022 | 1115102.2507 | 2566141.4173 | 1115101.7321
62 | 2566160.8056 | 1115109.9416 | 2566156.7163 | 1115107.6967 | 2566152.8656 | 1115106.1657
63 | 2566086.858 | 1115023.9403 | 2566086.7779 | 1115022.3455 | 2566087.125 | 1115019.7045
64 | 2566092.357 | 1114998.9513 | 2566090.3423 | 1115007.2436
65 | 2566092.5584 | 1114998.1035 | 2566092.496 | 1114998.379 | 2566092.357 | 1114998.9513
66 | 2565939.5411 | 1115790.2962 | 2565943.0072 | 1115791.6106 | 2565947.5377 | 1115788.6503 | 2565959.6698 | 1115778.3322
67 | 2565802.6705 | 1116014.3998 | 2565939.5411 | 1115790.2962
68 | 2565797.6291 | 1116045.5271 | 2565799.846 | 1116040.2897 | 2565802.6705 | 1116014.3998
69 | 2565797.6291 | 1116045.5271 | 2565794.7723 | 1116052.2578 | 2565787.6171 | 1116063.3706 | 2565779.0067 | 1116075.1475 | 2565775.0704 | 1116082.1178 | 2565772.1996 | 1116090.4605 | 2565770.3243 | 1116102.833 | 2565768.4619 | 1116117.4732 | 2565763.9863 | 1116143.6896 | 2565761.0172 | 1116163.2719 | 2565757.7384 | 1116185.435 | 2565756.0759 | 1116193.1261 | 2565755.1239 | 1116196.7667 | 2565753.3696 | 1116201.8681 | 2565748.9572 | 1116210.6198 | 2565745.1965 | 1116218.5674 | 2565742.0727 | 1116225.8554 | 2565737.5887 | 1116235.5858 | 2565734.2038 | 1116240.3741 | 2565730.6321 | 1116243.5404
70 | 2565730.6321 | 1116243.5404 | 2565728.6236 | 1116241.9398 | 2565724.4084 | 1116243.2533 | 2565718.258 | 1116244.9891 | 2565712.9828 | 1116244.5299 | 2565709.3278 | 1116242.5274 | 2565704.1115 | 1116238.844 | 2565698.7307 | 1116233.3718 | 2565695.7799 | 1116230.3822
71 | 2565690.0889 | 1116224.6164 | 2565695.7799 | 1116230.3822
72 | 2565455.2037 | 1116605.5589 | 2565455.9755 | 1116605.5434 | 2565458.4001 | 1116604.3178 | 2565461.4259 | 1116601.5991 | 2565467.1021 | 1116595.2968 | 2565472.9516 | 1116589.605 | 2565478.2727 | 1116584.6498 | 2565482.8703 | 1116580.0546 | 2565486.1284 | 1116576.1117 | 2565490.5515 | 1116569.3386 | 2565496.9347 | 1116558.4299 | 2565498.5417 | 1116555.964 | 2565500.7979 | 1116553.6499 | 2565508.5738 | 1116544.6343 | 2565513.9008 | 1116537.4372
73 | 2565455.2037 | 1116605.5589 | 2565455.3493 | 1116609.4267 | 2565454.8015 | 1116613.5097 | 2565454.1289 | 1116616.0259 | 2565451.961 | 1116620.2849 | 2565447.6148 | 1116625.6347 | 2565442.2158 | 1116631.8132 | 2565438.4735 | 1116636.1145
74 | 2565438.4735 | 1116636.1145 | 2565434.847 | 1116640.4264 | 2565432.1882 | 1116643.8767 | 2565430.2315 | 1116648.6125 | 2565430.2114 | 1116651.8476 | 2565430.9518 | 1116654.4224 | 2565432.0985 | 1116656.5169 | 2565434.7495 | 1116658.4472 | 2565440.4007 | 1116661.2829 | 2565447.4795 | 1116665.4001 | 2565460.7385 | 1116673.0504 | 2565465.5743 | 1116675.0349 | 2565469.6323 | 1116675.9899 | 2565473.6842 | 1116675.8778 | 2565477.1687 | 1116675.0909 | 2565492.0517 | 1116668.4247 | 2565499.3257 | 1116664.8258 | 2565503.651 | 1116662.5777 | 2565508.659 | 1116659.5587 | 2565511.6861 | 1116657.0735 | 2565514.9926 | 1116653.4972 | 2565522.1573 | 1116644.2517 | 2565527.1497 | 1116638.5203 | 2565533.3607 | 1116632.5818 | 2565540.1358 | 1116626.7625 | 2565545.2259 | 1116623.265 | 2565552.6465 | 1116616.9195
75 | 2566093.6538 | 1114992.1084 | 2566093.2796 | 1114994.9173 | 2566092.5584 | 1114998.1035
76 | 2566094.8612 | 1114979.5562 | 2566094.7028 | 1114980.2241 | 2566094.537 | 1114980.9476
77 | 2566094.8612 | 1114979.5562 | 2566095.0975 | 1114979.0102 | 2566097.8038 | 1114972.8141 | 2566098.0207 | 1114972.5571
78 | 2566094.537 | 1114980.9476 | 2566093.9704 | 1114984.5526
79 | 2566100.3503 | 1114969.7983 | 2566099.9821 | 1114970.2339 | 2566098.0207 | 1114972.5571
80 | 2566093.9704 | 1114984.5526 | 2566093.9704 | 1114984.5526 | 2566093.7886 | 1114989.6285
81 | 2566100.3503 | 1114969.7983 | 2566105.1412 | 1114970.4495 | 2566108.4845 | 1114970.453 | 2566111.2442 | 1114969.6482 | 2566112.1872 | 1114968.4423 | 2566112.8669 | 1114967.1156 | 2566114.0587 | 1114964.5787
82 | 2566093.6538 | 1114992.1084 | 2566093.7167 | 1114991.6354 | 2566093.7886 | 1114989.6285
83 | 2566114.644 | 1114957.2564 | 2566114.3336 | 1114962.9275 | 2566114.2022 | 1114964.2733 | 2566114.0587 | 1114964.5787
84 | 2566114.644 | 1114957.2564 | 2566114.7328 | 1114955.6326 | 2566115.0991 | 1114953.4739 | 2566115.0069 | 1114949.239

## bus_geodata
| x | y | coords
0 | 2566179.17 | 1114929.9364
1 | 2566141.1048 | 1114920.4781
2 | 2566188.9664 | 1114928.1918
3 | 2566110.1438 | 1114920.774
4 | 2566137.6172 | 1114946.5108
5 | 2566201.6001 | 1114914.681
6 | 2566114.1375 | 1114937.9677
7 | 2566221.9466 | 1114992.5804
8 | 2566189.8565 | 1115158.7459
9 | 2566173.8139 | 1115176.1322
10 | 2566091.1606 | 1114926.917
11 | 2566089.176 | 1114925.5118
12 | 2566094.3006 | 1114937.8859
13 | 2566114.9554 | 1114946.8733
14 | 2566083.5437 | 1114918.0219
15 | 2566080.2602 | 1114915.5464
16 | 2566169.957 | 1115179.6698
17 | 2565412.6378 | 1116225.8574
18 | 2565566.3205 | 1116384.9391
19 | 2565517.5702 | 1116445.1992
20 | 2565695.2493 | 1116268.7428
21 | 2565538.9936 | 1116508.1207
22 | 2566156.0359 | 1115009.7694
23 | 2566138.3406 | 1115014.1411
24 | 2566101.9083 | 1115013.1774
25 | 2566089.0774 | 1115042.7207
26 | 2566088.4213 | 1115040.0008
27 | 2566102.136 | 1115069.2275
28 | 2566047.444 | 1115185.4602
29 | 2565972.022 | 1115006.7382
30 | 2566099.3107 | 1115013.1985
31 | 2566087.1184 | 1115030.4157
32 | 2566174.6966 | 1115057.6707
33 | 2566102.9947 | 1115072.2687
34 | 2566039.6072 | 1115217.8722
35 | 2565918.1594 | 1115103.9461
36 | 2566089.0634 | 1115012.7167
37 | 2566117.2906 | 1114980.6276
38 | 2566115.1989 | 1114980.6737
39 | 2566101.6869 | 1114980.1102
40 | 2566096.1656 | 1114944.4739
41 | 2566097.0612 | 1114947.9892
42 | 2566099.1688 | 1114957.0032
43 | 2566099.8023 | 1114960.4594
44 | 2566133.6974 | 1115214.1369
45 | 2566152.6609 | 1115196.3189
46 | 2566106.1978 | 1115242.6816
47 | 2566198.1019 | 1115321.6179
48 | 2566096.4346 | 1115246.1047
49 | 2566004.5203 | 1115637.5719
50 | 2566111.4218 | 1115100.3913
51 | 2566004.392 | 1115643.6789
52 | 2565987.2508 | 1115673.5127
53 | 2565999.4032 | 1115722.0919
54 | 2566135.5562 | 1115101.3578
55 | 2566152.8656 | 1115106.1657
56 | 2566141.4173 | 1115101.7321
57 | 2566160.8056 | 1115109.9416
58 | 2566082.9777 | 1115107.2992
59 | 2566086.858 | 1115023.9403
60 | 2566090.3423 | 1115007.2436
61 | 2566087.125 | 1115019.7045
62 | 2566092.357 | 1114998.9513
63 | 2565939.5411 | 1115790.2962
64 | 2565959.6698 | 1115778.3322
65 | 2565802.6705 | 1116014.3998
66 | 2565797.6291 | 1116045.5271
67 | 2565730.6321 | 1116243.5404
68 | 2565695.7799 | 1116230.3822
69 | 2565668.3545 | 1116267.4616
70 | 2565690.0889 | 1116224.6164
71 | 2565513.9008 | 1116537.4372
72 | 2565455.2037 | 1116605.5589
73 | 2565438.4735 | 1116636.1145
74 | 2565552.6465 | 1116616.9195
75 | 2566092.5584 | 1114998.1035
76 | 2566094.8612 | 1114979.5562
77 | 2566094.537 | 1114980.9476
78 | 2566098.0207 | 1114972.5571
79 | 2566093.9704 | 1114984.5526
80 | 2566100.3503 | 1114969.7983
81 | 2566093.7886 | 1114989.6285
82 | 2566114.0587 | 1114964.5787
83 | 2566093.6538 | 1114992.1084
84 | 2566115.0069 | 1114949.239
85 | 2566114.644 | 1114957.2564
86 | 2566102.136 | 1115069.2275

## line_std_types
| c_nf_per_km | r_ohm_per_km | x_ohm_per_km | max_i_ka | type | q_mm2 | alpha | voltage_rating
NAYY 4x50 SE | 210 | 0.642 | 0.083 | 0.142 | cs | 50 | 0.00403 | LV
NAYY 4x120 SE | 264 | 0.225 | 0.08 | 0.242 | cs | 120 | 0.00403 | LV
NAYY 4x150 SE | 261 | 0.208 | 0.08 | 0.27 | cs | 150 | 0.00403 | LV
NA2XS2Y 1x95 RM/25 12/20 kV | 216 | 0.313 | 0.132 | 0.252 | cs | 95 | 0.00403 | MV
NA2XS2Y 1x185 RM/25 12/20 kV | 273 | 0.161 | 0.117 | 0.362 | cs | 185 | 0.00403 | MV
NA2XS2Y 1x240 RM/25 12/20 kV | 304 | 0.122 | 0.112 | 0.421 | cs | 240 | 0.00403 | MV
NA2XS2Y 1x95 RM/25 6/10 kV | 315 | 0.313 | 0.123 | 0.249 | cs | 95 | 0.00403 | MV
NA2XS2Y 1x185 RM/25 6/10 kV | 406 | 0.161 | 0.11 | 0.358 | cs | 185 | 0.00403 | MV
NA2XS2Y 1x240 RM/25 6/10 kV | 456 | 0.122 | 0.105 | 0.416 | cs | 240 | 0.00403 | MV
NA2XS2Y 1x150 RM/25 12/20 kV | 250 | 0.206 | 0.116 | 0.319 | cs | 150 | 0.00403 | MV
NA2XS2Y 1x120 RM/25 12/20 kV | 230 | 0.253 | 0.119 | 0.283 | cs | 120 | 0.00403 | MV
NA2XS2Y 1x70 RM/25 12/20 kV | 190 | 0.443 | 0.132 | 0.22 | cs | 70 | 0.00403 | MV
NA2XS2Y 1x150 RM/25 6/10 kV | 360 | 0.206 | 0.11 | 0.315 | cs | 150 | 0.00403 | MV
NA2XS2Y 1x120 RM/25 6/10 kV | 340 | 0.253 | 0.113 | 0.28 | cs | 120 | 0.00403 | MV
NA2XS2Y 1x70 RM/25 6/10 kV | 280 | 0.443 | 0.123 | 0.217 | cs | 70 | 0.00403 | MV
N2XS(FL)2Y 1x120 RM/35 64/110 kV | 112 | 0.153 | 0.166 | 0.366 | cs | 120 | 0.00393 | HV
N2XS(FL)2Y 1x185 RM/35 64/110 kV | 125 | 0.099 | 0.156 | 0.457 | cs | 185 | 0.00393 | HV
N2XS(FL)2Y 1x240 RM/35 64/110 kV | 135 | 0.075 | 0.149 | 0.526 | cs | 240 | 0.00393 | HV
N2XS(FL)2Y 1x300 RM/35 64/110 kV | 144 | 0.06 | 0.144 | 0.588 | cs | 300 | 0.00393 | HV
15-AL1/3-ST1A 0.4 | 11 | 1.8769 | 0.35 | 0.105 | ol | 16 | 0.00403 | LV
24-AL1/4-ST1A 0.4 | 11.25 | 1.2012 | 0.335 | 0.14 | ol | 24 | 0.00403 | LV
48-AL1/8-ST1A 0.4 | 12.2 | 0.5939 | 0.3 | 0.21 | ol | 48 | 0.00403 | LV
94-AL1/15-ST1A 0.4 | 13.2 | 0.306 | 0.29 | 0.35 | ol | 94 | 0.00403 | LV
34-AL1/6-ST1A 10.0 | 9.7 | 0.8342 | 0.36 | 0.17 | ol | 34 | 0.00403 | MV
48-AL1/8-ST1A 10.0 | 10.1 | 0.5939 | 0.35 | 0.21 | ol | 48 | 0.00403 | MV
70-AL1/11-ST1A 10.0 | 10.4 | 0.4132 | 0.339 | 0.29 | ol | 70 | 0.00403 | MV
94-AL1/15-ST1A 10.0 | 10.75 | 0.306 | 0.33 | 0.35 | ol | 94 | 0.00403 | MV
122-AL1/20-ST1A 10.0 | 11.1 | 0.2376 | 0.323 | 0.41 | ol | 122 | 0.00403 | MV
149-AL1/24-ST1A 10.0 | 11.25 | 0.194 | 0.315 | 0.47 | ol | 149 | 0.00403 | MV
34-AL1/6-ST1A 20.0 | 9.15 | 0.8342 | 0.382 | 0.17 | ol | 34 | 0.00403 | MV
48-AL1/8-ST1A 20.0 | 9.5 | 0.5939 | 0.372 | 0.21 | ol | 48 | 0.00403 | MV
70-AL1/11-ST1A 20.0 | 9.7 | 0.4132 | 0.36 | 0.29 | ol | 70 | 0.00403 | MV
94-AL1/15-ST1A 20.0 | 10 | 0.306 | 0.35 | 0.35 | ol | 94 | 0.00403 | MV
122-AL1/20-ST1A 20.0 | 10.3 | 0.2376 | 0.344 | 0.41 | ol | 122 | 0.00403 | MV
149-AL1/24-ST1A 20.0 | 10.5 | 0.194 | 0.337 | 0.47 | ol | 149 | 0.00403 | MV
184-AL1/30-ST1A 20.0 | 10.75 | 0.1571 | 0.33 | 0.535 | ol | 184 | 0.00403 | MV
243-AL1/39-ST1A 20.0 | 11 | 0.1188 | 0.32 | 0.645 | ol | 243 | 0.00403 | MV
48-AL1/8-ST1A 110.0 | 8 | 0.5939 | 0.46 | 0.21 | ol | 48 | 0.00403 | HV
70-AL1/11-ST1A 110.0 | 8.4 | 0.4132 | 0.45 | 0.29 | ol | 70 | 0.00403 | HV
94-AL1/15-ST1A 110.0 | 8.65 | 0.306 | 0.44 | 0.35 | ol | 94 | 0.00403 | HV
122-AL1/20-ST1A 110.0 | 8.5 | 0.2376 | 0.43 | 0.41 | ol | 122 | 0.00403 | HV
149-AL1/24-ST1A 110.0 | 8.75 | 0.194 | 0.41 | 0.47 | ol | 149 | 0.00403 | HV
184-AL1/30-ST1A 110.0 | 8.8 | 0.1571 | 0.4 | 0.535 | ol | 184 | 0.00403 | HV
243-AL1/39-ST1A 110.0 | 9 | 0.1188 | 0.39 | 0.645 | ol | 243 | 0.00403 | HV
305-AL1/39-ST1A 110.0 | 9.2 | 0.0949 | 0.38 | 0.74 | ol | 305 | 0.00403 | HV
490-AL1/64-ST1A 110.0 | 9.75 | 0.059 | 0.37 | 0.96 | ol | 490 | 0.00403 | HV
679-AL1/86-ST1A 110.0 | 9.95 | 0.042 | 0.36 | 1.15 | ol | 679 | 0.00403 | HV
490-AL1/64-ST1A 220.0 | 10 | 0.059 | 0.285 | 0.96 | ol | 490 | 0.00403 | HV
679-AL1/86-ST1A 220.0 | 11.7 | 0.042 | 0.275 | 1.15 | ol | 679 | 0.00403 | HV
490-AL1/64-ST1A 380.0 | 11 | 0.059 | 0.253 | 0.96 | ol | 490 | 0.00403 | HV
679-AL1/86-ST1A 380.0 | 14.6 | 0.042 | 0.25 | 1.15 | ol | 679 | 0.00403 | HV

## trafo_std_types
| i0_percent | pfe_kw | vkr_percent | sn_mva | vn_lv_kv | vn_hv_kv | vk_percent | shift_degree | vector_group | tap_side | tap_neutral | tap_min | tap_max | tap_step_degree | tap_step_percent | tap_phase_shifter
160 MVA 380/110 kV | 0.06 | 60 | 0.25 | 160 | 110 | 380 | 12.2 | 0 | Yy0 | hv | 0 | -9 | 9 | 0 | 1.5 | FALSE
100 MVA 220/110 kV | 0.06 | 55 | 0.26 | 100 | 110 | 220 | 12 | 0 | Yy0 | hv | 0 | -9 | 9 | 0 | 1.5 | FALSE
63 MVA 110/20 kV | 0.04 | 22 | 0.32 | 63 | 20 | 110 | 18 | 150 | YNd5 | hv | 0 | -9 | 9 | 0 | 1.5 | FALSE
40 MVA 110/20 kV | 0.05 | 18 | 0.34 | 40 | 20 | 110 | 16.2 | 150 | YNd5 | hv | 0 | -9 | 9 | 0 | 1.5 | FALSE
25 MVA 110/20 kV | 0.07 | 14 | 0.41 | 25 | 20 | 110 | 12 | 150 | YNd5 | hv | 0 | -9 | 9 | 0 | 1.5 | FALSE
63 MVA 110/10 kV | 0.04 | 22 | 0.32 | 63 | 10 | 110 | 18 | 150 | YNd5 | hv | 0 | -9 | 9 | 0 | 1.5 | FALSE
40 MVA 110/10 kV | 0.05 | 18 | 0.34 | 40 | 10 | 110 | 16.2 | 150 | YNd5 | hv | 0 | -9 | 9 | 0 | 1.5 | FALSE
25 MVA 110/10 kV | 0.07 | 14 | 0.41 | 25 | 10 | 110 | 12 | 150 | YNd5 | hv | 0 | -9 | 9 | 0 | 1.5 | FALSE
0.25 MVA 20/0.4 kV | 0.32 | 0.8 | 1.44 | 0.25 | 0.4 | 20 | 6 | 150 | Yzn5 | hv | 0 | -2 | 2 | 0 | 2.5 | FALSE
0.4 MVA 20/0.4 kV | 0.3375 | 1.35 | 1.425 | 0.4 | 0.4 | 20 | 6 | 150 | Dyn5 | hv | 0 | -2 | 2 | 0 | 2.5 | FALSE
0.63 MVA 20/0.4 kV | 0.2619 | 1.65 | 1.206 | 0.63 | 0.4 | 20 | 6 | 150 | Dyn5 | hv | 0 | -2 | 2 | 0 | 2.5 | FALSE
0.25 MVA 10/0.4 kV | 0.24 | 0.6 | 1.2 | 0.25 | 0.4 | 10 | 4 | 150 | Dyn5 | hv | 0 | -2 | 2 | 0 | 2.5 | FALSE
0.4 MVA 10/0.4 kV | 0.2375 | 0.95 | 1.325 | 0.4 | 0.4 | 10 | 4 | 150 | Dyn5 | hv | 0 | -2 | 2 | 0 | 2.5 | FALSE
0.63 MVA 10/0.4 kV | 0.1873 | 1.18 | 1.0794 | 0.63 | 0.4 | 10 | 4 | 150 | Dyn5 | hv | 0 | -2 | 2 | 0 | 2.5 | FALSE

## trafo3w_std_types
| sn_hv_mva | sn_mv_mva | sn_lv_mva | vn_hv_kv | vn_mv_kv | vn_lv_kv | vk_hv_percent | vk_mv_percent | vk_lv_percent | vkr_hv_percent | vkr_mv_percent | vkr_lv_percent | pfe_kw | i0_percent | shift_mv_degree | shift_lv_degree | vector_group | tap_side | tap_neutral | tap_min | tap_max | tap_step_percent
63/25/38 MVA 110/20/10 kV | 63 | 25 | 38 | 110 | 20 | 10 | 10.4 | 10.4 | 10.4 | 0.28 | 0.32 | 0.35 | 35 | 0.89 | 0 | 0 | YN0yn0yn0 | hv | 0 | -10 | 10 | 1.2
63/25/38 MVA 110/10/10 kV | 63 | 25 | 38 | 110 | 10 | 10 | 10.4 | 10.4 | 10.4 | 0.28 | 0.32 | 0.35 | 35 | 0.89 | 0 | 0 | YN0yn0yn0 | hv | 0 | -10 | 10 | 1.2

## fuse_std_types
| fuse_type | i_rated_a | t_avg | t_min | t_total | x_avg | x_min | x_total
HV 100A | HV 100A | 100 | 0 | [10.0, 3.64, 0.854, 0.281, 0.1, 0.0531, 0.022, 0.01] | [10.0, 4.267, 1.21, 0.403, 0.1, 0.058, 0.022, 0.01] | 0 | [300.0, 350.0, 450.0, 550.0, 700.0, 850.0, 1200.0, 1752.0] | [600.0, 700.0, 900.0, 1150.0, 1665.0, 2000.0, 3000.0, 4313.0]
HV 10A | HV 10A | 10 | 0 | [10.0, 1675.0, 0.344, 0.156, 0.1, 0.0417, 0.0171, 0.01] | [10.0, 1.3, 0.3, 0.155, 0.1, 0.0555, 0.023, 0.01] | 0 | [30.0, 32.0, 35.0, 37.0, 39.0, 50.0, 70.0, 88.0] | [60.0, 70.0, 80.0, 87.0, 94.0, 110.0, 150.0, 216.0]
HV 125A | HV 125A | 125 | 0 | [10.0, 1.82, 0.344, 0.1, 0.0467, 0.0269, 0.01] | [10.0, 2.478, 0.426, 0.1, 0.0427, 0.0211, 0.01] | 0 | [375.0, 500.0, 700.0, 925.0, 1200.0, 1500.0, 2341.0] | [750.0, 1000.0, 1500.0, 2200.0, 3000.0, 4000.0, 5765.0]
HV 160A | HV 160A | 160 | 0 | [10.0, 4.15, 1.03, 0.198, 0.1, 0.051, 0.0172, 0.01] | [10.0, 2.3, 0.734, 0.274, 0.1, 0.046, 0.0177, 0.01] | 0 | [480.0, 550.0, 700.0, 1000.0, 1260.0, 1600.0, 2500.0, 3227.0] | [960.0, 1300.0, 1700.0, 2200.0, 2996.0, 4000.0, 6000.0, 7946.0]
HV 16A | HV 16A | 16 | 0 | [10.0, 0.352, 0.164, 0.1, 0.0649, 0.0342, 0.01] | [10.0, 2.34, 0.722, 0.181, 0.1, 0.055, 0.0296, 0.01] | 0 | [48.0, 60.0, 65.0, 71.0, 80.0, 100.0, 162.0] | [96.0, 110.0, 125.0, 150.0, 168.0, 200.0, 250.0, 398.0]
HV 200A | HV 200A | 200 | 0 | [10.0, 4.267, 1.21, 0.403, 0.1, 0.058, 0.022, 0.01] | [10.0, 3.73, 1.654, 0.328, 0.1, 0.0531, 0.019, 0.01] | 0 | [600.0, 700.0, 900.0, 1150.0, 1665.0, 2000.0, 3000.0, 4313.0] | [1200.0, 1500.0, 1800.0, 2700.0, 3960.0, 5000.0, 7500.0, 10620.0]
HV 20A | HV 20A | 20 | 0 | [10.0, 1.3, 0.3, 0.155, 0.1, 0.0555, 0.023, 0.01] | [10.0, 1.3, 0.161, 0.1, 0.0611, 0.0399, 0.0141, 0.01] | 0 | [60.0, 70.0, 80.0, 87.0, 94.0, 110.0, 150.0, 216.0] | [120.0, 150.0, 200.0, 223.0, 260.0, 300.0, 450.0, 532.0]
HV 25A | HV 25A | 25 | 0 | [10.0, 2.512, 0.833, 0.299, 0.1, 0.0372, 0.0223, 0.01] | [10.0, 3.125, 0.597, 0.198, 0.1, 0.0378, 0.022, 0.01] | 0 | [75.0, 82.0, 90.0, 100.0, 124.0, 170.0, 200.0, 289.0] | [150.0, 170.0, 210.0, 250.0, 294.0, 400.0, 500.0, 711.0]
HV 31.5A | HV 31.5A | 31.5 | 0 | [10.0, 2.34, 0.722, 0.181, 0.1, 0.055, 0.0296, 0.01] | [10.0, 2.84, 0.368, 0.164, 0.1, 0.0621, 0.0378, 0.0195, 0.01] | 0 | [95.0, 110.0, 125.0, 150.0, 165.0, 200.0, 250.0, 390.0] | [189.0, 220.0, 300.0, 350.0, 393.0, 450.0, 530.0, 700.0, 960.0]
HV 40A | HV 40A | 40 | 0 | [10.0, 1.3, 0.161, 0.1, 0.0611, 0.0399, 0.0141, 0.01] | [10.0, 2.05, 0.369, 0.198, 0.1, 0.051, 0.0298, 0.01] | 0 | [120.0, 150.0, 200.0, 223.0, 260.0, 300.0, 450.0, 532.0] | [240.0, 300.0, 400.0, 450.0, 530.0, 650.0, 800.0, 1311.0]
HV 50A | HV 50A | 50 | 0 | [10.0, 3.215, 0.597, 0.198, 0.1, 0.0378, 0.022, 0.01] | [10.0, 3.64, 0.854, 0.281, 0.1, 0.0531, 0.022, 0.01] | 0 | [150.0, 170.0, 210.0, 250.0, 294.0, 400.0, 500.0, 711.0] | [300.0, 350.0, 450.0, 550.0, 700.0, 850.0, 1200.0, 1752.0]
HV 6.3A | HV 6.3A | 6.3 | 0 | [10.0, 1.39, 0.344, 0.168, 0.1, 0.056, 0.0263, 0.01] | [10.0, 1.711, 0.516, 0.198, 0.1, 0.0634, 0.0303, 0.01] | 0 | [19.0, 19.5, 20.4, 20.8, 22.0, 25.0, 32.0, 48.0] | [38.0, 40.0, 43.0, 48.0, 53.0, 60.0, 75.0, 118.0]
HV 63A | HV 63A | 63 | 0 | [10.0, 2.84, 0.368, 0.164, 0.1, 0.0621, 0.0378, 0.0195, 0.01] | [10.0, 1.82, 0.344, 0.1, 0.0467, 0.0269, 0.01] | 0 | [189.0, 220.0, 300.0, 350.0, 393.0, 450.0, 530.0, 700.0, 961.0] | [378.0, 500.0, 700.0, 934.0, 1200.0, 1500.0, 2366.0]
HV 80A | HV 80A | 80 | 0 | [10.0, 2.05, 0.369, 0.198, 0.1, 0.051, 0.0298, 0.01] | [10.0, 4.15, 1.03, 0.198, 0.1, 0.051, 0.0172, 0.01] | 0 | [240.0, 300.0, 400.0, 450.0, 530.0, 650.0, 800.0, 1311.0] | [480.0, 550.0, 700.0, 1000.0, 1260.0, 1600.0, 2500.0, 3227.0]
Siemens NH-1-100 | Siemens NH-1-100 | 100 | [5400.0, 2000.0, 400.0, 20.0, 1.0, 0.2, 0.012, 0.004] | 0 | 0 | [150.0, 190.0, 250.0, 430.0, 900.0, 1250.0, 2700.0, 3600.0] | 0 | 0
Siemens NH-1-125 | Siemens NH-1-125 | 125 | [4800.0, 120.0, 7.0, 0.1, 0.004] | 0 | 0 | [180.0, 400.0, 740.0, 2000.0, 4250.0] | 0 | 0
Siemens NH-1-16 | Siemens NH-1-16 | 16 | [4000.0, 400.0, 2.0, 0.1, 0.04, 0.01] | 0 | 0 | [26.0, 35.0, 75.0, 150.0, 200.0, 300.0] | 0 | 0
Siemens NH-1-160 | Siemens NH-1-160 | 160 | [4800.0, 120.0, 7.0, 0.1, 0.004] | 0 | 0 | [210.0, 500.0, 900.0, 2300.0, 5000.0] | 0 | 0
Siemens NH-1-25 | Siemens NH-1-25 | 25 | [4000.0, 1000.0, 10.0, 0.2, 0.02, 0.01] | 0 | 0 | [40.0, 50.0, 100.0, 210.0, 400.0, 500.0] | 0 | 0
Siemens NH-1-50 | Siemens NH-1-50 | 50 | [4000.0, 40.0, 4.0, 1.0, 0.02, 0.01] | 0 | 0 | [86.0, 200.0, 300.0, 400.0, 1000.0, 1280.0] | 0 | 0
Siemens NH-1-63 | Siemens NH-1-63 | 63 | [4000.0, 100.0, 10.0, 2.0, 0.04, 0.01] | 0 | 0 | [100.0, 200.0, 300.0, 400.0, 1000.0, 1500.0] | 0 | 0
Siemens NH-1-80 | Siemens NH-1-80 | 80 | [4800.0, 120.0, 7.0, 0.1, 0.01] | 0 | 0 | [150.58, 250.0, 450.0, 1150.0, 2470.0] | 0 | 0
Siemens NH-2-1000 | Siemens NH-2-1000 | 1000 | [4800.0, 120.0, 7.0, 0.1, 0.004] | 0 | 0 | [1900.0, 3500.0, 8400.0, 24000.0, 52000.0] | 0 | 0
Siemens NH-2-200 | Siemens NH-2-200 | 200 | [4800.0, 120.0, 7.0, 0.1, 0.004] | 0 | 0 | [280.0, 650.0, 1200.0, 3000.0, 7000.0] | 0 | 0
Siemens NH-2-224 | Siemens NH-2-224 | 224 | [4800.0, 120.0, 7.0, 0.2, 0.04, 0.004] | 0 | 0 | [400.0, 750.0, 1453.0, 3025.0, 4315.0, 7600.0] | 0 | 0
Siemens NH-2-250 | Siemens NH-2-250 | 250 | [4800.0, 120.0, 7.0, 0.1, 0.004] | 0 | 0 | [450.0, 800.0, 1650.0, 4000.0, 8500.0] | 0 | 0
Siemens NH-2-315 | Siemens NH-2-315 | 315 | [4800.0, 120.0, 7.0, 0.1, 0.004] | 0 | 0 | [550.0, 920.0, 1900.0, 5000.0, 11000.0] | 0 | 0
Siemens NH-2-355 | Siemens NH-2-355 | 355 | [4800.0, 120.0, 6.0, 0.1, 0.004] | 0 | 0 | [650.0, 1116.27, 2350.0, 5840.0, 12790.0] | 0 | 0
Siemens NH-2-400 | Siemens NH-2-400 | 400 | [4800.0, 120.0, 7.0, 0.1, 0.004] | 0 | 0 | [720.0, 1350.0, 2800.0, 6500.0, 15000.0] | 0 | 0
Siemens NH-2-425 | Siemens NH-2-425 | 425 | [4800.0, 120.0, 7.0, 0.1, 0.004] | 0 | 0 | [850.0, 1500.0, 3050.0, 7500.0, 16500.0] | 0 | 0
Siemens NH-2-630 | Siemens NH-2-630 | 630 | [4800.0, 120.0, 7.0, 0.1, 0.004] | 0 | 0 | [1200.0, 2000.0, 4800.0, 12000.0, 26000.0] | 0 | 0

## dtypes
| element | column | dtype
0 | bus | name | object
1 | bus | vn_kv | float64
2 | bus | type | object
3 | bus | zone | object
4 | bus | in_service | bool
5 | load | name | object
6 | load | bus | uint32
7 | load | p_mw | float64
8 | load | q_mvar | float64
9 | load | const_z_percent | float64
10 | load | const_i_percent | float64
11 | load | sn_mva | float64
12 | load | scaling | float64
13 | load | in_service | bool
14 | load | type | object
15 | ext_grid | name | object
16 | ext_grid | bus | uint32
17 | ext_grid | vm_pu | float64
18 | ext_grid | va_degree | float64
19 | ext_grid | slack_weight | float64
20 | ext_grid | in_service | bool
21 | line | name | object
22 | line | std_type | object
23 | line | from_bus | uint32
24 | line | to_bus | uint32
25 | line | length_km | float64
26 | line | r_ohm_per_km | float64
27 | line | x_ohm_per_km | float64
28 | line | c_nf_per_km | float64
29 | line | g_us_per_km | float64
30 | line | max_i_ka | float64
31 | line | df | float64
32 | line | parallel | uint32
33 | line | type | object
34 | line | in_service | bool
35 | trafo | name | object
36 | trafo | std_type | object
37 | trafo | hv_bus | uint32
38 | trafo | lv_bus | uint32
39 | trafo | sn_mva | float64
40 | trafo | vn_hv_kv | float64
41 | trafo | vn_lv_kv | float64
42 | trafo | vk_percent | float64
43 | trafo | vkr_percent | float64
44 | trafo | pfe_kw | float64
45 | trafo | i0_percent | float64
46 | trafo | shift_degree | float64
47 | trafo | tap_side | object
48 | trafo | tap_neutral | int32
49 | trafo | tap_min | int32
50 | trafo | tap_max | int32
51 | trafo | tap_step_percent | float64
52 | trafo | tap_step_degree | float64
53 | trafo | tap_pos | int32
54 | trafo | tap_phase_shifter | bool
55 | trafo | parallel | uint32
56 | trafo | df | float64
57 | trafo | in_service | bool
58 | line_geodata | coords | object
59 | bus_geodata | x | float64
60 | bus_geodata | y | float64
61 | bus_geodata | coords | object

## parameters
| version | format_version | converged | OPF_converged | name | f_hz | sn_mva
0 | 2.14.6 | 2.14.0 | FALSE | FALSE |  | 50 | 1