## bus
| name | vn_kv | type | zone | in_service
0 | bus_LV_6252-44_0_7_node_0 | 0.4 | n |  | TRUE
1 | bus_LV_6252-44_0_7_node_2 | 0.4 | n |  | TRUE
2 | bus_LV_6252-44_0_7_node_3 | 0.4 | n |  | TRUE
3 | bus_LV_6252-44_0_7_node_4 | 0.4 | n |  | TRUE
4 | bus_LV_6252-44_0_7_node_5 | 0.4 | n |  | TRUE
5 | bus_LV_6252-44_0_7_node_24 | 0.4 | n |  | TRUE
6 | bus_LV_6252-44_0_7_node_25 | 0.4 | n |  | TRUE
7 | bus_LV_6252-44_0_7_node_23 | 0.4 | n |  | TRUE
8 | bus_LV_6252-44_0_7_node_31 | 0.4 | n |  | TRUE
9 | bus_LV_6252-44_0_7_node_30 | 0.4 | n |  | TRUE
10 | bus_LV_6252-44_0_7_node_36 | 0.4 | n |  | TRUE
11 | bus_LV_6252-44_0_7_node_32 | 0.4 | n |  | TRUE
12 | bus_LV_6252-44_0_7_node_33 | 0.4 | n |  | TRUE
13 | bus_LV_6252-44_0_7_node_34 | 0.4 | n |  | TRUE
14 | bus_LV_6252-44_0_7_node_35 | 0.4 | n |  | TRUE
15 | bus_LV_6252-44_0_7_node_9 | 0.4 | n |  | TRUE
16 | bus_LV_6252-44_0_7_node_10 | 0.4 | n |  | TRUE
17 | bus_LV_6252-44_0_7_node_7 | 0.4 | n |  | TRUE
18 | bus_LV_6252-44_0_7_node_14 | 0.4 | n |  | TRUE
19 | bus_LV_6252-44_0_7_node_11 | 0.4 | n |  | TRUE
20 | bus_LV_6252-44_0_7_node_6 | 0.4 | n |  | TRUE
21 | bus_LV_6252-44_0_7_node_8 | 0.4 | n |  | TRUE
22 | bus_LV_6252-44_0_7_node_27 | 0.4 | n |  | TRUE
23 | bus_LV_6252-44_0_7_node_83 | 0.4 | n |  | TRUE
24 | bus_LV_6252-44_0_7_node_22 | 0.4 | n |  | TRUE
25 | bus_LV_6252-44_0_7_node_26 | 0.4 | n |  | TRUE
26 | bus_LV_6252-44_0_7_node_15 | 0.4 | n |  | TRUE
27 | bus_LV_6252-44_0_7_node_16 | 0.4 | n |  | TRUE
28 | bus_LV_6252-44_0_7_node_12 | 0.4 | n |  | TRUE
29 | bus_LV_6252-44_0_7_node_82 | 0.4 | n |  | TRUE
30 | bus_LV_6252-44_0_7_node_95 | 0.4 | n |  | TRUE
31 | bus_LV_6252-44_0_7_node_96 | 0.4 | n |  | TRUE
32 | bus_LV_6252-44_0_7_node_58 | 0.4 | n |  | TRUE
33 | bus_LV_6252-44_0_7_node_56 | 0.4 | n |  | TRUE
34 | bus_LV_6252-44_0_7_node_74 | 0.4 | n |  | TRUE
35 | bus_LV_6252-44_0_7_node_72 | 0.4 | n |  | TRUE
36 | bus_LV_6252-44_0_7_node_77 | 0.4 | n |  | TRUE
37 | bus_LV_6252-44_0_7_node_64 | 0.4 | n |  | TRUE
38 | bus_LV_6252-44_0_7_node_71 | 0.4 | n |  | TRUE
39 | bus_LV_6252-44_0_7_node_75 | 0.4 | n |  | TRUE
40 | bus_LV_6252-44_0_7_node_17 | 0.4 | n |  | TRUE
41 | bus_LV_6252-44_0_7_node_18 | 0.4 | n |  | TRUE
42 | bus_LV_6252-44_0_7_node_19 | 0.4 | n |  | TRUE
43 | bus_LV_6252-44_0_7_node_20 | 0.4 | n |  | TRUE
44 | bus_LV_6252-44_0_7_node_57 | 0.4 | n |  | TRUE
45 | bus_LV_6252-44_0_7_node_59 | 0.4 | n |  | TRUE
46 | bus_LV_6252-44_0_7_node_55 | 0.4 | n |  | TRUE
47 | bus_LV_6252-44_0_7_node_60 | 0.4 | n |  | TRUE
48 | bus_LV_6252-44_0_7_node_37 | 0.4 | n |  | TRUE
49 | bus_LV_6252-44_0_7_node_38 | 0.4 | n |  | TRUE
50 | bus_LV_6252-44_0_7_node_39 | 0.4 | n |  | TRUE
51 | bus_LV_6252-44_0_7_node_40 | 0.4 | n |  | TRUE
52 | bus_LV_6252-44_0_7_node_41 | 0.4 | n |  | TRUE
53 | bus_LV_6252-44_0_7_node_49 | 0.4 | n |  | TRUE
54 | bus_LV_6252-44_0_7_node_43 | 0.4 | n |  | TRUE
55 | bus_LV_6252-44_0_7_node_44 | 0.4 | n |  | TRUE
56 | bus_LV_6252-44_0_7_node_45 | 0.4 | n |  | TRUE
57 | bus_LV_6252-44_0_7_node_42 | 0.4 | n |  | TRUE
58 | bus_LV_6252-44_0_7_node_50 | 0.4 | n |  | TRUE
59 | bus_LV_6252-44_0_7_node_107 | 0.4 | n |  | TRUE
60 | bus_LV_6252-44_0_7_node_51 | 0.4 | n |  | TRUE
61 | bus_LV_6252-44_0_7_node_46 | 0.4 | n |  | TRUE
62 | bus_LV_6252-44_0_7_node_53 | 0.4 | n |  | TRUE
63 | bus_LV_6252-44_0_7_node_102 | 0.4 | n |  | TRUE
64 | bus_LV_6252-44_0_7_node_106 | 0.4 | n |  | TRUE
65 | bus_LV_6252-44_0_7_node_99 | 0.4 | n |  | TRUE
66 | bus_LV_6252-44_0_7_node_47 | 0.4 | n |  | TRUE
67 | bus_LV_6252-44_0_7_node_52 | 0.4 | n |  | TRUE
68 | bus_LV_6252-44_0_7_node_48 | 0.4 | n |  | TRUE
69 | bus_LV_6252-44_0_7_node_103 | 0.4 | n |  | TRUE
70 | bus_LV_6252-44_0_7_node_97 | 0.4 | n |  | TRUE
71 | bus_LV_6252-44_0_7_node_113 | 0.4 | n |  | TRUE
72 | bus_LV_6252-44_0_7_node_114 | 0.4 | n |  | TRUE
73 | bus_LV_6252-44_0_7_node_112 | 0.4 | n |  | TRUE
74 | bus_LV_6252-44_0_7_node_115 | 0.4 | n |  | TRUE
75 | bus_LV_6252-44_0_7_node_110 | 0.4 | n |  | TRUE
76 | bus_LV_6252-44_0_7_node_111 | 0.4 | n |  | TRUE
77 | bus_LV_6252-44_0_7_node_105 | 0.4 | n |  | TRUE
78 | bus_LV_6252-44_0_7_node_61 | 0.4 | n |  | TRUE
79 | bus_LV_6252-44_0_7_node_62 | 0.4 | n |  | TRUE
80 | bus_LV_6252-44_0_7_node_63 | 0.4 | n |  | TRUE
81 | bus_LV_6252-44_0_7_node_73 | 0.4 | n |  | TRUE
82 | bus_LV_6252-44_0_7_node_67 | 0.4 | n |  | TRUE
83 | bus_LV_6252-44_0_7_node_68 | 0.4 | n |  | TRUE
84 | bus_LV_6252-44_0_7_node_69 | 0.4 | n |  | TRUE
85 | bus_LV_6252-44_0_7_node_70 | 0.4 | n |  | TRUE
86 | bus_LV_6252-44_0_7_node_76 | 0.4 | n |  | TRUE
87 | bus_LV_6252-44_0_7_node_78 | 0.4 | n |  | TRUE
88 | bus_LV_6252-44_0_7_node_79 | 0.4 | n |  | TRUE
89 | bus_LV_6252-44_0_7_node_80 | 0.4 | n |  | TRUE
90 | bus_LV_6252-44_0_7_node_81 | 0.4 | n |  | TRUE
91 | bus_LV_6252-44_0_7_node_87 | 0.4 | n |  | TRUE
92 | bus_LV_6252-44_0_7_node_88 | 0.4 | n |  | TRUE
93 | bus_LV_6252-44_0_7_node_84 | 0.4 | n |  | TRUE
94 | bus_LV_6252-44_0_7_node_85 | 0.4 | n |  | TRUE
95 | bus_LV_6252-44_0_7_node_86 | 0.4 | n |  | TRUE
96 | bus_LV_6252-44_0_7_node_89 | 0.4 | n |  | TRUE
97 | bus_LV_6252-44_0_7_node_90 | 0.4 | n |  | TRUE
98 | bus_LV_6252-44_0_7_node_91 | 0.4 | n |  | TRUE
99 | bus_LV_6252-44_0_7_node_92 | 0.4 | n |  | TRUE
100 | bus_LV_6252-44_0_7_node_93 | 0.4 | n |  | TRUE
101 | bus_LV_6252-44_0_7_node_94 | 0.4 | n |  | TRUE
102 | bus_LV_6252-44_0_7_node_98 | 0.4 | n |  | TRUE
103 | bus_LV_6252-44_0_7_node_100 | 0.4 | n |  | TRUE
104 | bus_LV_6252-44_0_7_node_101 | 0.4 | n |  | TRUE
105 | bus_LV_6252-44_0_7_node_109 | 0.4 | n |  | TRUE
106 | bus_LV_6252-44_0_7_node_104 | 0.4 | n |  | TRUE
107 | bus_LV_6252-44_0_7_node_108 | 0.4 | n |  | TRUE
108 | bus_MV_206_0_node_191 | 20 | n |  | TRUE

## load
| name | bus | p_mw | q_mvar | const_z_percent | const_i_percent | sn_mva | scaling | in_service | type
0 | LV_6252-44_0_7_load_0 | 0 | 0.0038554 | 0.00096627 | 0 | 0 |  | 1 | TRUE | wye
1 | LV_6252-44_0_7_load_3 | 2 | 0.0040543 | 0.0010161 | 0 | 0 |  | 1 | TRUE | wye
2 | LV_6252-44_0_7_load_4 | 3 | 0.0036267 | 0.00090893 | 0 | 0 |  | 1 | TRUE | wye
3 | LV_6252-44_0_7_load_5 | 4 | 0.003828 | 0.00095939 | 0 | 0 |  | 1 | TRUE | wye
4 | LV_6252-44_0_7_load_25 | 6 | 0.0030144 | 0.00075549 | 0 | 0 |  | 1 | TRUE | wye
5 | LV_6252-44_0_7_load_31 | 8 | 0.00083788 | 0.00020999 | 0 | 0 |  | 1 | TRUE | wye
6 | LV_6252-44_0_7_load_30 | 9 | 0.0008259 | 0.00020699 | 0 | 0 |  | 1 | TRUE | wye
7 | LV_6252-44_0_7_load_32 | 11 | 0.00067009 | 0.00016794 | 0 | 0 |  | 1 | TRUE | wye
8 | LV_6252-44_0_7_load_33 | 12 | 0.0011498 | 0.00028816 | 0 | 0 |  | 1 | TRUE | wye
9 | LV_6252-44_0_7_load_34 | 13 | 0.00062973 | 0.00015783 | 0 | 0 |  | 1 | TRUE | wye
10 | LV_6252-44_0_7_load_9 | 15 | 0.0035195 | 0.00088206 | 0 | 0 |  | 1 | TRUE | wye
11 | LV_6252-44_0_7_load_10 | 16 | 0.0034644 | 0.00086826 | 0 | 0 |  | 1 | TRUE | wye
12 | LV_6252-44_0_7_load_8 | 21 | 0.0021306 | 0.00053398 | 0 | 0 |  | 1 | TRUE | wye
13 | LV_6252-44_0_7_load_27 | 22 | 0.0011667 | 0.0002924 | 0 | 0 |  | 1 | TRUE | wye
14 | LV_6252-44_0_7_load_83 | 23 | 0.004711 | 0.0011807 | 0 | 0 |  | 1 | TRUE | wye
15 | LV_6252-44_0_7_load_22 | 24 | 0.001016 | 0.00025462 | 0 | 0 |  | 1 | TRUE | wye
16 | LV_6252-44_0_7_load_26 | 25 | 0.00083203 | 0.00020853 | 0 | 0 |  | 1 | TRUE | wye
17 | LV_6252-44_0_7_load_16 | 27 | 0.0030448 | 0.0007631 | 0 | 0 |  | 1 | TRUE | wye
18 | LV_6252-44_0_7_load_82 | 29 | 0.0032931 | 0.00082534 | 0 | 0 |  | 1 | TRUE | wye
19 | LV_6252-44_0_7_load_95 | 30 | 0.0025036 | 0.00062745 | 0 | 0 |  | 1 | TRUE | wye
20 | LV_6252-44_0_7_load_96 | 31 | 0.00045433 | 0.00011386 | 0 | 0 |  | 1 | TRUE | wye
21 | LV_6252-44_0_7_load_58 | 32 | 0.004747 | 0.0011897 | 0 | 0 |  | 1 | TRUE | wye
22 | LV_6252-44_0_7_load_56 | 33 | 0.0041937 | 0.001051 | 0 | 0 |  | 1 | TRUE | wye
23 | LV_6252-44_0_7_load_74 | 34 | 0.0037153 | 0.00093114 | 0 | 0 |  | 1 | TRUE | wye
24 | LV_6252-44_0_7_load_77 | 36 | 0.004342 | 0.0010882 | 0 | 0 |  | 1 | TRUE | wye
25 | LV_6252-44_0_7_load_64 | 37 | 0.0029913 | 0.00074969 | 0 | 0 |  | 1 | TRUE | wye
26 | LV_6252-44_0_7_load_71 | 38 | 0.003604 | 0.00090325 | 0 | 0 |  | 1 | TRUE | wye
27 | LV_6252-44_0_7_load_75 | 39 | 0.0055244 | 0.0013846 | 0 | 0 |  | 1 | TRUE | wye
28 | LV_6252-44_0_7_load_17 | 40 | 0.004476 | 0.0011218 | 0 | 0 |  | 1 | TRUE | wye
29 | LV_6252-44_0_7_load_18 | 41 | 0.0039552 | 0.00099126 | 0 | 0 |  | 1 | TRUE | wye
30 | LV_6252-44_0_7_load_19 | 42 | 0.003975 | 0.00099622 | 0 | 0 |  | 1 | TRUE | wye
31 | LV_6252-44_0_7_load_20 | 43 | 0.0027123 | 0.00067978 | 0 | 0 |  | 1 | TRUE | wye
32 | LV_6252-44_0_7_load_57 | 44 | 0.0028774 | 0.00072114 | 0 | 0 |  | 1 | TRUE | wye
33 | LV_6252-44_0_7_load_59 | 45 | 0.003746 | 0.00093884 | 0 | 0 |  | 1 | TRUE | wye
34 | LV_6252-44_0_7_load_55 | 46 | 0.0021803 | 0.00054643 | 0 | 0 |  | 1 | TRUE | wye
35 | LV_6252-44_0_7_load_37 | 48 | 0.0004315 | 0.00010814 | 0 | 0 |  | 1 | TRUE | wye
36 | LV_6252-44_0_7_load_38 | 49 | 0.00044583 | 0.00011173 | 0 | 0 |  | 1 | TRUE | wye
37 | LV_6252-44_0_7_load_39 | 50 | 0.00078348 | 0.00019636 | 0 | 0 |  | 1 | TRUE | wye
38 | LV_6252-44_0_7_load_43 | 54 | 0.00052812 | 0.00013236 | 0 | 0 |  | 1 | TRUE | wye
39 | LV_6252-44_0_7_load_44 | 55 | 0.00054738 | 0.00013719 | 0 | 0 |  | 1 | TRUE | wye
40 | LV_6252-44_0_7_load_45 | 56 | 0.0004506 | 0.00011293 | 0 | 0 |  | 1 | TRUE | wye
41 | LV_6252-44_0_7_load_42 | 57 | 0.00057359 | 0.00014375 | 0 | 0 |  | 1 | TRUE | wye
42 | LV_6252-44_0_7_load_50 | 58 | 0.00045804 | 0.00011479 | 0 | 0 |  | 1 | TRUE | wye
43 | LV_6252-44_0_7_load_107 | 59 | 0.00046066 | 0.00011545 | 0 | 0 |  | 1 | TRUE | wye
44 | LV_6252-44_0_7_load_51 | 60 | 0.00054296 | 0.00013608 | 0 | 0 |  | 1 | TRUE | wye
45 | LV_6252-44_0_7_load_46 | 61 | 0.00053246 | 0.00013345 | 0 | 0 |  | 1 | TRUE | wye
46 | LV_6252-44_0_7_load_53 | 62 | 0.00089475 | 0.00022425 | 0 | 0 |  | 1 | TRUE | wye
47 | LV_6252-44_0_7_load_102 | 63 | 0.00036819 | 9.2277e-05 | 0 | 0 |  | 1 | TRUE | wye
48 | LV_6252-44_0_7_load_47 | 66 | 0.0010539 | 0.00026412 | 0 | 0 |  | 1 | TRUE | wye
49 | LV_6252-44_0_7_load_52 | 67 | 0.00067023 | 0.00016798 | 0 | 0 |  | 1 | TRUE | wye
50 | LV_6252-44_0_7_load_48 | 68 | 0.0014984 | 0.00037553 | 0 | 0 |  | 1 | TRUE | wye
51 | LV_6252-44_0_7_load_113 | 71 | 0.00066732 | 0.00016725 | 0 | 0 |  | 1 | TRUE | wye
52 | LV_6252-44_0_7_load_114 | 72 | 0.00041105 | 0.00010302 | 0 | 0 |  | 1 | TRUE | wye
53 | LV_6252-44_0_7_load_115 | 74 | 0.00037636 | 9.4325e-05 | 0 | 0 |  | 1 | TRUE | wye
54 | LV_6252-44_0_7_load_110 | 75 | 0.00074414 | 0.0001865 | 0 | 0 |  | 1 | TRUE | wye
55 | LV_6252-44_0_7_load_105 | 77 | 0.0013562 | 0.0003399 | 0 | 0 |  | 1 | TRUE | wye
56 | LV_6252-44_0_7_load_62 | 79 | 0.0026725 | 0.00066978 | 0 | 0 |  | 1 | TRUE | wye
57 | LV_6252-44_0_7_load_63 | 80 | 0.0022325 | 0.00055951 | 0 | 0 |  | 1 | TRUE | wye
58 | LV_6252-44_0_7_load_73 | 81 | 0.0028481 | 0.00071381 | 0 | 0 |  | 1 | TRUE | wye
59 | LV_6252-44_0_7_load_67 | 82 | 0.0036311 | 0.00091005 | 0 | 0 |  | 1 | TRUE | wye
60 | LV_6252-44_0_7_load_68 | 83 | 0.0021565 | 0.00054047 | 0 | 0 |  | 1 | TRUE | wye
61 | LV_6252-44_0_7_load_69 | 84 | 0.0026996 | 0.00067659 | 0 | 0 |  | 1 | TRUE | wye
62 | LV_6252-44_0_7_load_70 | 85 | 0.0027489 | 0.00068893 | 0 | 0 |  | 1 | TRUE | wye
63 | LV_6252-44_0_7_load_76 | 86 | 0.0043776 | 0.0010971 | 0 | 0 |  | 1 | TRUE | wye
64 | LV_6252-44_0_7_load_78 | 87 | 0.0047435 | 0.0011888 | 0 | 0 |  | 1 | TRUE | wye
65 | LV_6252-44_0_7_load_79 | 88 | 0.0056 | 0.0014035 | 0 | 0 |  | 1 | TRUE | wye
66 | LV_6252-44_0_7_load_80 | 89 | 0.006623 | 0.0016599 | 0 | 0 |  | 1 | TRUE | wye
67 | LV_6252-44_0_7_load_81 | 90 | 0.0034565 | 0.00086628 | 0 | 0 |  | 1 | TRUE | wye
68 | LV_6252-44_0_7_load_87 | 91 | 0.0030476 | 0.00076381 | 0 | 0 |  | 1 | TRUE | wye
69 | LV_6252-44_0_7_load_88 | 92 | 0.0063104 | 0.0015815 | 0 | 0 |  | 1 | TRUE | wye
70 | LV_6252-44_0_7_load_84 | 93 | 0.0023484 | 0.00058856 | 0 | 0 |  | 1 | TRUE | wye
71 | LV_6252-44_0_7_load_85 | 94 | 0.0022761 | 0.00057044 | 0 | 0 |  | 1 | TRUE | wye
72 | LV_6252-44_0_7_load_86 | 95 | 0.0039795 | 0.00099736 | 0 | 0 |  | 1 | TRUE | wye
73 | LV_6252-44_0_7_load_89 | 96 | 0.0034035 | 0.00085299 | 0 | 0 |  | 1 | TRUE | wye
74 | LV_6252-44_0_7_load_91 | 98 | 0.0070907 | 0.0017771 | 0 | 0 |  | 1 | TRUE | wye
75 | LV_6252-44_0_7_load_92 | 99 | 0.0037982 | 0.00095193 | 0 | 0 |  | 1 | TRUE | wye
76 | LV_6252-44_0_7_load_93 | 100 | 0.004318 | 0.0010822 | 0 | 0 |  | 1 | TRUE | wye
77 | LV_6252-44_0_7_load_94 | 101 | 0.0019304 | 0.00048381 | 0 | 0 |  | 1 | TRUE | wye
78 | LV_6252-44_0_7_load_98 | 102 | 0.00041504 | 0.00010402 | 0 | 0 |  | 1 | TRUE | wye
79 | LV_6252-44_0_7_load_100 | 103 | 0.00051748 | 0.00012969 | 0 | 0 |  | 1 | TRUE | wye
80 | LV_6252-44_0_7_load_101 | 104 | 0.00054366 | 0.00013626 | 0 | 0 |  | 1 | TRUE | wye
81 | LV_6252-44_0_7_load_109 | 105 | 0.00075019 | 0.00018801 | 0 | 0 |  | 1 | TRUE | wye
82 | LV_6252-44_0_7_load_104 | 106 | 0.00069567 | 0.00017435 | 0 | 0 |  | 1 | TRUE | wye
83 | LV_6252-44_0_7_load_108 | 107 | 0.0008484 | 0.00021263 | 0 | 0 |  | 1 | TRUE | wye

## ext_grid
| name | bus | vm_pu | va_degree | slack_weight | in_service
0 |  | 18 | 1 | 0 | 1 | TRUE

## line
| name | std_type | from_bus | to_bus | length_km | r_ohm_per_km | x_ohm_per_km | c_nf_per_km | g_us_per_km | max_i_ka | df | parallel | type | in_service
0 | LV_6252-44_0_7_line_0 | NAYY 4x150 SE | 0 | 1 | 0.031598 | 0.208 | 0.08 | 261 | 0 | 0.27 | 1 | 1 | cs | TRUE
1 | LV_6252-44_0_7_line_1 | NAYY 4x150 SE | 1 | 2 | 0.0081065 | 0.208 | 0.08 | 261 | 0 | 0.27 | 1 | 1 | cs | TRUE
2 | LV_6252-44_0_7_line_2 | NAYY 4x150 SE | 1 | 3 | 0.013688 | 0.208 | 0.08 | 261 | 0 | 0.27 | 1 | 1 | cs | TRUE
3 | LV_6252-44_0_7_line_3 | NAYY 4x150 SE | 1 | 4 | 0.020144 | 0.208 | 0.08 | 261 | 0 | 0.27 | 1 | 1 | cs | TRUE
4 | LV_6252-44_0_7_line_4 | NAYY 4x150 SE | 2 | 15 | 0.017663 | 0.208 | 0.08 | 261 | 0 | 0.27 | 1 | 1 | cs | TRUE
5 | LV_6252-44_0_7_line_5 | NAYY 4x150 SE | 5 | 6 | 0.02004 | 0.208 | 0.08 | 261 | 0 | 0.27 | 1 | 1 | cs | TRUE
6 | LV_6252-44_0_7_line_6 | NAYY 4x150 SE | 5 | 7 | 0.095774 | 0.208 | 0.08 | 261 | 0 | 0.27 | 1 | 1 | cs | TRUE
7 | LV_6252-44_0_7_line_7 | NAYY 4x150 SE | 6 | 8 | 0.024868 | 0.208 | 0.08 | 261 | 0 | 0.27 | 1 | 1 | cs | TRUE
8 | LV_6252-44_0_7_line_8 | NAYY 4x150 SE | 7 | 25 | 0.41452 | 0.208 | 0.08 | 261 | 0 | 0.27 | 1 | 1 | cs | TRUE
9 | LV_6252-44_0_7_line_9 | NAYY 4x150 SE | 7 | 24 | 0.27809 | 0.208 | 0.08 | 261 | 0 | 0.27 | 1 | 1 | cs | TRUE
10 | LV_6252-44_0_7_line_10 | NAYY 4x150 SE | 8 | 11 | 0.011657 | 0.208 | 0.08 | 261 | 0 | 0.27 | 1 | 1 | cs | TRUE
11 | LV_6252-44_0_7_line_11 | NAYY 4x150 SE | 9 | 10 | 0.21691 | 0.208 | 0.08 | 261 | 0 | 0.27 | 1 | 1 | cs | TRUE
12 | LV_6252-44_0_7_line_12 | NAYY 4x150 SE | 10 | 11 | 0.23018 | 0.208 | 0.08 | 261 | 0 | 0.27 | 1 | 1 | cs | TRUE
13 | LV_6252-44_0_7_line_13 | NAYY 4x150 SE | 10 | 14 | 0.088248 | 0.208 | 0.08 | 261 | 0 | 0.27 | 1 | 1 | cs | TRUE
14 | LV_6252-44_0_7_line_14 | NAYY 4x150 SE | 11 | 12 | 0.20448 | 0.208 | 0.08 | 261 | 0 | 0.27 | 1 | 1 | cs | TRUE
15 | LV_6252-44_0_7_line_15 | NAYY 4x150 SE | 13 | 14 | 0.039881 | 0.208 | 0.08 | 261 | 0 | 0.27 | 1 | 1 | cs | TRUE
16 | LV_6252-44_0_7_line_16 | NAYY 4x150 SE | 15 | 16 | 0.02249 | 0.208 | 0.08 | 261 | 0 | 0.27 | 1 | 1 | cs | TRUE
17 | LV_6252-44_0_7_line_17 | NAYY 4x150 SE | 16 | 19 | 0.023061 | 0.208 | 0.08 | 261 | 0 | 0.27 | 1 | 1 | cs | TRUE
18 | LV_6252-44_0_7_line_18 | NAYY 4x150 SE | 17 | 18 | 0.077865 | 0.208 | 0.08 | 261 | 0 | 0.27 | 1 | 3 | cs | TRUE
19 | LV_6252-44_0_7_line_19 | NAYY 4x150 SE | 17 | 19 | 0.11966 | 0.208 | 0.08 | 261 | 0 | 0.27 | 1 | 3 | cs | TRUE
20 | LV_6252-44_0_7_line_20 | NAYY 4x150 SE | 18 | 26 | 0.03087 | 0.208 | 0.08 | 261 | 0 | 0.27 | 1 | 1 | cs | TRUE
21 | LV_6252-44_0_7_line_21 | NAYY 4x150 SE | 18 | 27 | 0.05031 | 0.208 | 0.08 | 261 | 0 | 0.27 | 1 | 3 | cs | TRUE
22 | LV_6252-44_0_7_line_22 | NAYY 4x150 SE | 19 | 28 | 0.10346 | 0.208 | 0.08 | 261 | 0 | 0.27 | 1 | 3 | cs | TRUE
23 | LV_6252-44_0_7_line_23 | NAYY 4x150 SE | 20 | 21 | 0.02737 | 0.208 | 0.08 | 261 | 0 | 0.27 | 1 | 3 | cs | TRUE
24 | LV_6252-44_0_7_line_24 | NAYY 4x150 SE | 20 | 22 | 0.60846 | 0.208 | 0.08 | 261 | 0 | 0.27 | 1 | 2 | cs | TRUE
25 | LV_6252-44_0_7_line_25 | NAYY 4x150 SE | 21 | 23 | 0.041366 | 0.208 | 0.08 | 261 | 0 | 0.27 | 1 | 3 | cs | TRUE
26 | LV_6252-44_0_7_line_26 | NAYY 4x150 SE | 22 | 25 | 0.066367 | 0.208 | 0.08 | 261 | 0 | 0.27 | 1 | 1 | cs | TRUE
27 | LV_6252-44_0_7_line_27 | NAYY 4x150 SE | 23 | 29 | 0.035905 | 0.208 | 0.08 | 261 | 0 | 0.27 | 1 | 3 | cs | TRUE
28 | LV_6252-44_0_7_line_28 | NAYY 4x150 SE | 26 | 34 | 0.051405 | 0.208 | 0.08 | 261 | 0 | 0.27 | 1 | 1 | cs | TRUE
29 | LV_6252-44_0_7_line_29 | NAYY 4x150 SE | 26 | 35 | 0.094636 | 0.208 | 0.08 | 261 | 0 | 0.27 | 1 | 1 | cs | TRUE
30 | LV_6252-44_0_7_line_30 | NAYY 4x150 SE | 27 | 36 | 0.039346 | 0.208 | 0.08 | 261 | 0 | 0.27 | 1 | 3 | cs | TRUE
31 | LV_6252-44_0_7_line_31 | NAYY 4x150 SE | 28 | 30 | 0.23705 | 0.208 | 0.08 | 261 | 0 | 0.27 | 1 | 3 | cs | TRUE
32 | LV_6252-44_0_7_line_32 | NAYY 4x150 SE | 29 | 93 | 0.0099 | 0.208 | 0.08 | 261 | 0 | 0.27 | 1 | 3 | cs | TRUE
33 | LV_6252-44_0_7_line_33 | NAYY 4x150 SE | 30 | 31 | 0.042493 | 0.208 | 0.08 | 261 | 0 | 0.27 | 1 | 3 | cs | TRUE
34 | LV_6252-44_0_7_line_34 | NAYY 4x150 SE | 31 | 53 | 0.10146 | 0.208 | 0.08 | 261 | 0 | 0.27 | 1 | 3 | cs | TRUE
35 | LV_6252-44_0_7_line_35 | NAYY 4x150 SE | 32 | 33 | 0.024462 | 0.208 | 0.08 | 261 | 0 | 0.27 | 1 | 1 | cs | TRUE
36 | LV_6252-44_0_7_line_36 | NAYY 4x150 SE | 33 | 46 | 0.017421 | 0.208 | 0.08 | 261 | 0 | 0.27 | 1 | 1 | cs | TRUE
37 | LV_6252-44_0_7_line_37 | NAYY 4x150 SE | 35 | 37 | 0.084416 | 0.208 | 0.08 | 261 | 0 | 0.27 | 1 | 1 | cs | TRUE
38 | LV_6252-44_0_7_line_38 | NAYY 4x150 SE | 35 | 38 | 0.008901 | 0.208 | 0.08 | 261 | 0 | 0.27 | 1 | 1 | cs | TRUE
39 | LV_6252-44_0_7_line_39 | NAYY 4x150 SE | 36 | 39 | 0.03974 | 0.208 | 0.08 | 261 | 0 | 0.27 | 1 | 3 | cs | TRUE
40 | LV_6252-44_0_7_line_40 | NAYY 4x150 SE | 37 | 78 | 0.016373 | 0.208 | 0.08 | 261 | 0 | 0.27 | 1 | 1 | cs | TRUE
41 | LV_6252-44_0_7_line_41 | NAYY 4x150 SE | 38 | 84 | 0.027592 | 0.208 | 0.08 | 261 | 0 | 0.27 | 1 | 1 | cs | TRUE
42 | LV_6252-44_0_7_line_42 | NAYY 4x150 SE | 39 | 86 | 0.015823 | 0.208 | 0.08 | 261 | 0 | 0.27 | 1 | 3 | cs | TRUE
43 | LV_6252-44_0_7_line_43 | NAYY 4x150 SE | 40 | 41 | 0.016993 | 0.208 | 0.08 | 261 | 0 | 0.27 | 1 | 1 | cs | TRUE
44 | LV_6252-44_0_7_line_44 | NAYY 4x150 SE | 40 | 42 | 0.002029 | 0.208 | 0.08 | 261 | 0 | 0.27 | 1 | 1 | cs | TRUE
45 | LV_6252-44_0_7_line_45 | NAYY 4x150 SE | 41 | 43 | 0.037486 | 0.208 | 0.08 | 261 | 0 | 0.27 | 1 | 1 | cs | TRUE
46 | LV_6252-44_0_7_line_46 | NAYY 4x150 SE | 43 | 45 | 0.069214 | 0.208 | 0.08 | 261 | 0 | 0.27 | 1 | 1 | cs | TRUE
47 | LV_6252-44_0_7_line_47 | NAYY 4x150 SE | 44 | 45 | 0.037637 | 0.208 | 0.08 | 261 | 0 | 0.27 | 1 | 1 | cs | TRUE
48 | LV_6252-44_0_7_line_48 | NAYY 4x150 SE | 44 | 46 | 0.03658 | 0.208 | 0.08 | 261 | 0 | 0.27 | 1 | 1 | cs | TRUE
49 | LV_6252-44_0_7_line_49 | NAYY 4x150 SE | 45 | 47 | 0.0071169 | 0.208 | 0.08 | 261 | 0 | 0.27 | 1 | 1 | cs | TRUE
50 | LV_6252-44_0_7_line_50 | NAYY 4x150 SE | 47 | 78 | 0.027275 | 0.208 | 0.08 | 261 | 0 | 0.27 | 1 | 1 | cs | TRUE
51 | LV_6252-44_0_7_line_51 | NAYY 4x150 SE | 47 | 79 | 0.014605 | 0.208 | 0.08 | 261 | 0 | 0.27 | 1 | 1 | cs | TRUE
52 | LV_6252-44_0_7_line_52 | NAYY 4x150 SE | 48 | 49 | 0.13656 | 0.208 | 0.08 | 261 | 0 | 0.27 | 1 | 1 | cs | TRUE
53 | LV_6252-44_0_7_line_53 | NAYY 4x150 SE | 48 | 50 | 0.021017 | 0.208 | 0.08 | 261 | 0 | 0.27 | 1 | 1 | cs | TRUE
54 | LV_6252-44_0_7_line_54 | NAYY 4x150 SE | 49 | 51 | 0.057595 | 0.208 | 0.08 | 261 | 0 | 0.27 | 1 | 1 | cs | TRUE
55 | LV_6252-44_0_7_line_55 | NAYY 4x150 SE | 50 | 52 | 0.020606 | 0.208 | 0.08 | 261 | 0 | 0.27 | 1 | 1 | cs | TRUE
56 | LV_6252-44_0_7_line_56 | NAYY 4x150 SE | 51 | 54 | 0.058636 | 0.208 | 0.08 | 261 | 0 | 0.27 | 1 | 1 | cs | TRUE
57 | LV_6252-44_0_7_line_57 | NAYY 4x150 SE | 52 | 55 | 0.10596 | 0.208 | 0.08 | 261 | 0 | 0.27 | 1 | 1 | cs | TRUE
58 | LV_6252-44_0_7_line_58 | NAYY 4x150 SE | 52 | 56 | 0.04194 | 0.208 | 0.08 | 261 | 0 | 0.27 | 1 | 1 | cs | TRUE
59 | LV_6252-44_0_7_line_59 | NAYY 4x150 SE | 53 | 68 | 0.013377 | 0.208 | 0.08 | 261 | 0 | 0.27 | 1 | 3 | cs | TRUE
60 | LV_6252-44_0_7_line_60 | NAYY 4x150 SE | 54 | 59 | 0.091947 | 0.208 | 0.08 | 261 | 0 | 0.27 | 1 | 1 | cs | TRUE
61 | LV_6252-44_0_7_line_61 | NAYY 4x150 SE | 55 | 60 | 0.18813 | 0.208 | 0.08 | 261 | 0 | 0.27 | 1 | 1 | cs | TRUE
62 | LV_6252-44_0_7_line_62 | NAYY 4x150 SE | 56 | 61 | 0.0064178 | 0.208 | 0.08 | 261 | 0 | 0.27 | 1 | 1 | cs | TRUE
63 | LV_6252-44_0_7_line_63 | NAYY 4x150 SE | 56 | 62 | 0.098741 | 0.208 | 0.08 | 261 | 0 | 0.27 | 1 | 1 | cs | TRUE
64 | LV_6252-44_0_7_line_64 | NAYY 4x150 SE | 57 | 58 | 0.036095 | 0.208 | 0.08 | 261 | 0 | 0.27 | 1 | 1 | cs | TRUE
65 | LV_6252-44_0_7_line_65 | NAYY 4x150 SE | 58 | 63 | 0.044354 | 0.208 | 0.08 | 261 | 0 | 0.27 | 1 | 1 | cs | TRUE
66 | LV_6252-44_0_7_line_66 | NAYY 4x150 SE | 59 | 64 | 0.16988 | 0.208 | 0.08 | 261 | 0 | 0.27 | 1 | 1 | cs | TRUE
67 | LV_6252-44_0_7_line_67 | NAYY 4x150 SE | 60 | 65 | 0.082835 | 0.208 | 0.08 | 261 | 0 | 0.27 | 1 | 1 | cs | TRUE
68 | LV_6252-44_0_7_line_68 | NAYY 4x150 SE | 61 | 66 | 0.067048 | 0.208 | 0.08 | 261 | 0 | 0.27 | 1 | 1 | cs | TRUE
69 | LV_6252-44_0_7_line_69 | NAYY 4x150 SE | 62 | 67 | 0.041528 | 0.208 | 0.08 | 261 | 0 | 0.27 | 1 | 1 | cs | TRUE
70 | LV_6252-44_0_7_line_70 | NAYY 4x150 SE | 63 | 69 | 0.03516 | 0.208 | 0.08 | 261 | 0 | 0.27 | 1 | 1 | cs | TRUE
71 | LV_6252-44_0_7_line_71 | NAYY 4x150 SE | 64 | 107 | 0.087475 | 0.208 | 0.08 | 261 | 0 | 0.27 | 1 | 1 | cs | TRUE
72 | LV_6252-44_0_7_line_72 | NAYY 4x150 SE | 65 | 70 | 0.14911 | 0.208 | 0.08 | 261 | 0 | 0.27 | 1 | 1 | cs | TRUE
73 | LV_6252-44_0_7_line_73 | NAYY 4x150 SE | 66 | 68 | 0.17861 | 0.208 | 0.08 | 261 | 0 | 0.27 | 1 | 2 | cs | TRUE
74 | LV_6252-44_0_7_line_74 | NAYY 4x150 SE | 69 | 106 | 0.040959 | 0.208 | 0.08 | 261 | 0 | 0.27 | 1 | 1 | cs | TRUE
75 | LV_6252-44_0_7_line_75 | NAYY 4x150 SE | 69 | 77 | 0.3503 | 0.208 | 0.08 | 261 | 0 | 0.27 | 1 | 1 | cs | TRUE
76 | LV_6252-44_0_7_line_76 | NAYY 4x150 SE | 70 | 102 | 0.063449 | 0.208 | 0.08 | 261 | 0 | 0.27 | 1 | 1 | cs | TRUE
77 | LV_6252-44_0_7_line_77 | NAYY 4x150 SE | 71 | 72 | 0.0039161 | 0.208 | 0.08 | 261 | 0 | 0.27 | 1 | 1 | cs | TRUE
78 | LV_6252-44_0_7_line_78 | NAYY 4x150 SE | 71 | 73 | 0.89183 | 0.208 | 0.08 | 261 | 0 | 0.27 | 1 | 1 | cs | TRUE
79 | LV_6252-44_0_7_line_79 | NAYY 4x150 SE | 72 | 74 | 0.012719 | 0.208 | 0.08 | 261 | 0 | 0.27 | 1 | 1 | cs | TRUE
80 | LV_6252-44_0_7_line_80 | NAYY 4x150 SE | 73 | 76 | 0.20232 | 0.208 | 0.08 | 261 | 0 | 0.27 | 1 | 1 | cs | TRUE
81 | LV_6252-44_0_7_line_81 | NAYY 4x150 SE | 75 | 76 | 0.024432 | 0.208 | 0.08 | 261 | 0 | 0.27 | 1 | 1 | cs | TRUE
82 | LV_6252-44_0_7_line_82 | NAYY 4x150 SE | 75 | 77 | 0.89951 | 0.208 | 0.08 | 261 | 0 | 0.27 | 1 | 1 | cs | TRUE
83 | LV_6252-44_0_7_line_83 | NAYY 4x150 SE | 78 | 80 | 0.040938 | 0.208 | 0.08 | 261 | 0 | 0.27 | 1 | 1 | cs | TRUE
84 | LV_6252-44_0_7_line_84 | NAYY 4x150 SE | 80 | 81 | 0.0076036 | 0.208 | 0.08 | 261 | 0 | 0.27 | 1 | 1 | cs | TRUE
85 | LV_6252-44_0_7_line_85 | NAYY 4x150 SE | 82 | 83 | 0.055094 | 0.208 | 0.08 | 261 | 0 | 0.27 | 1 | 1 | cs | TRUE
86 | LV_6252-44_0_7_line_86 | NAYY 4x150 SE | 82 | 84 | 0.0049257 | 0.208 | 0.08 | 261 | 0 | 0.27 | 1 | 1 | cs | TRUE
87 | LV_6252-44_0_7_line_87 | NAYY 4x150 SE | 83 | 85 | 0.029893 | 0.208 | 0.08 | 261 | 0 | 0.27 | 1 | 1 | cs | TRUE
88 | LV_6252-44_0_7_line_88 | NAYY 4x150 SE | 86 | 87 | 0.032854 | 0.208 | 0.08 | 261 | 0 | 0.27 | 1 | 3 | cs | TRUE
89 | LV_6252-44_0_7_line_89 | NAYY 4x150 SE | 87 | 88 | 0.021072 | 0.208 | 0.08 | 261 | 0 | 0.27 | 1 | 3 | cs | TRUE
90 | LV_6252-44_0_7_line_90 | NAYY 4x150 SE | 88 | 89 | 0.050177 | 0.208 | 0.08 | 261 | 0 | 0.27 | 1 | 3 | cs | TRUE
91 | LV_6252-44_0_7_line_91 | NAYY 4x150 SE | 89 | 90 | 0.045307 | 0.208 | 0.08 | 261 | 0 | 0.27 | 1 | 3 | cs | TRUE
92 | LV_6252-44_0_7_line_92 | NAYY 4x150 SE | 90 | 91 | 0.078756 | 0.208 | 0.08 | 261 | 0 | 0.27 | 1 | 3 | cs | TRUE
93 | LV_6252-44_0_7_line_93 | NAYY 4x150 SE | 91 | 92 | 0.010961 | 0.208 | 0.08 | 261 | 0 | 0.27 | 1 | 3 | cs | TRUE
94 | LV_6252-44_0_7_line_94 | NAYY 4x150 SE | 92 | 97 | 0.025564 | 0.208 | 0.08 | 261 | 0 | 0.27 | 1 | 3 | cs | TRUE
95 | LV_6252-44_0_7_line_95 | NAYY 4x150 SE | 93 | 94 | 0.064676 | 0.208 | 0.08 | 261 | 0 | 0.27 | 1 | 3 | cs | TRUE
96 | LV_6252-44_0_7_line_96 | NAYY 4x150 SE | 94 | 95 | 0.045652 | 0.208 | 0.08 | 261 | 0 | 0.27 | 1 | 3 | cs | TRUE
97 | LV_6252-44_0_7_line_97 | NAYY 4x150 SE | 95 | 96 | 0.02524 | 0.208 | 0.08 | 261 | 0 | 0.27 | 1 | 3 | cs | TRUE
98 | LV_6252-44_0_7_line_98 | NAYY 4x150 SE | 96 | 97 | 0.013016 | 0.208 | 0.08 | 261 | 0 | 0.27 | 1 | 3 | cs | TRUE
99 | LV_6252-44_0_7_line_99 | NAYY 4x150 SE | 97 | 98 | 0.024886 | 0.208 | 0.08 | 261 | 0 | 0.27 | 1 | 1 | cs | TRUE
100 | LV_6252-44_0_7_line_100 | NAYY 4x150 SE | 98 | 99 | 0.0023681 | 0.208 | 0.08 | 261 | 0 | 0.27 | 1 | 1 | cs | TRUE
101 | LV_6252-44_0_7_line_101 | NAYY 4x150 SE | 99 | 100 | 0.06261 | 0.208 | 0.08 | 261 | 0 | 0.27 | 1 | 1 | cs | TRUE
102 | LV_6252-44_0_7_line_102 | NAYY 4x150 SE | 100 | 101 | 0.038213 | 0.208 | 0.08 | 261 | 0 | 0.27 | 1 | 1 | cs | TRUE
103 | LV_6252-44_0_7_line_103 | NAYY 4x150 SE | 102 | 103 | 0.053648 | 0.208 | 0.08 | 261 | 0 | 0.27 | 1 | 1 | cs | TRUE
104 | LV_6252-44_0_7_line_104 | NAYY 4x150 SE | 103 | 104 | 0.017857 | 0.208 | 0.08 | 261 | 0 | 0.27 | 1 | 1 | cs | TRUE
105 | LV_6252-44_0_7_line_105 | NAYY 4x150 SE | 104 | 105 | 0.14542 | 0.208 | 0.08 | 261 | 0 | 0.27 | 1 | 1 | cs | TRUE
106 | LV_6252-44_0_7_line_106 | NAYY 4x150 SE | 106 | 107 | 0.14151 | 0.208 | 0.08 | 261 | 0 | 0.27 | 1 | 1 | cs | TRUE

## trafo
| name | std_type | hv_bus | lv_bus | sn_mva | vn_hv_kv | vn_lv_kv | vk_percent | vkr_percent | pfe_kw | i0_percent | shift_degree | tap_side | tap_neutral | tap_min | tap_max | tap_step_percent | tap_step_degree | tap_pos | tap_phase_shifter | parallel | df | in_service
0 | LV_6252-44_0_7_trafo_14 | 0.25 MVA 20/0.4 kV | 108 | 18 | 0.25 | 20 | 0.4 | 6 | 1.44 | 0.8 | 0.32 | 150 | hv | 0 | -2 | 2 | 2.5 | 0 | 0 | FALSE | 1 | 1 | TRUE

## line_geodata
| x0 | y0 | x1 | y1 | x2 | y2 | x3 | y3 | x4 | y4 | x5 | y5 | x6 | y6 | x7 | y7 | x8 | y8 | x9 | y9 | x10 | y10 | x11 | y11 | x12 | y12 | x13 | y13 | x14 | y14 | x15 | y15 | x16 | y16 | x17 | y17 | x18 | y18 | x19 | y19 | x20 | y20 | x21 | y21 | x22 | y22 | x23 | y23 | x24 | y24 | x25 | y25
0 | 2612850.6283 | 1114160.0791 | 2612870.2409 | 1114168.1578 | 2612880.62 | 1114167.7481
1 | 2612850.6283 | 1114160.0791 | 2612843.2337 | 1114163.4012
2 | 2612850.6283 | 1114160.0791 | 2612843.8415 | 1114171.9666
3 | 2612857.649 | 1114141.1957 | 2612850.6283 | 1114160.0791
4 | 2612826.8089 | 1114169.772 | 2612832.6496 | 1114168.1563 | 2612843.2337 | 1114163.4012
5 | 2613803.9285 | 1114713.1388 | 2613804.5045 | 1114704.2912 | 2613808.3376 | 1114693.796
6 | 2613803.9285 | 1114713.1388 | 2613805.0002 | 1114734.2516 | 2613800.9412 | 1114753.5742 | 2613797.9953 | 1114775.7896 | 2613787.9028 | 1114799.9787 | 2613786.1056 | 1114805.9776
7 | 2613808.3376 | 1114693.796 | 2613808.7234 | 1114692.7396 | 2613813.8059 | 1114685.1585 | 2613824.3883 | 1114675.0762
8 | 2613786.1056 | 1114805.9776 | 2613372.8715 | 1114773.3397
9 | 2613786.1056 | 1114805.9776 | 2613677.5671 | 1115062.0127
10 | 2613824.3883 | 1114675.0762 | 2613824.7477 | 1114674.7337 | 2613831.724 | 1114666.0226
11 | 2613837.6529 | 1114435.9228 | 2613812.8035 | 1114432.8537 | 2613795.1624 | 1114438.2497 | 2613795.8537 | 1114409.237 | 2613807.2303 | 1114391.1427 | 2613795.2796 | 1114386.58 | 2613799.7077 | 1114374.8065 | 2613786.5044 | 1114367.5174 | 2613772.0162 | 1114368.3962 | 2613770.1957 | 1114340.2893 | 2613784.1958 | 1114316.2757 | 2613791.37 | 1114306.5377
12 | 2613831.724 | 1114666.0226 | 2613837.6529 | 1114435.9228
13 | 2613921.6658 | 1114446.0527 | 2613909.2927 | 1114447.2917 | 2613900.1863 | 1114448.3603 | 2613896.8167 | 1114446.2738 | 2613885.6782 | 1114441.1125 | 2613875.4865 | 1114437.2762 | 2613866.1044 | 1114437.3549 | 2613862.852 | 1114434.635 | 2613856.224 | 1114432.4189 | 2613847.923 | 1114432.4667 | 2613837.6529 | 1114435.9228
14 | 2613831.724 | 1114666.0226 | 2614013.1319 | 1114760.3746
15 | 2613921.6658 | 1114446.0527 | 2613923.2216 | 1114447.8015 | 2613926.0461 | 1114451.8878 | 2613944.3216 | 1114459.4778 | 2613955.9902 | 1114464.701
16 | 2612826.8089 | 1114169.772 | 2612816.1379 | 1114172.7238 | 2612804.7938 | 1114174.0239
17 | 2612782.0496 | 1114177.7657 | 2612798.3264 | 1114174.7651 | 2612804.7938 | 1114174.0239
18 | 2612767.0078 | 1114291.5126 | 2612756.1617 | 1114301.0168 | 2612729.2863 | 1114317.2575 | 2612707.4225 | 1114333.5087 | 2612703.3472 | 1114336.3127
19 | 2612782.0496 | 1114177.7657 | 2612785.2379 | 1114185.5874 | 2612790.0395 | 1114204.6625 | 2612786.2382 | 1114220.3622 | 2612779.426 | 1114243.0591 | 2612771.9154 | 1114260.074 | 2612764.3989 | 1114279.9236 | 2612767.0078 | 1114291.5126
20 | 2612703.3472 | 1114336.3127 | 2612700.5007 | 1114334.9394 | 2612697.2562 | 1114335.5885 | 2612690.3265 | 1114340.81 | 2612680.6482 | 1114353.2627
21 | 2612703.3472 | 1114336.3127 | 2612703.3711 | 1114339.6922 | 2612697.7035 | 1114346.9506 | 2612693.7833 | 1114353.1566 | 2612693.0543 | 1114358.3577 | 2612694.4371 | 1114369.2104 | 2612690.6205 | 1114381.2417 | 2612689.7295 | 1114382.5302
22 | 2612748.2874 | 1114119.3661 | 2612751.6776 | 1114122.9528 | 2612752.655 | 1114124.5112 | 2612753.1219 | 1114126.5242 | 2612752.8551 | 1114128.5358 | 2612749.7717 | 1114140.702 | 2612747.8973 | 1114147.0568 | 2612747.273 | 1114150.2015 | 2612747.0422 | 1114160.8284 | 2612744.4423 | 1114181.7778 | 2612754.6329 | 1114183.0331 | 2612772.08 | 1114181.6579 | 2612782.0496 | 1114177.7657
23 | 2612847.2068 | 1114412.8411 | 2612836.9298 | 1114423.4914 | 2612827.2199 | 1114431.4736
24 | 2612847.2068 | 1114412.8411 | 2613315.1646 | 1114801.7371
25 | 2612794.0953 | 1114454.1188 | 2612807.2212 | 1114450.5311 | 2612814.1439 | 1114444.9985 | 2612821.297 | 1114436.3426 | 2612827.2199 | 1114431.4736
26 | 2613372.8715 | 1114773.3397 | 2613372.8715 | 1114773.3397 | 2613357.283 | 1114776.4404 | 2613347.9117 | 1114778.8655 | 2613337.4257 | 1114782.611 | 2613327.3816 | 1114789.0366 | 2613316.2164 | 1114799.6841 | 2613315.1646 | 1114801.7371
27 | 2612759.7075 | 1114462.4372 | 2612759.7075 | 1114462.4372 | 2612764.8422 | 1114458.8907 | 2612790.27 | 1114455.1644 | 2612794.0953 | 1114454.1188
28 | 2612655.707 | 1114397.5882 | 2612656.3338 | 1114393.2541 | 2612658.003 | 1114388.9221 | 2612659.8729 | 1114384.5905 | 2612667.563 | 1114373.8678 | 2612676.1197 | 1114362.3244 | 2612680.6482 | 1114353.2627
29 | 2612615.1873 | 1114421.5605 | 2612627.8836 | 1114409.592 | 2612657.7858 | 1114374.5367 | 2612676.6796 | 1114356.7228 | 2612680.6482 | 1114353.2627
30 | 2612670.469 | 1114416.3693 | 2612671.0815 | 1114412.2497 | 2612675.107 | 1114403.676 | 2612689.7295 | 1114382.5302
31 | 2612748.2874 | 1114119.3661 | 2612754.0634 | 1114112.0746 | 2612759.6706 | 1114104.2492 | 2612763.6138 | 1114098.2656 | 2612769.6342 | 1114092.2975 | 2612774.2349 | 1114085.7372 | 2612781.5138 | 1114072.5349 | 2612789.7958 | 1114059.7126 | 2612799.1486 | 1114044.458 | 2612804.544 | 1114038.2774 | 2612808.9068 | 1114034.7737 | 2612813.2895 | 1114032.7597 | 2612818.4357 | 1114031.281 | 2612827.968 | 1114029.8559 | 2612836.8825 | 1114028.4295 | 2612846.4089 | 1114026.1818 | 2612855.5349 | 1114023.3108 | 2612867.5813 | 1114019.8678 | 2612880.6077 | 1114016.7605 | 2612890.5618 | 1114013.0575 | 2612898.6468 | 1114009.5618 | 2612906.3499 | 1114004.0532 | 2612915.04 | 1113995.5674 | 2612921.0565 | 1113987.9319 | 2612924.5897 | 1113982.37 | 2612925.0595 | 1113981.5343
32 | 2612759.7075 | 1114462.4372 | 2612757.239 | 1114468.6574 | 2612756.8563 | 1114471.8424
33 | 2612925.0595 | 1113981.5343 | 2612929.2019 | 1113974.1646 | 2612931.9024 | 1113967.9784 | 2612937.898 | 1113959.2758 | 2612943.125 | 1113952.5169 | 2612947.2483 | 1113945.4555 | 2612947.2483 | 1113945.4555
34 | 2612947.2483 | 1113945.4555 | 2612880.3562 | 1113869.1759
35 | 2612583.3945 | 1114421.7865 | 2612593.7231 | 1114412.9562 | 2612601.5339 | 1114405.3911
36 | 2612570.1533 | 1114433.1068 | 2612583.3945 | 1114421.7865
37 | 2612615.1873 | 1114421.5605 | 2612572.3976 | 1114449.319 | 2612558.7753 | 1114457.3838 | 2612549.6772 | 1114469.5044 | 2612548.7256 | 1114471.7353
38 | 2612615.1873 | 1114421.5605 | 2612612.5639 | 1114428.0582 | 2612611.6735 | 1114429.7295
39 | 2612673.3175 | 1114455.4244 | 2612674.8017 | 1114446.4854 | 2612669.7267 | 1114421.3625 | 2612670.469 | 1114416.3693
40 | 2612545.1 | 1114487.3704 | 2612545.1148 | 1114480.2002 | 2612548.7256 | 1114471.7353
41 | 2612611.6735 | 1114429.7295 | 2612606.7422 | 1114438.9849 | 2612604.5367 | 1114455.9465
42 | 2612673.3175 | 1114455.4244 | 2612672.9953 | 1114457.3648 | 2612668.5048 | 1114470.4731 | 2612668.5048 | 1114470.4731
43 | 2612478.5422 | 1114425.462 | 2612479.6093 | 1114421.0365 | 2612483.9734 | 1114409.3861
44 | 2612484.6851 | 1114407.486 | 2612483.9734 | 1114409.3861
45 | 2612472.3931 | 1114462.395 | 2612475.7542 | 1114437.0254 | 2612478.5422 | 1114425.462
46 | 2612533.7607 | 1114494.4044 | 2612472.3931 | 1114462.395
47 | 2612533.7607 | 1114494.4044 | 2612535.3084 | 1114491.3633 | 2612539.6473 | 1114469.2391 | 2612543.7314 | 1114458.2977
48 | 2612570.1533 | 1114433.1068 | 2612554.0171 | 1114446.9022 | 2612543.7314 | 1114458.2977 | 2612543.7314 | 1114458.2977
49 | 2612530.5325 | 1114500.747 | 2612533.7607 | 1114494.4044
50 | 2612545.1 | 1114487.3704 | 2612545.0824 | 1114495.9079 | 2612543.1639 | 1114501.3734 | 2612538.1501 | 1114502.5525 | 2612530.5325 | 1114500.747
51 | 2612530.5325 | 1114500.747 | 2612521.859 | 1114512.4971
52 | 2612974.5656 | 1113536.8461 | 2612980.1301 | 1113532.6548 | 2612988.1843 | 1113529.4259 | 2613026.2724 | 1113519.2133 | 2613035.9721 | 1113515.7657 | 2613042.2104 | 1113509.4203 | 2613046.0707 | 1113502.7698 | 2613047.9587 | 1113493.8472 | 2613047.2263 | 1113486.0417 | 2613043.1398 | 1113479.3408 | 2613030.8258 | 1113462.973 | 2613028.2654 | 1113454.0187
53 | 2612974.5656 | 1113536.8461 | 2612972.124 | 1113538.6851 | 2612965.3861 | 1113547.5974 | 2612963.1263 | 1113553.9977
54 | 2613054.8624 | 1113404.1287 | 2613036.4091 | 1113430.6801 | 2613029.79 | 1113441.7492 | 2613028.2654 | 1113454.0187 | 2613028.2654 | 1113454.0187
55 | 2612959.4293 | 1113574.1423 | 2612960.8796 | 1113560.3608 | 2612963.1263 | 1113553.9977
56 | 2613107.1272 | 1113413.6457 | 2613089.3346 | 1113402.2462 | 2613082.0961 | 1113399.5516 | 2613077.3336 | 1113398.3074 | 2613072.9838 | 1113399.1207 | 2613060.3256 | 1113406.3193 | 2613058.2563 | 1113406.1036 | 2613054.8624 | 1113404.1287
57 | 2612959.4293 | 1113574.1423 | 2612964.8067 | 1113580.3235 | 2612970.5559 | 1113589.5847 | 2612969.9856 | 1113603.5237 | 2612971.1145 | 1113624.6366 | 2612974.5118 | 1113635.8827 | 2612985.3954 | 1113649.3014 | 2612990.9633 | 1113660.2743 | 2612989.8443 | 1113670.654
58 | 2612959.4293 | 1113574.1423 | 2612956.253 | 1113604.1948 | 2612954.3619 | 1113615.7612
59 | 2612880.3562 | 1113869.1759 | 2612883.7933 | 1113856.2485
60 | 2613107.1272 | 1113413.6457 | 2613190.6462 | 1113452.1006
61 | 2613054.8011 | 1113608.9884 | 2613052.3611 | 1113619.7855 | 2613049.6248 | 1113635.3207 | 2613047.5254 | 1113645.5657 | 2613038.4897 | 1113656.4184 | 2613028.8038 | 1113671.594 | 2613012.8185 | 1113685.6668 | 2613000.0812 | 1113697.6789 | 2612996.0961 | 1113705.0407 | 2612991.3871 | 1113715.0022 | 2612988.7613 | 1113718.6873 | 2612985.339 | 1113719.2136 | 2612981.6427 | 1113717.8606 | 2612980.3885 | 1113715.7013 | 2612981.9379 | 1113706.1777 | 2612984.3976 | 1113693.51 | 2612989.4033 | 1113674.7448 | 2612989.8443 | 1113670.654
62 | 2612953.3263 | 1113622.095 | 2612954.3619 | 1113615.7612
63 | 2612954.3619 | 1113615.7612 | 2612856.8453 | 1113600.26
64 | 2613204.6126 | 1113238.2708 | 2613178.762 | 1113263.4621
65 | 2613204.6126 | 1113238.2708 | 2613236.3778 | 1113207.3157
66 | 2613323.3361 | 1113353.0293 | 2613318.8686 | 1113365.2033 | 2613306.8049 | 1113379.4284 | 2613283.9852 | 1113396.1424 | 2613251.6162 | 1113421.6734 | 2613211.4179 | 1113446.4539 | 2613190.6462 | 1113452.1006
67 | 2613107.9318 | 1113563.6438 | 2613106.317 | 1113560.4054 | 2613100.0101 | 1113559.1356 | 2613091.0751 | 1113562.5292 | 2613089.426 | 1113564.4822 | 2613085.4695 | 1113569.1649 | 2613082.0245 | 1113576.6167 | 2613079.0201 | 1113591.0841 | 2613069.7254 | 1113596.6335 | 2613059.5224 | 1113600.747 | 2613055.55 | 1113605.6743 | 2613054.8011 | 1113608.9884
68 | 2612953.3263 | 1113622.095 | 2612948.5927 | 1113651.0462 | 2612941.5605 | 1113688.0974
69 | 2612856.8453 | 1113600.26 | 2612848.1169 | 1113612.003 | 2612841.0441 | 1113626.0283 | 2612846.2052 | 1113635.9552
70 | 2613261.5587 | 1113182.7769 | 2613236.3778 | 1113207.3157
71 | 2613323.3361 | 1113353.0293 | 2613327.753 | 1113353.3391 | 2613330.9295 | 1113352.29 | 2613339.0761 | 1113338.8345 | 2613351.5666 | 1113327.2784 | 2613382.2729 | 1113306.7023 | 2613385.9096 | 1113307.1438 | 2613387.8129 | 1113309.0934 | 2613387.6428 | 1113312.6948
72 | 2613107.9318 | 1113563.6438 | 2613106.3038 | 1113566.5084 | 2613103.5966 | 1113568.4813 | 2613098.0903 | 1113571.9823 | 2613096.9952 | 1113574.848 | 2613096.5359 | 1113580.1497 | 2613101.5609 | 1113592.1219 | 2613105.0498 | 1113603.7241 | 2613101.5965 | 1113618.6351 | 2613101.1266 | 1113625.2818 | 2613105.4414 | 1113633.4729 | 2613112.0005 | 1113643.1029 | 2613114.6866 | 1113650.9237 | 2613115.1962 | 1113665.2986 | 2613112.0198 | 1113677.1643 | 2613105.6707 | 1113691.9801 | 2613105.0351 | 1113696.6477 | 2613107.0978 | 1113699.8871
73 | 2612941.5605 | 1113688.0974 | 2612939.0408 | 1113701.373 | 2612927.4319 | 1113742.1574 | 2612911.3363 | 1113782.9656 | 2612895.5515 | 1113812.0243 | 2612883.7933 | 1113856.2485
74 | 2613261.5587 | 1113182.7769 | 2613281.808 | 1113208.1892 | 2613290.017 | 1113210.2564
75 | 2613261.5587 | 1113182.7769 | 2613361.2201 | 1112846.9517
76 | 2613107.0978 | 1113699.8871 | 2613109.8927 | 1113700.2489 | 2613112.5979 | 1113699.1764 | 2613114.9563 | 1113694.2457 | 2613118.7561 | 1113686.9725 | 2613121.1139 | 1113682.2975 | 2613129.2316 | 1113678.1907 | 2613141.3308 | 1113672.1027 | 2613146.847 | 1113663.9328 | 2613149.7994 | 1113658.3525
77 | 2611945.4479 | 1113163.2598 | 2611945.5571 | 1113164.0229 | 2611946.002 | 1113167.1365
78 | 2612476.2333 | 1112446.576 | 2611945.4479 | 1113163.2598
79 | 2611946.002 | 1113167.1365 | 2611947.0428 | 1113174.4199 | 2611945.7327 | 1113179.6191
80 | 2612619.9722 | 1112306.2692 | 2612614.3286 | 1112319.742 | 2612601.9828 | 1112335.691 | 2612580.9357 | 1112353.3674 | 2612557.2111 | 1112373.5395 | 2612534.9609 | 1112390.4465 | 2612519.143 | 1112404.6655 | 2612476.2333 | 1112446.576
81 | 2612619.9722 | 1112306.2692 | 2612644.271 | 1112303.7183
82 | 2613361.2201 | 1112846.9517 | 2612644.271 | 1112303.7183
83 | 2612545.1 | 1114487.3704 | 2612550.5095 | 1114489.0379 | 2612553.4443 | 1114492.5457 | 2612554.467 | 1114498.3285 | 2612553.583 | 1114503.9072 | 2612550.9217 | 1114510.0936 | 2612546.7714 | 1114515.6545 | 2612544.5078 | 1114520.6779
84 | 2612541.1255 | 1114527.4845 | 2612542.1875 | 1114525.5611 | 2612544.4443 | 1114520.8189 | 2612544.5078 | 1114520.6779
85 | 2612603.8604 | 1114460.8246 | 2612600.4347 | 1114479.4585 | 2612594.4081 | 1114492.4302 | 2612588.375 | 1114504.8128 | 2612587.2357 | 1114512.802
86 | 2612603.8604 | 1114460.8246 | 2612604.0037 | 1114460.0452 | 2612604.5367 | 1114455.9465
87 | 2612580.0215 | 1114541.5359 | 2612585.003 | 1114529.7959 | 2612586.6983 | 1114516.5707 | 2612587.2357 | 1114512.802
88 | 2612652.0765 | 1114498.6218 | 2612655.7652 | 1114488.4443 | 2612668.5048 | 1114470.4731
89 | 2612652.0765 | 1114498.6218 | 2612651.5016 | 1114500.2079 | 2612649.755 | 1114519.5139 | 2612649.755 | 1114519.5139
90 | 2612634.8585 | 1114567.0569 | 2612637.329 | 1114561.2976 | 2612638.0216 | 1114551.2941 | 2612639.8168 | 1114545.7395 | 2612649.755 | 1114519.5139
91 | 2612634.8585 | 1114567.0569 | 2612633.527 | 1114570.1607 | 2612622.7465 | 1114585.6127 | 2612608.1038 | 1114598.0663 | 2612605.0395 | 1114600.4245
92 | 2612638.1957 | 1114596.122 | 2612619.4291 | 1114602.8588 | 2612605.0897 | 1114610.5551 | 2612597.9534 | 1114615.0425 | 2612594.1783 | 1114618.4142 | 2612590.9986 | 1114617.6739 | 2612588.804 | 1114614.7457 | 2612590.6501 | 1114610.7253 | 2612599.7048 | 1114604.5299 | 2612605.0395 | 1114600.4245
93 | 2612648.3717 | 1114592.0664 | 2612643.322 | 1114594.2819 | 2612638.1957 | 1114596.122
94 | 2612670.2785 | 1114579.1749 | 2612658.8565 | 1114587.4663 | 2612648.3717 | 1114592.0664
95 | 2612756.8563 | 1114471.8424 | 2612751.7929 | 1114513.9795 | 2612749.111 | 1114518.854 | 2612740.1389 | 1114526.0166 | 2612735.5327 | 1114528.4128
96 | 2612699.1395 | 1114555.058 | 2612705.4835 | 1114552.1682 | 2612712.3509 | 1114547.1245 | 2612718.6357 | 1114540.0007 | 2612725.8151 | 1114533.4681 | 2612735.5327 | 1114528.4128
97 | 2612679.354 | 1114570.001 | 2612683.6672 | 1114564.6178 | 2612690.5435 | 1114558.9737 | 2612699.1395 | 1114555.058
98 | 2612670.2785 | 1114579.1749 | 2612674.3926 | 1114576.1931 | 2612679.354 | 1114570.001
99 | 2612670.2785 | 1114579.1749 | 2612671.5348 | 1114554.3208 | 2612671.5348 | 1114554.3208
100 | 2612672.7599 | 1114552.2942 | 2612671.5348 | 1114554.3208
101 | 2612707.049 | 1114501.3575 | 2612693.7728 | 1114517.4155 | 2612690.6416 | 1114530.4154 | 2612677.7567 | 1114544.0286 | 2612672.7599 | 1114552.2942
102 | 2612722.2413 | 1114466.2941 | 2612707.049 | 1114501.3575
103 | 2613149.7994 | 1113658.3525 | 2613152.6396 | 1113652.9843 | 2613158.8942 | 1113639.0687 | 2613164.3336 | 1113623.6173 | 2613167.0608 | 1113615.9861 | 2613167.6183 | 1113608.1723
104 | 2613181.1635 | 1113597.7743 | 2613171.6866 | 1113601.8002 | 2613167.6183 | 1113608.1723 | 2613167.6183 | 1113608.1723
105 | 2613181.1635 | 1113597.7743 | 2613269.7102 | 1113482.4206
106 | 2613290.017 | 1113210.2564 | 2613387.6428 | 1113312.6948

## bus_geodata
| x | y | coords
0 | 2612880.62 | 1114167.7481
1 | 2612850.6283 | 1114160.0791
2 | 2612843.2337 | 1114163.4012
3 | 2612843.8415 | 1114171.9666
4 | 2612857.649 | 1114141.1957
5 | 2613803.9285 | 1114713.1388
6 | 2613808.3376 | 1114693.796
7 | 2613786.1056 | 1114805.9776
8 | 2613824.3883 | 1114675.0762
9 | 2613791.37 | 1114306.5377
10 | 2613837.6529 | 1114435.9228
11 | 2613831.724 | 1114666.0226
12 | 2614013.1319 | 1114760.3746
13 | 2613955.9902 | 1114464.701
14 | 2613921.6658 | 1114446.0527
15 | 2612826.8089 | 1114169.772
16 | 2612804.7938 | 1114174.0239
17 | 2612767.0078 | 1114291.5126
18 | 2612703.3472 | 1114336.3127
19 | 2612782.0496 | 1114177.7657
20 | 2612847.2068 | 1114412.8411
21 | 2612827.2199 | 1114431.4736
22 | 2613315.1646 | 1114801.7371
23 | 2612794.0953 | 1114454.1188
24 | 2613677.5671 | 1115062.0127
25 | 2613372.8715 | 1114773.3397
26 | 2612680.6482 | 1114353.2627
27 | 2612689.7295 | 1114382.5302
28 | 2612748.2874 | 1114119.3661
29 | 2612759.7075 | 1114462.4372
30 | 2612925.0595 | 1113981.5343
31 | 2612947.2483 | 1113945.4555
32 | 2612601.5339 | 1114405.3911
33 | 2612583.3945 | 1114421.7865
34 | 2612655.707 | 1114397.5882
35 | 2612615.1873 | 1114421.5605
36 | 2612670.469 | 1114416.3693
37 | 2612548.7256 | 1114471.7353
38 | 2612611.6735 | 1114429.7295
39 | 2612673.3175 | 1114455.4244
40 | 2612483.9734 | 1114409.3861
41 | 2612478.5422 | 1114425.462
42 | 2612484.6851 | 1114407.486
43 | 2612472.3931 | 1114462.395
44 | 2612543.7314 | 1114458.2977
45 | 2612533.7607 | 1114494.4044
46 | 2612570.1533 | 1114433.1068
47 | 2612530.5325 | 1114500.747
48 | 2612974.5656 | 1113536.8461
49 | 2613028.2654 | 1113454.0187
50 | 2612963.1263 | 1113553.9977
51 | 2613054.8624 | 1113404.1287
52 | 2612959.4293 | 1113574.1423
53 | 2612880.3562 | 1113869.1759
54 | 2613107.1272 | 1113413.6457
55 | 2612989.8443 | 1113670.654
56 | 2612954.3619 | 1113615.7612
57 | 2613178.762 | 1113263.4621
58 | 2613204.6126 | 1113238.2708
59 | 2613190.6462 | 1113452.1006
60 | 2613054.8011 | 1113608.9884
61 | 2612953.3263 | 1113622.095
62 | 2612856.8453 | 1113600.26
63 | 2613236.3778 | 1113207.3157
64 | 2613323.3361 | 1113353.0293
65 | 2613107.9318 | 1113563.6438
66 | 2612941.5605 | 1113688.0974
67 | 2612846.2052 | 1113635.9552
68 | 2612883.7933 | 1113856.2485
69 | 2613261.5587 | 1113182.7769
70 | 2613107.0978 | 1113699.8871
71 | 2611945.4479 | 1113163.2598
72 | 2611946.002 | 1113167.1365
73 | 2612476.2333 | 1112446.576
74 | 2611945.7327 | 1113179.6191
75 | 2612644.271 | 1112303.7183
76 | 2612619.9722 | 1112306.2692
77 | 2613361.2201 | 1112846.9517
78 | 2612545.1 | 1114487.3704
79 | 2612521.859 | 1114512.4971
80 | 2612544.5078 | 1114520.6779
81 | 2612541.1255 | 1114527.4845
82 | 2612603.8604 | 1114460.8246
83 | 2612587.2357 | 1114512.802
84 | 2612604.5367 | 1114455.9465
85 | 2612580.0215 | 1114541.5359
86 | 2612668.5048 | 1114470.4731
87 | 2612652.0765 | 1114498.6218
88 | 2612649.755 | 1114519.5139
89 | 2612634.8585 | 1114567.0569
90 | 2612605.0395 | 1114600.4245
91 | 2612638.1957 | 1114596.122
92 | 2612648.3717 | 1114592.0664
93 | 2612756.8563 | 1114471.8424
94 | 2612735.5327 | 1114528.4128
95 | 2612699.1395 | 1114555.058
96 | 2612679.354 | 1114570.001
97 | 2612670.2785 | 1114579.1749
98 | 2612671.5348 | 1114554.3208
99 | 2612672.7599 | 1114552.2942
100 | 2612707.049 | 1114501.3575
101 | 2612722.2413 | 1114466.2941
102 | 2613149.7994 | 1113658.3525
103 | 2613167.6183 | 1113608.1723
104 | 2613181.1635 | 1113597.7743
105 | 2613269.7102 | 1113482.4206
106 | 2613290.017 | 1113210.2564
107 | 2613387.6428 | 1113312.6948
108 | 2612680.6482 | 1114353.2627

## line_std_types
| c_nf_per_km | r_ohm_per_km | x_ohm_per_km | max_i_ka | type | q_mm2 | alpha | voltage_rating
NAYY 4x50 SE | 210 | 0.642 | 0.083 | 0.142 | cs | 50 | 0.00403 | LV
NAYY 4x120 SE | 264 | 0.225 | 0.08 | 0.242 | cs | 120 | 0.00403 | LV
NAYY 4x150 SE | 261 | 0.208 | 0.08 | 0.27 | cs | 150 | 0.00403 | LV
NA2XS2Y 1x95 RM/25 12/20 kV | 216 | 0.313 | 0.132 | 0.252 | cs | 95 | 0.00403 | MV
NA2XS2Y 1x185 RM/25 12/20 kV | 273 | 0.161 | 0.117 | 0.362 | cs | 185 | 0.00403 | MV
NA2XS2Y 1x240 RM/25 12/20 kV | 304 | 0.122 | 0.112 | 0.421 | cs | 240 | 0.00403 | MV
NA2XS2Y 1x95 RM/25 6/10 kV | 315 | 0.313 | 0.123 | 0.249 | cs | 95 | 0.00403 | MV
NA2XS2Y 1x185 RM/25 6/10 kV | 406 | 0.161 | 0.11 | 0.358 | cs | 185 | 0.00403 | MV
NA2XS2Y 1x240 RM/25 6/10 kV | 456 | 0.122 | 0.105 | 0.416 | cs | 240 | 0.00403 | MV
NA2XS2Y 1x150 RM/25 12/20 kV | 250 | 0.206 | 0.116 | 0.319 | cs | 150 | 0.00403 | MV
NA2XS2Y 1x120 RM/25 12/20 kV | 230 | 0.253 | 0.119 | 0.283 | cs | 120 | 0.00403 | MV
NA2XS2Y 1x70 RM/25 12/20 kV | 190 | 0.443 | 0.132 | 0.22 | cs | 70 | 0.00403 | MV
NA2XS2Y 1x150 RM/25 6/10 kV | 360 | 0.206 | 0.11 | 0.315 | cs | 150 | 0.00403 | MV
NA2XS2Y 1x120 RM/25 6/10 kV | 340 | 0.253 | 0.113 | 0.28 | cs | 120 | 0.00403 | MV
NA2XS2Y 1x70 RM/25 6/10 kV | 280 | 0.443 | 0.123 | 0.217 | cs | 70 | 0.00403 | MV
N2XS(FL)2Y 1x120 RM/35 64/110 kV | 112 | 0.153 | 0.166 | 0.366 | cs | 120 | 0.00393 | HV
N2XS(FL)2Y 1x185 RM/35 64/110 kV | 125 | 0.099 | 0.156 | 0.457 | cs | 185 | 0.00393 | HV
N2XS(FL)2Y 1x240 RM/35 64/110 kV | 135 | 0.075 | 0.149 | 0.526 | cs | 240 | 0.00393 | HV
N2XS(FL)2Y 1x300 RM/35 64/110 kV | 144 | 0.06 | 0.144 | 0.588 | cs | 300 | 0.00393 | HV
15-AL1/3-ST1A 0.4 | 11 | 1.8769 | 0.35 | 0.105 | ol | 16 | 0.00403 | LV
24-AL1/4-ST1A 0.4 | 11.25 | 1.2012 | 0.335 | 0.14 | ol | 24 | 0.00403 | LV
48-AL1/8-ST1A 0.4 | 12.2 | 0.5939 | 0.3 | 0.21 | ol | 48 | 0.00403 | LV
94-AL1/15-ST1A 0.4 | 13.2 | 0.306 | 0.29 | 0.35 | ol | 94 | 0.00403 | LV
34-AL1/6-ST1A 10.0 | 9.7 | 0.8342 | 0.36 | 0.17 | ol | 34 | 0.00403 | MV
48-AL1/8-ST1A 10.0 | 10.1 | 0.5939 | 0.35 | 0.21 | ol | 48 | 0.00403 | MV
70-AL1/11-ST1A 10.0 | 10.4 | 0.4132 | 0.339 | 0.29 | ol | 70 | 0.00403 | MV
94-AL1/15-ST1A 10.0 | 10.75 | 0.306 | 0.33 | 0.35 | ol | 94 | 0.00403 | MV
122-AL1/20-ST1A 10.0 | 11.1 | 0.2376 | 0.323 | 0.41 | ol | 122 | 0.00403 | MV
149-AL1/24-ST1A 10.0 | 11.25 | 0.194 | 0.315 | 0.47 | ol | 149 | 0.00403 | MV
34-AL1/6-ST1A 20.0 | 9.15 | 0.8342 | 0.382 | 0.17 | ol | 34 | 0.00403 | MV
48-AL1/8-ST1A 20.0 | 9.5 | 0.5939 | 0.372 | 0.21 | ol | 48 | 0.00403 | MV
70-AL1/11-ST1A 20.0 | 9.7 | 0.4132 | 0.36 | 0.29 | ol | 70 | 0.00403 | MV
94-AL1/15-ST1A 20.0 | 10 | 0.306 | 0.35 | 0.35 | ol | 94 | 0.00403 | MV
122-AL1/20-ST1A 20.0 | 10.3 | 0.2376 | 0.344 | 0.41 | ol | 122 | 0.00403 | MV
149-AL1/24-ST1A 20.0 | 10.5 | 0.194 | 0.337 | 0.47 | ol | 149 | 0.00403 | MV
184-AL1/30-ST1A 20.0 | 10.75 | 0.1571 | 0.33 | 0.535 | ol | 184 | 0.00403 | MV
243-AL1/39-ST1A 20.0 | 11 | 0.1188 | 0.32 | 0.645 | ol | 243 | 0.00403 | MV
48-AL1/8-ST1A 110.0 | 8 | 0.5939 | 0.46 | 0.21 | ol | 48 | 0.00403 | HV
70-AL1/11-ST1A 110.0 | 8.4 | 0.4132 | 0.45 | 0.29 | ol | 70 | 0.00403 | HV
94-AL1/15-ST1A 110.0 | 8.65 | 0.306 | 0.44 | 0.35 | ol | 94 | 0.00403 | HV
122-AL1/20-ST1A 110.0 | 8.5 | 0.2376 | 0.43 | 0.41 | ol | 122 | 0.00403 | HV
149-AL1/24-ST1A 110.0 | 8.75 | 0.194 | 0.41 | 0.47 | ol | 149 | 0.00403 | HV
184-AL1/30-ST1A 110.0 | 8.8 | 0.1571 | 0.4 | 0.535 | ol | 184 | 0.00403 | HV
243-AL1/39-ST1A 110.0 | 9 | 0.1188 | 0.39 | 0.645 | ol | 243 | 0.00403 | HV
305-AL1/39-ST1A 110.0 | 9.2 | 0.0949 | 0.38 | 0.74 | ol | 305 | 0.00403 | HV
490-AL1/64-ST1A 110.0 | 9.75 | 0.059 | 0.37 | 0.96 | ol | 490 | 0.00403 | HV
679-AL1/86-ST1A 110.0 | 9.95 | 0.042 | 0.36 | 1.15 | ol | 679 | 0.00403 | HV
490-AL1/64-ST1A 220.0 | 10 | 0.059 | 0.285 | 0.96 | ol | 490 | 0.00403 | HV
679-AL1/86-ST1A 220.0 | 11.7 | 0.042 | 0.275 | 1.15 | ol | 679 | 0.00403 | HV
490-AL1/64-ST1A 380.0 | 11 | 0.059 | 0.253 | 0.96 | ol | 490 | 0.00403 | HV
679-AL1/86-ST1A 380.0 | 14.6 | 0.042 | 0.25 | 1.15 | ol | 679 | 0.00403 | HV

## trafo_std_types
| i0_percent | pfe_kw | vkr_percent | sn_mva | vn_lv_kv | vn_hv_kv | vk_percent | shift_degree | vector_group | tap_side | tap_neutral | tap_min | tap_max | tap_step_degree | tap_step_percent | tap_phase_shifter
160 MVA 380/110 kV | 0.06 | 60 | 0.25 | 160 | 110 | 380 | 12.2 | 0 | Yy0 | hv | 0 | -9 | 9 | 0 | 1.5 | FALSE
100 MVA 220/110 kV | 0.06 | 55 | 0.26 | 100 | 110 | 220 | 12 | 0 | Yy0 | hv | 0 | -9 | 9 | 0 | 1.5 | FALSE
63 MVA 110/20 kV | 0.04 | 22 | 0.32 | 63 | 20 | 110 | 18 | 150 | YNd5 | hv | 0 | -9 | 9 | 0 | 1.5 | FALSE
40 MVA 110/20 kV | 0.05 | 18 | 0.34 | 40 | 20 | 110 | 16.2 | 150 | YNd5 | hv | 0 | -9 | 9 | 0 | 1.5 | FALSE
25 MVA 110/20 kV | 0.07 | 14 | 0.41 | 25 | 20 | 110 | 12 | 150 | YNd5 | hv | 0 | -9 | 9 | 0 | 1.5 | FALSE
63 MVA 110/10 kV | 0.04 | 22 | 0.32 | 63 | 10 | 110 | 18 | 150 | YNd5 | hv | 0 | -9 | 9 | 0 | 1.5 | FALSE
40 MVA 110/10 kV | 0.05 | 18 | 0.34 | 40 | 10 | 110 | 16.2 | 150 | YNd5 | hv | 0 | -9 | 9 | 0 | 1.5 | FALSE
25 MVA 110/10 kV | 0.07 | 14 | 0.41 | 25 | 10 | 110 | 12 | 150 | YNd5 | hv | 0 | -9 | 9 | 0 | 1.5 | FALSE
0.25 MVA 20/0.4 kV | 0.32 | 0.8 | 1.44 | 0.25 | 0.4 | 20 | 6 | 150 | Yzn5 | hv | 0 | -2 | 2 | 0 | 2.5 | FALSE
0.4 MVA 20/0.4 kV | 0.3375 | 1.35 | 1.425 | 0.4 | 0.4 | 20 | 6 | 150 | Dyn5 | hv | 0 | -2 | 2 | 0 | 2.5 | FALSE
0.63 MVA 20/0.4 kV | 0.2619 | 1.65 | 1.206 | 0.63 | 0.4 | 20 | 6 | 150 | Dyn5 | hv | 0 | -2 | 2 | 0 | 2.5 | FALSE
0.25 MVA 10/0.4 kV | 0.24 | 0.6 | 1.2 | 0.25 | 0.4 | 10 | 4 | 150 | Dyn5 | hv | 0 | -2 | 2 | 0 | 2.5 | FALSE
0.4 MVA 10/0.4 kV | 0.2375 | 0.95 | 1.325 | 0.4 | 0.4 | 10 | 4 | 150 | Dyn5 | hv | 0 | -2 | 2 | 0 | 2.5 | FALSE
0.63 MVA 10/0.4 kV | 0.1873 | 1.18 | 1.0794 | 0.63 | 0.4 | 10 | 4 | 150 | Dyn5 | hv | 0 | -2 | 2 | 0 | 2.5 | FALSE

## trafo3w_std_types
| sn_hv_mva | sn_mv_mva | sn_lv_mva | vn_hv_kv | vn_mv_kv | vn_lv_kv | vk_hv_percent | vk_mv_percent | vk_lv_percent | vkr_hv_percent | vkr_mv_percent | vkr_lv_percent | pfe_kw | i0_percent | shift_mv_degree | shift_lv_degree | vector_group | tap_side | tap_neutral | tap_min | tap_max | tap_step_percent
63/25/38 MVA 110/20/10 kV | 63 | 25 | 38 | 110 | 20 | 10 | 10.4 | 10.4 | 10.4 | 0.28 | 0.32 | 0.35 | 35 | 0.89 | 0 | 0 | YN0yn0yn0 | hv | 0 | -10 | 10 | 1.2
63/25/38 MVA 110/10/10 kV | 63 | 25 | 38 | 110 | 10 | 10 | 10.4 | 10.4 | 10.4 | 0.28 | 0.32 | 0.35 | 35 | 0.89 | 0 | 0 | YN0yn0yn0 | hv | 0 | -10 | 10 | 1.2

## fuse_std_types
| fuse_type | i_rated_a | t_avg | t_min | t_total | x_avg | x_min | x_total
HV 100A | HV 100A | 100 | 0 | [10.0, 3.64, 0.854, 0.281, 0.1, 0.0531, 0.022, 0.01] | [10.0, 4.267, 1.21, 0.403, 0.1, 0.058, 0.022, 0.01] | 0 | [300.0, 350.0, 450.0, 550.0, 700.0, 850.0, 1200.0, 1752.0] | [600.0, 700.0, 900.0, 1150.0, 1665.0, 2000.0, 3000.0, 4313.0]
HV 10A | HV 10A | 10 | 0 | [10.0, 1675.0, 0.344, 0.156, 0.1, 0.0417, 0.0171, 0.01] | [10.0, 1.3, 0.3, 0.155, 0.1, 0.0555, 0.023, 0.01] | 0 | [30.0, 32.0, 35.0, 37.0, 39.0, 50.0, 70.0, 88.0] | [60.0, 70.0, 80.0, 87.0, 94.0, 110.0, 150.0, 216.0]
HV 125A | HV 125A | 125 | 0 | [10.0, 1.82, 0.344, 0.1, 0.0467, 0.0269, 0.01] | [10.0, 2.478, 0.426, 0.1, 0.0427, 0.0211, 0.01] | 0 | [375.0, 500.0, 700.0, 925.0, 1200.0, 1500.0, 2341.0] | [750.0, 1000.0, 1500.0, 2200.0, 3000.0, 4000.0, 5765.0]
HV 160A | HV 160A | 160 | 0 | [10.0, 4.15, 1.03, 0.198, 0.1, 0.051, 0.0172, 0.01] | [10.0, 2.3, 0.734, 0.274, 0.1, 0.046, 0.0177, 0.01] | 0 | [480.0, 550.0, 700.0, 1000.0, 1260.0, 1600.0, 2500.0, 3227.0] | [960.0, 1300.0, 1700.0, 2200.0, 2996.0, 4000.0, 6000.0, 7946.0]
HV 16A | HV 16A | 16 | 0 | [10.0, 0.352, 0.164, 0.1, 0.0649, 0.0342, 0.01] | [10.0, 2.34, 0.722, 0.181, 0.1, 0.055, 0.0296, 0.01] | 0 | [48.0, 60.0, 65.0, 71.0, 80.0, 100.0, 162.0] | [96.0, 110.0, 125.0, 150.0, 168.0, 200.0, 250.0, 398.0]
HV 200A | HV 200A | 200 | 0 | [10.0, 4.267, 1.21, 0.403, 0.1, 0.058, 0.022, 0.01] | [10.0, 3.73, 1.654, 0.328, 0.1, 0.0531, 0.019, 0.01] | 0 | [600.0, 700.0, 900.0, 1150.0, 1665.0, 2000.0, 3000.0, 4313.0] | [1200.0, 1500.0, 1800.0, 2700.0, 3960.0, 5000.0, 7500.0, 10620.0]
HV 20A | HV 20A | 20 | 0 | [10.0, 1.3, 0.3, 0.155, 0.1, 0.0555, 0.023, 0.01] | [10.0, 1.3, 0.161, 0.1, 0.0611, 0.0399, 0.0141, 0.01] | 0 | [60.0, 70.0, 80.0, 87.0, 94.0, 110.0, 150.0, 216.0] | [120.0, 150.0, 200.0, 223.0, 260.0, 300.0, 450.0, 532.0]
HV 25A | HV 25A | 25 | 0 | [10.0, 2.512, 0.833, 0.299, 0.1, 0.0372, 0.0223, 0.01] | [10.0, 3.125, 0.597, 0.198, 0.1, 0.0378, 0.022, 0.01] | 0 | [75.0, 82.0, 90.0, 100.0, 124.0, 170.0, 200.0, 289.0] | [150.0, 170.0, 210.0, 250.0, 294.0, 400.0, 500.0, 711.0]
HV 31.5A | HV 31.5A | 31.5 | 0 | [10.0, 2.34, 0.722, 0.181, 0.1, 0.055, 0.0296, 0.01] | [10.0, 2.84, 0.368, 0.164, 0.1, 0.0621, 0.0378, 0.0195, 0.01] | 0 | [95.0, 110.0, 125.0, 150.0, 165.0, 200.0, 250.0, 390.0] | [189.0, 220.0, 300.0, 350.0, 393.0, 450.0, 530.0, 700.0, 960.0]
HV 40A | HV 40A | 40 | 0 | [10.0, 1.3, 0.161, 0.1, 0.0611, 0.0399, 0.0141, 0.01] | [10.0, 2.05, 0.369, 0.198, 0.1, 0.051, 0.0298, 0.01] | 0 | [120.0, 150.0, 200.0, 223.0, 260.0, 300.0, 450.0, 532.0] | [240.0, 300.0, 400.0, 450.0, 530.0, 650.0, 800.0, 1311.0]
HV 50A | HV 50A | 50 | 0 | [10.0, 3.215, 0.597, 0.198, 0.1, 0.0378, 0.022, 0.01] | [10.0, 3.64, 0.854, 0.281, 0.1, 0.0531, 0.022, 0.01] | 0 | [150.0, 170.0, 210.0, 250.0, 294.0, 400.0, 500.0, 711.0] | [300.0, 350.0, 450.0, 550.0, 700.0, 850.0, 1200.0, 1752.0]
HV 6.3A | HV 6.3A | 6.3 | 0 | [10.0, 1.39, 0.344, 0.168, 0.1, 0.056, 0.0263, 0.01] | [10.0, 1.711, 0.516, 0.198, 0.1, 0.0634, 0.0303, 0.01] | 0 | [19.0, 19.5, 20.4, 20.8, 22.0, 25.0, 32.0, 48.0] | [38.0, 40.0, 43.0, 48.0, 53.0, 60.0, 75.0, 118.0]
HV 63A | HV 63A | 63 | 0 | [10.0, 2.84, 0.368, 0.164, 0.1, 0.0621, 0.0378, 0.0195, 0.01] | [10.0, 1.82, 0.344, 0.1, 0.0467, 0.0269, 0.01] | 0 | [189.0, 220.0, 300.0, 350.0, 393.0, 450.0, 530.0, 700.0, 961.0] | [378.0, 500.0, 700.0, 934.0, 1200.0, 1500.0, 2366.0]
HV 80A | HV 80A | 80 | 0 | [10.0, 2.05, 0.369, 0.198, 0.1, 0.051, 0.0298, 0.01] | [10.0, 4.15, 1.03, 0.198, 0.1, 0.051, 0.0172, 0.01] | 0 | [240.0, 300.0, 400.0, 450.0, 530.0, 650.0, 800.0, 1311.0] | [480.0, 550.0, 700.0, 1000.0, 1260.0, 1600.0, 2500.0, 3227.0]
Siemens NH-1-100 | Siemens NH-1-100 | 100 | [5400.0, 2000.0, 400.0, 20.0, 1.0, 0.2, 0.012, 0.004] | 0 | 0 | [150.0, 190.0, 250.0, 430.0, 900.0, 1250.0, 2700.0, 3600.0] | 0 | 0
Siemens NH-1-125 | Siemens NH-1-125 | 125 | [4800.0, 120.0, 7.0, 0.1, 0.004] | 0 | 0 | [180.0, 400.0, 740.0, 2000.0, 4250.0] | 0 | 0
Siemens NH-1-16 | Siemens NH-1-16 | 16 | [4000.0, 400.0, 2.0, 0.1, 0.04, 0.01] | 0 | 0 | [26.0, 35.0, 75.0, 150.0, 200.0, 300.0] | 0 | 0
Siemens NH-1-160 | Siemens NH-1-160 | 160 | [4800.0, 120.0, 7.0, 0.1, 0.004] | 0 | 0 | [210.0, 500.0, 900.0, 2300.0, 5000.0] | 0 | 0
Siemens NH-1-25 | Siemens NH-1-25 | 25 | [4000.0, 1000.0, 10.0, 0.2, 0.02, 0.01] | 0 | 0 | [40.0, 50.0, 100.0, 210.0, 400.0, 500.0] | 0 | 0
Siemens NH-1-50 | Siemens NH-1-50 | 50 | [4000.0, 40.0, 4.0, 1.0, 0.02, 0.01] | 0 | 0 | [86.0, 200.0, 300.0, 400.0, 1000.0, 1280.0] | 0 | 0
Siemens NH-1-63 | Siemens NH-1-63 | 63 | [4000.0, 100.0, 10.0, 2.0, 0.04, 0.01] | 0 | 0 | [100.0, 200.0, 300.0, 400.0, 1000.0, 1500.0] | 0 | 0
Siemens NH-1-80 | Siemens NH-1-80 | 80 | [4800.0, 120.0, 7.0, 0.1, 0.01] | 0 | 0 | [150.58, 250.0, 450.0, 1150.0, 2470.0] | 0 | 0
Siemens NH-2-1000 | Siemens NH-2-1000 | 1000 | [4800.0, 120.0, 7.0, 0.1, 0.004] | 0 | 0 | [1900.0, 3500.0, 8400.0, 24000.0, 52000.0] | 0 | 0
Siemens NH-2-200 | Siemens NH-2-200 | 200 | [4800.0, 120.0, 7.0, 0.1, 0.004] | 0 | 0 | [280.0, 650.0, 1200.0, 3000.0, 7000.0] | 0 | 0
Siemens NH-2-224 | Siemens NH-2-224 | 224 | [4800.0, 120.0, 7.0, 0.2, 0.04, 0.004] | 0 | 0 | [400.0, 750.0, 1453.0, 3025.0, 4315.0, 7600.0] | 0 | 0
Siemens NH-2-250 | Siemens NH-2-250 | 250 | [4800.0, 120.0, 7.0, 0.1, 0.004] | 0 | 0 | [450.0, 800.0, 1650.0, 4000.0, 8500.0] | 0 | 0
Siemens NH-2-315 | Siemens NH-2-315 | 315 | [4800.0, 120.0, 7.0, 0.1, 0.004] | 0 | 0 | [550.0, 920.0, 1900.0, 5000.0, 11000.0] | 0 | 0
Siemens NH-2-355 | Siemens NH-2-355 | 355 | [4800.0, 120.0, 6.0, 0.1, 0.004] | 0 | 0 | [650.0, 1116.27, 2350.0, 5840.0, 12790.0] | 0 | 0
Siemens NH-2-400 | Siemens NH-2-400 | 400 | [4800.0, 120.0, 7.0, 0.1, 0.004] | 0 | 0 | [720.0, 1350.0, 2800.0, 6500.0, 15000.0] | 0 | 0
Siemens NH-2-425 | Siemens NH-2-425 | 425 | [4800.0, 120.0, 7.0, 0.1, 0.004] | 0 | 0 | [850.0, 1500.0, 3050.0, 7500.0, 16500.0] | 0 | 0
Siemens NH-2-630 | Siemens NH-2-630 | 630 | [4800.0, 120.0, 7.0, 0.1, 0.004] | 0 | 0 | [1200.0, 2000.0, 4800.0, 12000.0, 26000.0] | 0 | 0

## dtypes
| element | column | dtype
0 | bus | name | object
1 | bus | vn_kv | float64
2 | bus | type | object
3 | bus | zone | object
4 | bus | in_service | bool
5 | load | name | object
6 | load | bus | uint32
7 | load | p_mw | float64
8 | load | q_mvar | float64
9 | load | const_z_percent | float64
10 | load | const_i_percent | float64
11 | load | sn_mva | float64
12 | load | scaling | float64
13 | load | in_service | bool
14 | load | type | object
15 | ext_grid | name | object
16 | ext_grid | bus | uint32
17 | ext_grid | vm_pu | float64
18 | ext_grid | va_degree | float64
19 | ext_grid | slack_weight | float64
20 | ext_grid | in_service | bool
21 | line | name | object
22 | line | std_type | object
23 | line | from_bus | uint32
24 | line | to_bus | uint32
25 | line | length_km | float64
26 | line | r_ohm_per_km | float64
27 | line | x_ohm_per_km | float64
28 | line | c_nf_per_km | float64
29 | line | g_us_per_km | float64
30 | line | max_i_ka | float64
31 | line | df | float64
32 | line | parallel | uint32
33 | line | type | object
34 | line | in_service | bool
35 | trafo | name | object
36 | trafo | std_type | object
37 | trafo | hv_bus | uint32
38 | trafo | lv_bus | uint32
39 | trafo | sn_mva | float64
40 | trafo | vn_hv_kv | float64
41 | trafo | vn_lv_kv | float64
42 | trafo | vk_percent | float64
43 | trafo | vkr_percent | float64
44 | trafo | pfe_kw | float64
45 | trafo | i0_percent | float64
46 | trafo | shift_degree | float64
47 | trafo | tap_side | object
48 | trafo | tap_neutral | int32
49 | trafo | tap_min | int32
50 | trafo | tap_max | int32
51 | trafo | tap_step_percent | float64
52 | trafo | tap_step_degree | float64
53 | trafo | tap_pos | int32
54 | trafo | tap_phase_shifter | bool
55 | trafo | parallel | uint32
56 | trafo | df | float64
57 | trafo | in_service | bool
58 | line_geodata | coords | object
59 | bus_geodata | x | float64
60 | bus_geodata | y | float64
61 | bus_geodata | coords | object

## parameters
| version | format_version | converged | OPF_converged | name | f_hz | sn_mva
0 | 2.14.6 | 2.14.0 | FALSE | FALSE |  | 50 | 1