## bus
| name | vn_kv | type | zone | in_service
0 | bus_LV_763-10_0_3_node_0 | 0.4 | n |  | TRUE
1 | bus_LV_763-10_0_3_node_1 | 0.4 | n |  | TRUE
2 | bus_LV_763-10_0_3_node_94 | 0.4 | n |  | TRUE
3 | bus_LV_763-10_0_3_node_2 | 0.4 | n |  | TRUE
4 | bus_LV_763-10_0_3_node_93 | 0.4 | n |  | TRUE
5 | bus_LV_763-10_0_3_node_4 | 0.4 | n |  | TRUE
6 | bus_LV_763-10_0_3_node_3 | 0.4 | n |  | TRUE
7 | bus_LV_763-10_0_3_node_5 | 0.4 | n |  | TRUE
8 | bus_LV_763-10_0_3_node_6 | 0.4 | n |  | TRUE
9 | bus_LV_763-10_0_3_node_7 | 0.4 | n |  | TRUE
10 | bus_LV_763-10_0_3_node_8 | 0.4 | n |  | TRUE
11 | bus_LV_763-10_0_3_node_9 | 0.4 | n |  | TRUE
12 | bus_LV_763-10_0_3_node_13 | 0.4 | n |  | TRUE
13 | bus_LV_763-10_0_3_node_14 | 0.4 | n |  | TRUE
14 | bus_LV_763-10_0_3_node_10 | 0.4 | n |  | TRUE
15 | bus_LV_763-10_0_3_node_11 | 0.4 | n |  | TRUE
16 | bus_LV_763-10_0_3_node_12 | 0.4 | n |  | TRUE
17 | bus_LV_763-10_0_3_node_21 | 0.4 | n |  | TRUE
18 | bus_LV_763-10_0_3_node_19 | 0.4 | n |  | TRUE
19 | bus_LV_763-10_0_3_node_28 | 0.4 | n |  | TRUE
20 | bus_LV_763-10_0_3_node_24 | 0.4 | n |  | TRUE
21 | bus_LV_763-10_0_3_node_20 | 0.4 | n |  | TRUE
22 | bus_LV_763-10_0_3_node_16 | 0.4 | n |  | TRUE
23 | bus_LV_763-10_0_3_node_17 | 0.4 | n |  | TRUE
24 | bus_LV_763-10_0_3_node_18 | 0.4 | n |  | TRUE
25 | bus_LV_763-10_0_3_node_95 | 0.4 | n |  | TRUE
26 | bus_LV_763-10_0_3_node_47 | 0.4 | n |  | TRUE
27 | bus_LV_763-10_0_3_node_22 | 0.4 | n |  | TRUE
28 | bus_LV_763-10_0_3_node_23 | 0.4 | n |  | TRUE
29 | bus_LV_763-10_0_3_node_25 | 0.4 | n |  | TRUE
30 | bus_LV_763-10_0_3_node_26 | 0.4 | n |  | TRUE
31 | bus_LV_763-10_0_3_node_27 | 0.4 | n |  | TRUE
32 | bus_LV_763-10_0_3_node_29 | 0.4 | n |  | TRUE
33 | bus_LV_763-10_0_3_node_54 | 0.4 | n |  | TRUE
34 | bus_LV_763-10_0_3_node_69 | 0.4 | n |  | TRUE
35 | bus_LV_763-10_0_3_node_30 | 0.4 | n |  | TRUE
36 | bus_LV_763-10_0_3_node_57 | 0.4 | n |  | TRUE
37 | bus_LV_763-10_0_3_node_52 | 0.4 | n |  | TRUE
38 | bus_LV_763-10_0_3_node_67 | 0.4 | n |  | TRUE
39 | bus_LV_763-10_0_3_node_31 | 0.4 | n |  | TRUE
40 | bus_LV_763-10_0_3_node_32 | 0.4 | n |  | TRUE
41 | bus_LV_763-10_0_3_node_33 | 0.4 | n |  | TRUE
42 | bus_LV_763-10_0_3_node_34 | 0.4 | n |  | TRUE
43 | bus_LV_763-10_0_3_node_35 | 0.4 | n |  | TRUE
44 | bus_LV_763-10_0_3_node_36 | 0.4 | n |  | TRUE
45 | bus_LV_763-10_0_3_node_38 | 0.4 | n |  | TRUE
46 | bus_LV_763-10_0_3_node_37 | 0.4 | n |  | TRUE
47 | bus_LV_763-10_0_3_node_39 | 0.4 | n |  | TRUE
48 | bus_LV_763-10_0_3_node_40 | 0.4 | n |  | TRUE
49 | bus_LV_763-10_0_3_node_41 | 0.4 | n |  | TRUE
50 | bus_LV_763-10_0_3_node_42 | 0.4 | n |  | TRUE
51 | bus_LV_763-10_0_3_node_43 | 0.4 | n |  | TRUE
52 | bus_LV_763-10_0_3_node_44 | 0.4 | n |  | TRUE
53 | bus_LV_763-10_0_3_node_45 | 0.4 | n |  | TRUE
54 | bus_LV_763-10_0_3_node_46 | 0.4 | n |  | TRUE
55 | bus_LV_763-10_0_3_node_48 | 0.4 | n |  | TRUE
56 | bus_LV_763-10_0_3_node_49 | 0.4 | n |  | TRUE
57 | bus_LV_763-10_0_3_node_79 | 0.4 | n |  | TRUE
58 | bus_LV_763-10_0_3_node_80 | 0.4 | n |  | TRUE
59 | bus_LV_763-10_0_3_node_76 | 0.4 | n |  | TRUE
60 | bus_LV_763-10_0_3_node_83 | 0.4 | n |  | TRUE
61 | bus_LV_763-10_0_3_node_73 | 0.4 | n |  | TRUE
62 | bus_LV_763-10_0_3_node_77 | 0.4 | n |  | TRUE
63 | bus_LV_763-10_0_3_node_81 | 0.4 | n |  | TRUE
64 | bus_LV_763-10_0_3_node_71 | 0.4 | n |  | TRUE
65 | bus_LV_763-10_0_3_node_50 | 0.4 | n |  | TRUE
66 | bus_LV_763-10_0_3_node_51 | 0.4 | n |  | TRUE
67 | bus_LV_763-10_0_3_node_53 | 0.4 | n |  | TRUE
68 | bus_LV_763-10_0_3_node_55 | 0.4 | n |  | TRUE
69 | bus_LV_763-10_0_3_node_56 | 0.4 | n |  | TRUE
70 | bus_LV_763-10_0_3_node_58 | 0.4 | n |  | TRUE
71 | bus_LV_763-10_0_3_node_59 | 0.4 | n |  | TRUE
72 | bus_LV_763-10_0_3_node_61 | 0.4 | n |  | TRUE
73 | bus_LV_763-10_0_3_node_60 | 0.4 | n |  | TRUE
74 | bus_LV_763-10_0_3_node_62 | 0.4 | n |  | TRUE
75 | bus_LV_763-10_0_3_node_63 | 0.4 | n |  | TRUE
76 | bus_LV_763-10_0_3_node_64 | 0.4 | n |  | TRUE
77 | bus_LV_763-10_0_3_node_74 | 0.4 | n |  | TRUE
78 | bus_LV_763-10_0_3_node_75 | 0.4 | n |  | TRUE
79 | bus_LV_763-10_0_3_node_65 | 0.4 | n |  | TRUE
80 | bus_LV_763-10_0_3_node_66 | 0.4 | n |  | TRUE
81 | bus_LV_763-10_0_3_node_68 | 0.4 | n |  | TRUE
82 | bus_LV_763-10_0_3_node_70 | 0.4 | n |  | TRUE
83 | bus_LV_763-10_0_3_node_72 | 0.4 | n |  | TRUE
84 | bus_LV_763-10_0_3_node_84 | 0.4 | n |  | TRUE
85 | bus_LV_763-10_0_3_node_85 | 0.4 | n |  | TRUE
86 | bus_LV_763-10_0_3_node_88 | 0.4 | n |  | TRUE
87 | bus_LV_763-10_0_3_node_86 | 0.4 | n |  | TRUE
88 | bus_LV_763-10_0_3_node_78 | 0.4 | n |  | TRUE
89 | bus_LV_763-10_0_3_node_82 | 0.4 | n |  | TRUE
90 | bus_LV_763-10_0_3_node_89 | 0.4 | n |  | TRUE
91 | bus_LV_763-10_0_3_node_90 | 0.4 | n |  | TRUE
92 | bus_LV_763-10_0_3_node_91 | 0.4 | n |  | TRUE
93 | bus_LV_763-10_0_3_node_92 | 0.4 | n |  | TRUE
94 | bus_LV_763-10_0_3_node_87 | 0.4 | n |  | TRUE
95 | bus_MV_208_0_node_28 | 20 | n |  | TRUE

## load
| name | bus | p_mw | q_mvar | const_z_percent | const_i_percent | sn_mva | scaling | in_service | type
0 | LV_763-10_0_3_load_0 | 0 | 0.00052416 | 0.00013137 | 0 | 0 |  | 1 | TRUE | wye
1 | LV_763-10_0_3_load_2 | 3 | 0.00021837 | 5.4729e-05 | 0 | 0 |  | 1 | TRUE | wye
2 | LV_763-10_0_3_load_93 | 4 | 0.00018704 | 4.6876e-05 | 0 | 0 |  | 1 | TRUE | wye
3 | LV_763-10_0_3_load_4 | 5 | 0.00045387 | 0.00011375 | 0 | 0 |  | 1 | TRUE | wye
4 | LV_763-10_0_3_load_3 | 6 | 0.00081004 | 0.00020301 | 0 | 0 |  | 1 | TRUE | wye
5 | LV_763-10_0_3_load_5 | 7 | 0.00053874 | 0.00013502 | 0 | 0 |  | 1 | TRUE | wye
6 | LV_763-10_0_3_load_8 | 10 | 0.0005151 | 0.0001291 | 0 | 0 |  | 1 | TRUE | wye
7 | LV_763-10_0_3_load_9 | 11 | 0.00090218 | 0.00022611 | 0 | 0 |  | 1 | TRUE | wye
8 | LV_763-10_0_3_load_13 | 12 | 0.0005144 | 0.00012892 | 0 | 0 |  | 1 | TRUE | wye
9 | LV_763-10_0_3_load_14 | 13 | 0.00075586 | 0.00018944 | 0 | 0 |  | 1 | TRUE | wye
10 | LV_763-10_0_3_load_12 | 16 | 0.00063749 | 0.00015977 | 0 | 0 |  | 1 | TRUE | wye
11 | LV_763-10_0_3_load_19 | 18 | 0.00077492 | 0.00019421 | 0 | 0 |  | 1 | TRUE | wye
12 | LV_763-10_0_3_load_28 | 19 | 0.002107 | 0.00052807 | 0 | 0 |  | 1 | TRUE | wye
13 | LV_763-10_0_3_load_24 | 20 | 0.00062782 | 0.00015735 | 0 | 0 |  | 1 | TRUE | wye
14 | LV_763-10_0_3_load_16 | 22 | 0.00070009 | 0.00017546 | 0 | 0 |  | 1 | TRUE | wye
15 | LV_763-10_0_3_load_17 | 23 | 0.000489 | 0.00012256 | 0 | 0 |  | 1 | TRUE | wye
16 | LV_763-10_0_3_load_18 | 24 | 0.0021411 | 0.00053661 | 0 | 0 |  | 1 | TRUE | wye
17 | LV_763-10_0_3_load_95 | 25 | 0.00092352 | 0.00023146 | 0 | 0 |  | 1 | TRUE | wye
18 | LV_763-10_0_3_load_22 | 27 | 0.0011008 | 0.0002759 | 0 | 0 |  | 1 | TRUE | wye
19 | LV_763-10_0_3_load_25 | 29 | 0.004559 | 0.0011426 | 0 | 0 |  | 1 | TRUE | wye
20 | LV_763-10_0_3_load_26 | 30 | 0.00096003 | 0.00024061 | 0 | 0 |  | 1 | TRUE | wye
21 | LV_763-10_0_3_load_27 | 31 | 0.0026536 | 0.00066505 | 0 | 0 |  | 1 | TRUE | wye
22 | LV_763-10_0_3_load_29 | 32 | 0.0022517 | 0.00056434 | 0 | 0 |  | 1 | TRUE | wye
23 | LV_763-10_0_3_load_69 | 34 | 0.0024515 | 0.00061441 | 0 | 0 |  | 1 | TRUE | wye
24 | LV_763-10_0_3_load_30 | 35 | 0.0027544 | 0.00069031 | 0 | 0 |  | 1 | TRUE | wye
25 | LV_763-10_0_3_load_57 | 36 | 0.0020637 | 0.00051722 | 0 | 0 |  | 1 | TRUE | wye
26 | LV_763-10_0_3_load_67 | 38 | 0.001292 | 0.0003238 | 0 | 0 |  | 1 | TRUE | wye
27 | LV_763-10_0_3_load_31 | 39 | 0.0017692 | 0.00044339 | 0 | 0 |  | 1 | TRUE | wye
28 | LV_763-10_0_3_load_32 | 40 | 0.00059441 | 0.00014897 | 0 | 0 |  | 1 | TRUE | wye
29 | LV_763-10_0_3_load_33 | 41 | 0.0014335 | 0.00035926 | 0 | 0 |  | 1 | TRUE | wye
30 | LV_763-10_0_3_load_34 | 42 | 0.00028316 | 7.0967e-05 | 0 | 0 |  | 1 | TRUE | wye
31 | LV_763-10_0_3_load_35 | 43 | 0.00088989 | 0.00022303 | 0 | 0 |  | 1 | TRUE | wye
32 | LV_763-10_0_3_load_38 | 45 | 0.00049715 | 0.0001246 | 0 | 0 |  | 1 | TRUE | wye
33 | LV_763-10_0_3_load_37 | 46 | 0.00091208 | 0.00022859 | 0 | 0 |  | 1 | TRUE | wye
34 | LV_763-10_0_3_load_40 | 48 | 0.00043346 | 0.00010864 | 0 | 0 |  | 1 | TRUE | wye
35 | LV_763-10_0_3_load_41 | 49 | 0.0013861 | 0.00034739 | 0 | 0 |  | 1 | TRUE | wye
36 | LV_763-10_0_3_load_42 | 50 | 0.00070405 | 0.00017645 | 0 | 0 |  | 1 | TRUE | wye
37 | LV_763-10_0_3_load_43 | 51 | 0.0011016 | 0.0002761 | 0 | 0 |  | 1 | TRUE | wye
38 | LV_763-10_0_3_load_45 | 53 | 0.0010928 | 0.00027387 | 0 | 0 |  | 1 | TRUE | wye
39 | LV_763-10_0_3_load_48 | 55 | 0.00076902 | 0.00019273 | 0 | 0 |  | 1 | TRUE | wye
40 | LV_763-10_0_3_load_79 | 57 | 0.0011811 | 0.000296 | 0 | 0 |  | 1 | TRUE | wye
41 | LV_763-10_0_3_load_80 | 58 | 0.0025853 | 0.00064795 | 0 | 0 |  | 1 | TRUE | wye
42 | LV_763-10_0_3_load_76 | 59 | 0.00091238 | 0.00022867 | 0 | 0 |  | 1 | TRUE | wye
43 | LV_763-10_0_3_load_83 | 60 | 0.0017061 | 0.00042758 | 0 | 0 |  | 1 | TRUE | wye
44 | LV_763-10_0_3_load_73 | 61 | 0.0027675 | 0.00069359 | 0 | 0 |  | 1 | TRUE | wye
45 | LV_763-10_0_3_load_77 | 62 | 0.00099827 | 0.00025019 | 0 | 0 |  | 1 | TRUE | wye
46 | LV_763-10_0_3_load_81 | 63 | 0.0017913 | 0.00044894 | 0 | 0 |  | 1 | TRUE | wye
47 | LV_763-10_0_3_load_50 | 65 | 0.0055613 | 0.0013938 | 0 | 0 |  | 1 | TRUE | wye
48 | LV_763-10_0_3_load_51 | 66 | 0.0033412 | 0.00083739 | 0 | 0 |  | 1 | TRUE | wye
49 | LV_763-10_0_3_load_53 | 67 | 0.0036736 | 0.00092069 | 0 | 0 |  | 1 | TRUE | wye
50 | LV_763-10_0_3_load_55 | 68 | 0.0028342 | 0.00071032 | 0 | 0 |  | 1 | TRUE | wye
51 | LV_763-10_0_3_load_56 | 69 | 0.0037716 | 0.00094526 | 0 | 0 |  | 1 | TRUE | wye
52 | LV_763-10_0_3_load_58 | 70 | 0.0082673 | 0.002072 | 0 | 0 |  | 1 | TRUE | wye
53 | LV_763-10_0_3_load_59 | 71 | 0.001336 | 0.00033483 | 0 | 0 |  | 1 | TRUE | wye
54 | LV_763-10_0_3_load_61 | 72 | 0.00071591 | 0.00017942 | 0 | 0 |  | 1 | TRUE | wye
55 | LV_763-10_0_3_load_60 | 73 | 0.0033014 | 0.0008274 | 0 | 0 |  | 1 | TRUE | wye
56 | LV_763-10_0_3_load_62 | 74 | 0.0032668 | 0.00081873 | 0 | 0 |  | 1 | TRUE | wye
57 | LV_763-10_0_3_load_63 | 75 | 0.002483 | 0.0006223 | 0 | 0 |  | 1 | TRUE | wye
58 | LV_763-10_0_3_load_64 | 76 | 0.0029669 | 0.00074358 | 0 | 0 |  | 1 | TRUE | wye
59 | LV_763-10_0_3_load_74 | 77 | 0.004653 | 0.0011661 | 0 | 0 |  | 1 | TRUE | wye
60 | LV_763-10_0_3_load_75 | 78 | 0.0042594 | 0.0010675 | 0 | 0 |  | 1 | TRUE | wye
61 | LV_763-10_0_3_load_65 | 79 | 0.0022491 | 0.00056367 | 0 | 0 |  | 1 | TRUE | wye
62 | LV_763-10_0_3_load_66 | 80 | 0.0025788 | 0.00064631 | 0 | 0 |  | 1 | TRUE | wye
63 | LV_763-10_0_3_load_68 | 81 | 0.0013155 | 0.00032971 | 0 | 0 |  | 1 | TRUE | wye
64 | LV_763-10_0_3_load_84 | 84 | 0.0037946 | 0.00095103 | 0 | 0 |  | 1 | TRUE | wye
65 | LV_763-10_0_3_load_85 | 85 | 0.0026342 | 0.0006602 | 0 | 0 |  | 1 | TRUE | wye
66 | LV_763-10_0_3_load_88 | 86 | 0.00099003 | 0.00024813 | 0 | 0 |  | 1 | TRUE | wye
67 | LV_763-10_0_3_load_86 | 87 | 0.0026213 | 0.00065697 | 0 | 0 |  | 1 | TRUE | wye
68 | LV_763-10_0_3_load_78 | 88 | 0.0010079 | 0.00025261 | 0 | 0 |  | 1 | TRUE | wye
69 | LV_763-10_0_3_load_82 | 89 | 0.0013157 | 0.00032975 | 0 | 0 |  | 1 | TRUE | wye
70 | LV_763-10_0_3_load_90 | 91 | 0.0037744 | 0.00094596 | 0 | 0 |  | 1 | TRUE | wye
71 | LV_763-10_0_3_load_91 | 92 | 0.0040539 | 0.001016 | 0 | 0 |  | 1 | TRUE | wye
72 | LV_763-10_0_3_load_92 | 93 | 0.0008982 | 0.00022511 | 0 | 0 |  | 1 | TRUE | wye
73 | LV_763-10_0_3_load_87 | 94 | 0.0026202 | 0.00065669 | 0 | 0 |  | 1 | TRUE | wye

## ext_grid
| name | bus | vm_pu | va_degree | slack_weight | in_service
0 |  | 66 | 1 | 0 | 1 | TRUE

## line
| name | std_type | from_bus | to_bus | length_km | r_ohm_per_km | x_ohm_per_km | c_nf_per_km | g_us_per_km | max_i_ka | df | parallel | type | in_service
0 | LV_763-10_0_3_line_0 | NAYY 4x150 SE | 0 | 1 | 0.045842 | 0.208 | 0.08 | 261 | 0 | 0.27 | 1 | 1 | cs | TRUE
1 | LV_763-10_0_3_line_1 | NAYY 4x150 SE | 0 | 2 | 0.46128 | 0.208 | 0.08 | 261 | 0 | 0.27 | 1 | 1 | cs | TRUE
2 | LV_763-10_0_3_line_2 | NAYY 4x150 SE | 1 | 3 | 0.032814 | 0.208 | 0.08 | 261 | 0 | 0.27 | 1 | 1 | cs | TRUE
3 | LV_763-10_0_3_line_3 | NAYY 4x150 SE | 2 | 4 | 0.024162 | 0.208 | 0.08 | 261 | 0 | 0.27 | 1 | 1 | cs | TRUE
4 | LV_763-10_0_3_line_4 | NAYY 4x150 SE | 2 | 5 | 0.25962 | 0.208 | 0.08 | 261 | 0 | 0.27 | 1 | 1 | cs | TRUE
5 | LV_763-10_0_3_line_5 | NAYY 4x150 SE | 3 | 6 | 0.091338 | 0.208 | 0.08 | 261 | 0 | 0.27 | 1 | 1 | cs | TRUE
6 | LV_763-10_0_3_line_6 | NAYY 4x150 SE | 5 | 7 | 0.14282 | 0.208 | 0.08 | 261 | 0 | 0.27 | 1 | 1 | cs | TRUE
7 | LV_763-10_0_3_line_7 | NAYY 4x150 SE | 5 | 8 | 0.10941 | 0.208 | 0.08 | 261 | 0 | 0.27 | 1 | 1 | cs | TRUE
8 | LV_763-10_0_3_line_8 | NAYY 4x150 SE | 7 | 9 | 0.077938 | 0.208 | 0.08 | 261 | 0 | 0.27 | 1 | 1 | cs | TRUE
9 | LV_763-10_0_3_line_9 | NAYY 4x150 SE | 8 | 10 | 0.1324 | 0.208 | 0.08 | 261 | 0 | 0.27 | 1 | 1 | cs | TRUE
10 | LV_763-10_0_3_line_10 | NAYY 4x150 SE | 9 | 11 | 0.081285 | 0.208 | 0.08 | 261 | 0 | 0.27 | 1 | 1 | cs | TRUE
11 | LV_763-10_0_3_line_11 | NAYY 4x150 SE | 10 | 12 | 0.00014845 | 0.208 | 0.08 | 261 | 0 | 0.27 | 1 | 1 | cs | TRUE
12 | LV_763-10_0_3_line_12 | NAYY 4x150 SE | 12 | 13 | 0.0059046 | 0.208 | 0.08 | 261 | 0 | 0.27 | 1 | 1 | cs | TRUE
13 | LV_763-10_0_3_line_13 | NAYY 4x150 SE | 13 | 22 | 0.16962 | 0.208 | 0.08 | 261 | 0 | 0.27 | 1 | 1 | cs | TRUE
14 | LV_763-10_0_3_line_14 | NAYY 4x150 SE | 14 | 15 | 0.056511 | 0.208 | 0.08 | 261 | 0 | 0.27 | 1 | 1 | cs | TRUE
15 | LV_763-10_0_3_line_15 | NAYY 4x150 SE | 14 | 16 | 0.014453 | 0.208 | 0.08 | 261 | 0 | 0.27 | 1 | 1 | cs | TRUE
16 | LV_763-10_0_3_line_16 | NAYY 4x150 SE | 15 | 17 | 0.019201 | 0.208 | 0.08 | 261 | 0 | 0.27 | 1 | 1 | cs | TRUE
17 | LV_763-10_0_3_line_17 | NAYY 4x150 SE | 15 | 18 | 0.086774 | 0.208 | 0.08 | 261 | 0 | 0.27 | 1 | 1 | cs | TRUE
18 | LV_763-10_0_3_line_18 | NAYY 4x150 SE | 16 | 19 | 0.084602 | 0.208 | 0.08 | 261 | 0 | 0.27 | 1 | 1 | cs | TRUE
19 | LV_763-10_0_3_line_19 | NAYY 4x150 SE | 17 | 20 | 0.038057 | 0.208 | 0.08 | 261 | 0 | 0.27 | 1 | 1 | cs | TRUE
20 | LV_763-10_0_3_line_20 | NAYY 4x150 SE | 18 | 21 | 0.042496 | 0.208 | 0.08 | 261 | 0 | 0.27 | 1 | 1 | cs | TRUE
21 | LV_763-10_0_3_line_21 | NAYY 4x150 SE | 21 | 27 | 0.026958 | 0.208 | 0.08 | 261 | 0 | 0.27 | 1 | 1 | cs | TRUE
22 | LV_763-10_0_3_line_22 | NAYY 4x150 SE | 21 | 28 | 0.036519 | 0.208 | 0.08 | 261 | 0 | 0.27 | 1 | 1 | cs | TRUE
23 | LV_763-10_0_3_line_23 | NAYY 4x150 SE | 22 | 23 | 0.15926 | 0.208 | 0.08 | 261 | 0 | 0.27 | 1 | 1 | cs | TRUE
24 | LV_763-10_0_3_line_24 | NAYY 4x150 SE | 23 | 24 | 0.20258 | 0.208 | 0.08 | 261 | 0 | 0.27 | 1 | 1 | cs | TRUE
25 | LV_763-10_0_3_line_25 | NAYY 4x150 SE | 24 | 25 | 0.16464 | 0.208 | 0.08 | 261 | 0 | 0.27 | 1 | 1 | cs | TRUE
26 | LV_763-10_0_3_line_26 | NAYY 4x150 SE | 25 | 26 | 0.13392 | 0.208 | 0.08 | 261 | 0 | 0.27 | 1 | 1 | cs | TRUE
27 | LV_763-10_0_3_line_27 | NAYY 4x150 SE | 26 | 57 | 0.0013054 | 0.208 | 0.08 | 261 | 0 | 0.27 | 1 | 1 | cs | TRUE
28 | LV_763-10_0_3_line_28 | NAYY 4x150 SE | 26 | 58 | 0.032112 | 0.208 | 0.08 | 261 | 0 | 0.27 | 1 | 1 | cs | TRUE
29 | LV_763-10_0_3_line_29 | NAYY 4x150 SE | 26 | 59 | 0.027132 | 0.208 | 0.08 | 261 | 0 | 0.27 | 1 | 1 | cs | TRUE
30 | LV_763-10_0_3_line_30 | NAYY 4x150 SE | 26 | 53 | 0.070706 | 0.208 | 0.08 | 261 | 0 | 0.27 | 1 | 1 | cs | TRUE
31 | LV_763-10_0_3_line_31 | NAYY 4x150 SE | 27 | 29 | 0.00016413 | 0.208 | 0.08 | 261 | 0 | 0.27 | 1 | 1 | cs | TRUE
32 | LV_763-10_0_3_line_32 | NAYY 4x150 SE | 28 | 30 | 0.011975 | 0.208 | 0.08 | 261 | 0 | 0.27 | 1 | 2 | cs | TRUE
33 | LV_763-10_0_3_line_33 | NAYY 4x150 SE | 28 | 31 | 0.013746 | 0.208 | 0.08 | 261 | 0 | 0.27 | 1 | 2 | cs | TRUE
34 | LV_763-10_0_3_line_34 | NAYY 4x150 SE | 29 | 32 | 3.0534e-05 | 0.208 | 0.08 | 261 | 0 | 0.27 | 1 | 1 | cs | TRUE
35 | LV_763-10_0_3_line_35 | NAYY 4x150 SE | 30 | 33 | 0.0041009 | 0.208 | 0.08 | 261 | 0 | 0.27 | 1 | 2 | cs | TRUE
36 | LV_763-10_0_3_line_36 | NAYY 4x150 SE | 31 | 34 | 0.029872 | 0.208 | 0.08 | 261 | 0 | 0.27 | 1 | 2 | cs | TRUE
37 | LV_763-10_0_3_line_37 | NAYY 4x150 SE | 32 | 35 | 0.030727 | 0.208 | 0.08 | 261 | 0 | 0.27 | 1 | 1 | cs | TRUE
38 | LV_763-10_0_3_line_38 | NAYY 4x150 SE | 33 | 36 | 0.014734 | 0.208 | 0.08 | 261 | 0 | 0.27 | 1 | 1 | cs | TRUE
39 | LV_763-10_0_3_line_39 | NAYY 4x150 SE | 33 | 37 | 0.032992 | 0.208 | 0.08 | 261 | 0 | 0.27 | 1 | 2 | cs | TRUE
40 | LV_763-10_0_3_line_40 | NAYY 4x150 SE | 34 | 38 | 0.010381 | 0.208 | 0.08 | 261 | 0 | 0.27 | 1 | 2 | cs | TRUE
41 | LV_763-10_0_3_line_41 | NAYY 4x150 SE | 35 | 39 | 0.019206 | 0.208 | 0.08 | 261 | 0 | 0.27 | 1 | 1 | cs | TRUE
42 | LV_763-10_0_3_line_42 | NAYY 4x150 SE | 36 | 72 | 0.0018568 | 0.208 | 0.08 | 261 | 0 | 0.27 | 1 | 1 | cs | TRUE
43 | LV_763-10_0_3_line_43 | NAYY 4x150 SE | 37 | 68 | 0.019514 | 0.208 | 0.08 | 261 | 0 | 0.27 | 1 | 1 | cs | TRUE
44 | LV_763-10_0_3_line_44 | NAYY 4x150 SE | 37 | 65 | 0.0077946 | 0.208 | 0.08 | 261 | 0 | 0.27 | 1 | 2 | cs | TRUE
45 | LV_763-10_0_3_line_45 | NAYY 4x150 SE | 38 | 79 | 0.025224 | 0.208 | 0.08 | 261 | 0 | 0.27 | 1 | 2 | cs | TRUE
46 | LV_763-10_0_3_line_46 | NAYY 4x150 SE | 39 | 40 | 0.11929 | 0.208 | 0.08 | 261 | 0 | 0.27 | 1 | 1 | cs | TRUE
47 | LV_763-10_0_3_line_47 | NAYY 4x150 SE | 40 | 41 | 0.11191 | 0.208 | 0.08 | 261 | 0 | 0.27 | 1 | 1 | cs | TRUE
48 | LV_763-10_0_3_line_48 | NAYY 4x150 SE | 42 | 43 | 0.018594 | 0.208 | 0.08 | 261 | 0 | 0.27 | 1 | 1 | cs | TRUE
49 | LV_763-10_0_3_line_49 | NAYY 4x150 SE | 42 | 44 | 0.014303 | 0.208 | 0.08 | 261 | 0 | 0.27 | 1 | 1 | cs | TRUE
50 | LV_763-10_0_3_line_50 | NAYY 4x150 SE | 43 | 45 | 0.058633 | 0.208 | 0.08 | 261 | 0 | 0.27 | 1 | 1 | cs | TRUE
51 | LV_763-10_0_3_line_51 | NAYY 4x150 SE | 44 | 46 | 0.0025737 | 0.208 | 0.08 | 261 | 0 | 0.27 | 1 | 1 | cs | TRUE
52 | LV_763-10_0_3_line_52 | NAYY 4x150 SE | 46 | 47 | 0.099917 | 0.208 | 0.08 | 261 | 0 | 0.27 | 1 | 1 | cs | TRUE
53 | LV_763-10_0_3_line_53 | NAYY 4x150 SE | 47 | 48 | 0.05557 | 0.208 | 0.08 | 261 | 0 | 0.27 | 1 | 1 | cs | TRUE
54 | LV_763-10_0_3_line_54 | NAYY 4x150 SE | 47 | 49 | 0.053238 | 0.208 | 0.08 | 261 | 0 | 0.27 | 1 | 1 | cs | TRUE
55 | LV_763-10_0_3_line_55 | NAYY 4x150 SE | 48 | 50 | 0.14992 | 0.208 | 0.08 | 261 | 0 | 0.27 | 1 | 1 | cs | TRUE
56 | LV_763-10_0_3_line_56 | NAYY 4x150 SE | 50 | 51 | 0.093303 | 0.208 | 0.08 | 261 | 0 | 0.27 | 1 | 1 | cs | TRUE
57 | LV_763-10_0_3_line_57 | NAYY 4x150 SE | 51 | 52 | 0.12668 | 0.208 | 0.08 | 261 | 0 | 0.27 | 1 | 1 | cs | TRUE
58 | LV_763-10_0_3_line_58 | NAYY 4x150 SE | 52 | 53 | 0.026072 | 0.208 | 0.08 | 261 | 0 | 0.27 | 1 | 1 | cs | TRUE
59 | LV_763-10_0_3_line_59 | NAYY 4x150 SE | 54 | 55 | 0.017286 | 0.208 | 0.08 | 261 | 0 | 0.27 | 1 | 1 | cs | TRUE
60 | LV_763-10_0_3_line_60 | NAYY 4x150 SE | 54 | 56 | 0.1186 | 0.208 | 0.08 | 261 | 0 | 0.27 | 1 | 1 | cs | TRUE
61 | LV_763-10_0_3_line_61 | NAYY 4x150 SE | 56 | 60 | 0.045504 | 0.208 | 0.08 | 261 | 0 | 0.27 | 1 | 2 | cs | TRUE
62 | LV_763-10_0_3_line_62 | NAYY 4x150 SE | 56 | 61 | 0.045193 | 0.208 | 0.08 | 261 | 0 | 0.27 | 1 | 2 | cs | TRUE
63 | LV_763-10_0_3_line_63 | NAYY 4x150 SE | 59 | 62 | 0.028657 | 0.208 | 0.08 | 261 | 0 | 0.27 | 1 | 1 | cs | TRUE
64 | LV_763-10_0_3_line_64 | NAYY 4x150 SE | 60 | 63 | 0.034954 | 0.208 | 0.08 | 261 | 0 | 0.27 | 1 | 1 | cs | TRUE
65 | LV_763-10_0_3_line_65 | NAYY 4x150 SE | 61 | 64 | 0.049089 | 0.208 | 0.08 | 261 | 0 | 0.27 | 1 | 2 | cs | TRUE
66 | LV_763-10_0_3_line_66 | NAYY 4x150 SE | 62 | 88 | 0.016663 | 0.208 | 0.08 | 261 | 0 | 0.27 | 1 | 1 | cs | TRUE
67 | LV_763-10_0_3_line_67 | NAYY 4x150 SE | 63 | 88 | 0.028624 | 0.208 | 0.08 | 261 | 0 | 0.27 | 1 | 1 | cs | TRUE
68 | LV_763-10_0_3_line_68 | NAYY 4x150 SE | 64 | 83 | 0.00413 | 0.208 | 0.08 | 261 | 0 | 0.27 | 1 | 1 | cs | TRUE
69 | LV_763-10_0_3_line_69 | NAYY 4x150 SE | 64 | 82 | 0.021685 | 0.208 | 0.08 | 261 | 0 | 0.27 | 1 | 2 | cs | TRUE
70 | LV_763-10_0_3_line_70 | NAYY 4x150 SE | 65 | 66 | 0.0055562 | 0.208 | 0.08 | 261 | 0 | 0.27 | 1 | 2 | cs | TRUE
71 | LV_763-10_0_3_line_71 | NAYY 4x150 SE | 66 | 67 | 0.025704 | 0.208 | 0.08 | 261 | 0 | 0.27 | 1 | 1 | cs | TRUE
72 | LV_763-10_0_3_line_72 | NAYY 4x150 SE | 67 | 69 | 0.00050996 | 0.208 | 0.08 | 261 | 0 | 0.27 | 1 | 1 | cs | TRUE
73 | LV_763-10_0_3_line_73 | NAYY 4x150 SE | 68 | 70 | 0.010305 | 0.208 | 0.08 | 261 | 0 | 0.27 | 1 | 1 | cs | TRUE
74 | LV_763-10_0_3_line_74 | NAYY 4x150 SE | 69 | 71 | 0.015507 | 0.208 | 0.08 | 261 | 0 | 0.27 | 1 | 1 | cs | TRUE
75 | LV_763-10_0_3_line_75 | NAYY 4x150 SE | 71 | 73 | 0.0020778 | 0.208 | 0.08 | 261 | 0 | 0.27 | 1 | 1 | cs | TRUE
76 | LV_763-10_0_3_line_76 | NAYY 4x150 SE | 72 | 74 | 0.017807 | 0.208 | 0.08 | 261 | 0 | 0.27 | 1 | 1 | cs | TRUE
77 | LV_763-10_0_3_line_77 | NAYY 4x150 SE | 74 | 75 | 0.017 | 0.208 | 0.08 | 261 | 0 | 0.27 | 1 | 1 | cs | TRUE
78 | LV_763-10_0_3_line_78 | NAYY 4x150 SE | 75 | 76 | 0.011549 | 0.208 | 0.08 | 261 | 0 | 0.27 | 1 | 1 | cs | TRUE
79 | LV_763-10_0_3_line_79 | NAYY 4x150 SE | 76 | 77 | 0.022932 | 0.208 | 0.08 | 261 | 0 | 0.27 | 1 | 1 | cs | TRUE
80 | LV_763-10_0_3_line_80 | NAYY 4x150 SE | 77 | 78 | 0.022428 | 0.208 | 0.08 | 261 | 0 | 0.27 | 1 | 1 | cs | TRUE
81 | LV_763-10_0_3_line_81 | NAYY 4x150 SE | 79 | 80 | 0.012267 | 0.208 | 0.08 | 261 | 0 | 0.27 | 1 | 2 | cs | TRUE
82 | LV_763-10_0_3_line_82 | NAYY 4x150 SE | 80 | 81 | 0.00073141 | 0.208 | 0.08 | 261 | 0 | 0.27 | 1 | 2 | cs | TRUE
83 | LV_763-10_0_3_line_83 | NAYY 4x150 SE | 81 | 82 | 0.020784 | 0.208 | 0.08 | 261 | 0 | 0.27 | 1 | 2 | cs | TRUE
84 | LV_763-10_0_3_line_84 | NAYY 4x150 SE | 83 | 84 | 0.014636 | 0.208 | 0.08 | 261 | 0 | 0.27 | 1 | 1 | cs | TRUE
85 | LV_763-10_0_3_line_85 | NAYY 4x150 SE | 83 | 85 | 0.011098 | 0.208 | 0.08 | 261 | 0 | 0.27 | 1 | 1 | cs | TRUE
86 | LV_763-10_0_3_line_86 | NAYY 4x150 SE | 84 | 86 | 0.010872 | 0.208 | 0.08 | 261 | 0 | 0.27 | 1 | 1 | cs | TRUE
87 | LV_763-10_0_3_line_87 | NAYY 4x150 SE | 85 | 87 | 0.030748 | 0.208 | 0.08 | 261 | 0 | 0.27 | 1 | 1 | cs | TRUE
88 | LV_763-10_0_3_line_88 | NAYY 4x150 SE | 86 | 93 | 0.036871 | 0.208 | 0.08 | 261 | 0 | 0.27 | 1 | 1 | cs | TRUE
89 | LV_763-10_0_3_line_89 | NAYY 4x150 SE | 87 | 94 | 0.00065089 | 0.208 | 0.08 | 261 | 0 | 0.27 | 1 | 1 | cs | TRUE
90 | LV_763-10_0_3_line_90 | NAYY 4x150 SE | 89 | 90 | 0.0061897 | 0.208 | 0.08 | 261 | 0 | 0.27 | 1 | 1 | cs | TRUE
91 | LV_763-10_0_3_line_91 | NAYY 4x150 SE | 90 | 91 | 0.018553 | 0.208 | 0.08 | 261 | 0 | 0.27 | 1 | 1 | cs | TRUE
92 | LV_763-10_0_3_line_92 | NAYY 4x150 SE | 90 | 92 | 0.042675 | 0.208 | 0.08 | 261 | 0 | 0.27 | 1 | 1 | cs | TRUE
93 | LV_763-10_0_3_line_93 | NAYY 4x150 SE | 91 | 93 | 0.011321 | 0.208 | 0.08 | 261 | 0 | 0.27 | 1 | 1 | cs | TRUE

## trafo
| name | std_type | hv_bus | lv_bus | sn_mva | vn_hv_kv | vn_lv_kv | vk_percent | vkr_percent | pfe_kw | i0_percent | shift_degree | tap_side | tap_neutral | tap_min | tap_max | tap_step_percent | tap_step_degree | tap_pos | tap_phase_shifter | parallel | df | in_service
0 | LV_763-10_0_3_trafo_51 | 0.25 MVA 20/0.4 kV | 95 | 66 | 0.25 | 20 | 0.4 | 6 | 1.44 | 0.8 | 0.32 | 150 | hv | 0 | -2 | 2 | 2.5 | 0 | 0 | FALSE | 1 | 1 | TRUE

## line_geodata
| x0 | y0 | x1 | y1 | x2 | y2 | x3 | y3 | x4 | y4 | x5 | y5 | x6 | y6 | x7 | y7 | x8 | y8 | x9 | y9 | x10 | y10 | x11 | y11 | x12 | y12 | x13 | y13 | x14 | y14 | x15 | y15 | x16 | y16 | x17 | y17 | x18 | y18 | x19 | y19 | x20 | y20 | x21 | y21
0 | 2610326.5132 | 1169233.45 | 2610339.1319 | 1169215.1179 | 2610354.1149 | 1169196.9011
1 | 2610237.9731 | 1168750.4797 | 2610354.1149 | 1169196.9011
2 | 2610326.5132 | 1169233.45 | 2610322.4072 | 1169258.5778 | 2610323.4347 | 1169265.8585
3 | 2610237.9731 | 1168750.4797 | 2610236.9469 | 1168750.956 | 2610229.203 | 1168750.6983 | 2610218.9526 | 1168752.9487 | 2610214.9966 | 1168755.6451
4 | 2610267.2127 | 1168492.5135 | 2610237.9731 | 1168750.4797
5 | 2610379.7386 | 1169336.4261 | 2610379.7386 | 1169336.4261 | 2610368.2697 | 1169322.4883 | 2610346.3516 | 1169297.6939 | 2610340.2413 | 1169286.7224 | 2610332.2242 | 1169276.6036 | 2610324.0251 | 1169270.0419 | 2610323.4347 | 1169265.8585
6 | 2610404.8294 | 1168511.5665 | 2610381.3993 | 1168512.4496 | 2610363.1483 | 1168511.9514 | 2610352.6508 | 1168510.6994 | 2610316.403 | 1168504.2009 | 2610296.8994 | 1168506.7022 | 2610291.9021 | 1168506.7048 | 2610285.4011 | 1168504.4481 | 2610274.6489 | 1168499.9498 | 2610267.2127 | 1168492.5135
7 | 2610176.1163 | 1168488.0217 | 2610179.5187 | 1168489.8505 | 2610184.6718 | 1168488.2473 | 2610188.4038 | 1168485.1965 | 2610194.1476 | 1168478.2027 | 2610200.6473 | 1168472.1995 | 2610212.152 | 1168466.2048 | 2610223.1525 | 1168464.2002 | 2610233.1506 | 1168466.6961 | 2610256.1529 | 1168481.4536 | 2610267.2127 | 1168492.5135
8 | 2610477.1497 | 1168535.204 | 2610457.9009 | 1168523.1979 | 2610443.1512 | 1168515.9466 | 2610426.1536 | 1168511.9486 | 2610414.4002 | 1168511.2057 | 2610404.8294 | 1168511.5665
9 | 2610176.1163 | 1168488.0217 | 2610172.8267 | 1168491.9069 | 2610168.9679 | 1168492.9899 | 2610167.1774 | 1168492.8535 | 2610163.5441 | 1168491.7802 | 2610161.4339 | 1168490.576 | 2610158.401 | 1168487.4471 | 2610150.1483 | 1168466.4561 | 2610144.902 | 1168455.1972 | 2610141.404 | 1168446.4536 | 2610139.6497 | 1168438.4467 | 2610139.8995 | 1168430.9545 | 2610142.0787 | 1168422.9541 | 2610142.7221 | 1168418.0527 | 2610142.6626 | 1168412.4387 | 2610141.7148 | 1168407.2123 | 2610139.5581 | 1168401.7837 | 2610136.696 | 1168397.1766 | 2610133.2126 | 1168393.38 | 2610129.7265 | 1168391.2286 | 2610125.9864 | 1168389.9217 | 2610123.8007 | 1168389.6087
10 | 2610477.1497 | 1168535.204 | 2610488.5036 | 1168541.2044 | 2610492.7994 | 1168544.1022 | 2610498.5011 | 1168548.3031 | 2610502.1991 | 1168551.689 | 2610508.8645 | 1168556.1917 | 2610514.7056 | 1168559.3924 | 2610522.1988 | 1168563.0962 | 2610525.7038 | 1168563.0689 | 2610528.7374 | 1168561.2622 | 2610529.9142 | 1168557.8514 | 2610529.1628 | 1168554.315 | 2610527.7789 | 1168549.2101 | 2610523.9431 | 1168541.4217
11 | 2610123.8007 | 1168389.6087 | 2610123.6537 | 1168389.5877
12 | 2610117.7925 | 1168389.4378 | 2610118.4341 | 1168389.2532 | 2610122.1379 | 1168389.3706 | 2610123.6537 | 1168389.5877
13 | 2610117.7925 | 1168389.4378 | 2609982.1118 | 1168287.6535
14 | 2610305.4019 | 1168362.9558 | 2610309.8981 | 1168360.6957 | 2610313.4032 | 1168356.1994 | 2610320.4222 | 1168333.0554 | 2610324.4029 | 1168318.9551 | 2610327.7195 | 1168312.8355
15 | 2610305.4019 | 1168362.9558 | 2610307.6209 | 1168367.6842 | 2610310.2931 | 1168371.3684 | 2610314.7063 | 1168372.9211
16 | 2610327.7195 | 1168312.8355 | 2610320.4 | 1168310.1995 | 2610315.95 | 1168307.8463 | 2610311.4005 | 1168305.4484 | 2610310.4914 | 1168304.5353
17 | 2610327.7195 | 1168312.8355 | 2610333.2471 | 1168302.651 | 2610340.7096 | 1168293.2702 | 2610349.4033 | 1168284.4473 | 2610359.9017 | 1168276.4502 | 2610388.4002 | 1168268.4506 | 2610395.9871 | 1168265.8645
18 | 2610398.8562 | 1168374.0881 | 2610386.6411 | 1168374.6785 | 2610376.7893 | 1168376.0845 | 2610370.4283 | 1168376.9074 | 2610364.7794 | 1168377.5091 | 2610358.4196 | 1168377.5982 | 2610351.0283 | 1168376.7629 | 2610337.6837 | 1168375.5061 | 2610327.53 | 1168374.466 | 2610320.0317 | 1168373.5417 | 2610314.7063 | 1168372.9211
19 | 2610284.3911 | 1168311.0385 | 2610287.0587 | 1168317.4463 | 2610289.9237 | 1168320.3193 | 2610292.5943 | 1168320.5239 | 2610298.046 | 1168314.3968 | 2610304.4165 | 1168308.0711 | 2610308.0186 | 1168304.998 | 2610310.4914 | 1168304.5353
20 | 2610434.9797 | 1168249.1434 | 2610410.4005 | 1168260.9514 | 2610395.9871 | 1168265.8645
21 | 2610434.9797 | 1168249.1434 | 2610437.0411 | 1168252.004 | 2610439.7067 | 1168255.0768 | 2610444.8437 | 1168258.454 | 2610449.9539 | 1168264.099 | 2610453.3424 | 1168268.5595
22 | 2610468.754 | 1168235.2504 | 2610455.0857 | 1168239.54 | 2610438.2579 | 1168247.5705 | 2610434.9797 | 1168249.1434
23 | 2609982.1118 | 1168287.6535 | 2610002.8991 | 1168129.7565
24 | 2610205.037 | 1168143.1756 | 2610002.8991 | 1168129.7565
25 | 2610322.4438 | 1168027.7506 | 2610205.037 | 1168143.1756
26 | 2610453.5858 | 1168000.6179 | 2610322.4438 | 1168027.7506
27 | 2610453.5858 | 1168000.6179 | 2610453.8788 | 1168001.89
28 | 2610444.7228 | 1167969.7872 | 2610452.0004 | 1167996.8244 | 2610453.5858 | 1168000.6179
29 | 2610453.5858 | 1168000.6179 | 2610466.8941 | 1168023.2856 | 2610467.2941 | 1168024.0311
30 | 2610453.5858 | 1168000.6179 | 2610456.4321 | 1167961.2587 | 2610458.6221 | 1167947.3444 | 2610460.5825 | 1167933.4408 | 2610461.1408 | 1167930.3734
31 | 2610453.4416 | 1168268.6902 | 2610453.3424 | 1168268.5595
32 | 2610468.754 | 1168235.2504 | 2610466.8279 | 1168229.3775 | 2610465.1673 | 1168224.8835 | 2610464.8546 | 1168223.9304
33 | 2610468.754 | 1168235.2504 | 2610482.0383 | 1168231.7161
34 | 2610453.4601 | 1168268.7145 | 2610453.4416 | 1168268.6902
35 | 2610463.5762 | 1168220.0338 | 2610464.8546 | 1168223.9304
36 | 2610482.0383 | 1168231.7161 | 2610482.0383 | 1168231.7161 | 2610489.6508 | 1168228.7056 | 2610509.7438 | 1168220.5471
37 | 2610472.0469 | 1168293.1821 | 2610453.4601 | 1168268.7145
38 | 2610463.5762 | 1168220.0338 | 2610464.1036 | 1168216.0216 | 2610469.5469 | 1168210.5061 | 2610471.6319 | 1168208.4366
39 | 2610438.9854 | 1168198.6028 | 2610445.5373 | 1168207.0072 | 2610449.2347 | 1168210.8822 | 2610454.9828 | 1168215.0053 | 2610463.5762 | 1168220.0338
40 | 2610519.4745 | 1168216.9643 | 2610516.1494 | 1168217.9462 | 2610509.7438 | 1168220.5471
41 | 2610479.5492 | 1168310.2492 | 2610479.5581 | 1168307.0495 | 2610478.5852 | 1168303.2237 | 2610477.1903 | 1168299.953 | 2610472.0469 | 1168293.1821
42 | 2610472.9498 | 1168207.1285 | 2610471.6319 | 1168208.4366
43 | 2610438.9854 | 1168198.6028 | 2610422.4398 | 1168208.9484
44 | 2610438.9854 | 1168198.6028 | 2610434.4097 | 1168192.2926
45 | 2610519.4745 | 1168216.9643 | 2610526.1419 | 1168214.9955 | 2610532.7734 | 1168212.7726 | 2610539.0303 | 1168210.3267 | 2610543.2502 | 1168208.5999 | 2610543.2502 | 1168208.5999
46 | 2610479.5492 | 1168310.2492 | 2610479.5378 | 1168314.3754 | 2610478.9588 | 1168321.6891 | 2610477.0584 | 1168327.4998 | 2610476.2226 | 1168332.8344 | 2610477.7069 | 1168337.4837 | 2610480.9277 | 1168342.5141 | 2610485.5863 | 1168348.1027 | 2610493.1624 | 1168357.1648 | 2610499.0666 | 1168363.8118 | 2610504.5911 | 1168368.746 | 2610510.942 | 1168373.7707 | 2610519.9241 | 1168379.5448 | 2610524.0668 | 1168382.5424 | 2610527.65 | 1168386.0281 | 2610533.9576 | 1168393.8986 | 2610541.4458 | 1168402.0986
47 | 2610643.8955 | 1168444.0163 | 2610618.0567 | 1168432.5207 | 2610607.1653 | 1168428.9331 | 2610596.302 | 1168426.7463 | 2610586.5945 | 1168424.4392 | 2610577.5686 | 1168421.8666 | 2610566.9526 | 1168418.324 | 2610556.6595 | 1168413.8927 | 2610548.9617 | 1168408.9323 | 2610541.7869 | 1168402.4721 | 2610541.4458 | 1168402.0986
48 | 2609979.8902 | 1167889.1694 | 2609964.9397 | 1167887.5585 | 2609961.4377 | 1167888.1815
49 | 2609994.0615 | 1167887.6066 | 2609981.5986 | 1167889.3535 | 2609979.8902 | 1167889.1694
50 | 2609961.4377 | 1167888.1815 | 2609918.3397 | 1167927.9354
51 | 2609994.0615 | 1167887.6066 | 2609996.5862 | 1167888.1066
52 | 2610095.9168 | 1167882.1397 | 2610089.0431 | 1167882.584 | 2610067.0432 | 1167884.7039 | 2610041.7892 | 1167887.5967 | 2610017.1327 | 1167890.2127 | 2610004.5894 | 1167889.6917 | 2609996.5862 | 1167888.1066
53 | 2610095.9168 | 1167882.1397 | 2610100.3028 | 1167881.858 | 2610111.3026 | 1167880.8759 | 2610128.3261 | 1167879.7594 | 2610136.3334 | 1167878.7501 | 2610144.8769 | 1167877.4971 | 2610151.1021 | 1167876.1689
54 | 2610148.5992 | 1167889.5983 | 2610111.347 | 1167886.3565 | 2610095.9168 | 1167882.1397
55 | 2610151.1021 | 1167876.1689 | 2610156.5605 | 1167875.0044 | 2610169.9004 | 1167870.6246 | 2610182.7512 | 1167865.8327 | 2610194.7681 | 1167860.9061 | 2610205.2424 | 1167858.4002 | 2610214.9036 | 1167857.027 | 2610226.3915 | 1167857.1131 | 2610239.5477 | 1167857.3355 | 2610259.0313 | 1167858.8026 | 2610278.6686 | 1167859.9476 | 2610295.2601 | 1167860.8096 | 2610297.8543 | 1167860.8386
56 | 2610388.2608 | 1167840.3337 | 2610362.8094 | 1167848.3188 | 2610348.5428 | 1167852.9189 | 2610334.3079 | 1167856.9299 | 2610326.0535 | 1167859.1168 | 2610319.1788 | 1167860.1278 | 2610309.3731 | 1167860.9671 | 2610297.8543 | 1167860.8386
57 | 2610469.378 | 1167906.0646 | 2610469.6987 | 1167893.1921 | 2610469.3015 | 1167883.9201 | 2610467.0983 | 1167874.4893 | 2610463.1705 | 1167866.523 | 2610457.8573 | 1167858.5987 | 2610452.4176 | 1167852.9976 | 2610445.1947 | 1167847.3712 | 2610437.556 | 1167843.1448 | 2610429.2118 | 1167839.7064 | 2610420.7278 | 1167837.4907 | 2610411.5372 | 1167836.6633 | 2610401.4337 | 1167837.0461 | 2610392.7283 | 1167838.9321 | 2610388.2608 | 1167840.3337
58 | 2610469.378 | 1167906.0646 | 2610463.8974 | 1167915.2264 | 2610461.1408 | 1167930.3734
59 | 2610523.7024 | 1168038.1472 | 2610528.789 | 1168026.6503 | 2610531.2659 | 1168022.6393
60 | 2610523.7024 | 1168038.1472 | 2610578.678 | 1168054.8738 | 2610612.1662 | 1168065.2821 | 2610608.4289 | 1168071.0229 | 2610602.6641 | 1168080.8288 | 2610598.833 | 1168087.6699
61 | 2610598.833 | 1168087.6699 | 2610582.5761 | 1168079.6597 | 2610567.6086 | 1168073.9195 | 2610556.7877 | 1168070.4924
62 | 2610598.833 | 1168087.6699 | 2610593.4326 | 1168094.8085 | 2610583.6599 | 1168107.5755 | 2610575.6357 | 1168118.3113 | 2610571.9924 | 1168124.0066
63 | 2610467.2941 | 1168024.0311 | 2610473.6532 | 1168035.8814 | 2610478.6646 | 1168045.606 | 2610481.1504 | 1168049.0757
64 | 2610523.0413 | 1168061.9778 | 2610531.1829 | 1168062.6836 | 2610542.9788 | 1168065.8725 | 2610552.3256 | 1168069.0793 | 2610556.7877 | 1168070.4924
65 | 2610541.9757 | 1168162.6969 | 2610546.6149 | 1168157.5469 | 2610553.5924 | 1168150.0775 | 2610562.1527 | 1168139.0536 | 2610569.2354 | 1168128.3162 | 2610571.9924 | 1168124.0066
66 | 2610481.1504 | 1168049.0757 | 2610482.253 | 1168050.6148 | 2610488.3983 | 1168055.2389 | 2610494.6607 | 1168058.5403
67 | 2610494.6607 | 1168058.5403 | 2610494.6607 | 1168058.5403 | 2610505.0199 | 1168060.4926 | 2610515.4806 | 1168061.3223 | 2610523.0413 | 1168061.9778
68 | 2610541.9757 | 1168162.6969 | 2610540.0381 | 1168159.0473
69 | 2610541.9757 | 1168162.6969 | 2610542.4063 | 1168165.9326 | 2610545.9804 | 1168170.2632 | 2610551.7719 | 1168175.8206 | 2610555.2329 | 1168179.1505
70 | 2610434.4097 | 1168192.2926 | 2610431.148 | 1168187.7945
71 | 2610431.148 | 1168187.7945 | 2610430.083 | 1168186.3258 | 2610419.2339 | 1168171.155 | 2610416.1655 | 1168166.9091
72 | 2610415.8668 | 1168166.4958 | 2610416.1655 | 1168166.9091
73 | 2610413.7026 | 1168214.4116 | 2610422.4398 | 1168208.9484
74 | 2610415.8668 | 1168166.4958 | 2610408.5678 | 1168156.3959 | 2610408.7596 | 1168153.3564
75 | 2610408.8904 | 1168151.2828 | 2610408.7596 | 1168153.3564
76 | 2610472.9498 | 1168207.1285 | 2610476.1323 | 1168203.9698 | 2610477.8895 | 1168201.3159 | 2610478.9123 | 1168198.4496 | 2610479.4279 | 1168191.372
77 | 2610479.4279 | 1168191.372 | 2610479.6022 | 1168188.9794 | 2610479.2525 | 1168178.807 | 2610478.5473 | 1168174.4404
78 | 2610478.5473 | 1168174.4404 | 2610478.3439 | 1168173.1804 | 2610476.0487 | 1168168.3073 | 2610473.4113 | 1168164.1947
79 | 2610459.1257 | 1168146.3236 | 2610459.6616 | 1168147.1017 | 2610470.0037 | 1168158.881 | 2610473.4113 | 1168164.1947
80 | 2610447.5197 | 1168127.1818 | 2610452.394 | 1168136.5505 | 2610459.1257 | 1168146.3236
81 | 2610543.2502 | 1168208.5999 | 2610546.5299 | 1168206.2489 | 2610551.0616 | 1168201.2321 | 2610551.9015 | 1168200.0248
82 | 2610552.3192 | 1168199.4244 | 2610551.9015 | 1168200.0248
83 | 2610555.2329 | 1168179.1505 | 2610554.7737 | 1168187.943 | 2610554.4563 | 1168194.3901 | 2610553.3327 | 1168197.9677 | 2610552.3192 | 1168199.4244
84 | 2610540.0381 | 1168159.0473 | 2610535.142 | 1168149.1338 | 2610533.3821 | 1168146.0173
85 | 2610540.0381 | 1168159.0473 | 2610532.1247 | 1168159.0446 | 2610529.2502 | 1168157.6732
86 | 2610533.3821 | 1168146.0173 | 2610528.0362 | 1168136.5509
87 | 2610529.2502 | 1168157.6732 | 2610525.6937 | 1168155.9763 | 2610519.0204 | 1168151.3513 | 2610515.0303 | 1168148.5874 | 2610510.0016 | 1168144.4877 | 2610504.4489 | 1168139.6785
88 | 2610528.0362 | 1168136.5509 | 2610527.1614 | 1168135.0017 | 2610519.9495 | 1168123.2388 | 2610515.4968 | 1168117.9951 | 2610510.591 | 1168113.6399 | 2610504.364 | 1168108.8525
89 | 2610503.9569 | 1168139.2523 | 2610504.4489 | 1168139.6785
90 | 2610484.34 | 1168087.2812 | 2610481.417 | 1168081.8251
91 | 2610484.34 | 1168087.2812 | 2610486.4531 | 1168091.2313 | 2610489.5667 | 1168096.3614 | 2610495.3889 | 1168101.9521
92 | 2610525.5872 | 1168098.4696 | 2610514.0669 | 1168095.2701 | 2610498.9041 | 1168091.7754 | 2610490.2902 | 1168089.6149 | 2610484.34 | 1168087.2812
93 | 2610504.364 | 1168108.8525 | 2610495.3889 | 1168101.9521

## bus_geodata
| x | y | coords
0 | 2610354.1149 | 1169196.9011
1 | 2610326.5132 | 1169233.45
2 | 2610237.9731 | 1168750.4797
3 | 2610323.4347 | 1169265.8585
4 | 2610214.9966 | 1168755.6451
5 | 2610267.2127 | 1168492.5135
6 | 2610379.7386 | 1169336.4261
7 | 2610404.8294 | 1168511.5665
8 | 2610176.1163 | 1168488.0217
9 | 2610477.1497 | 1168535.204
10 | 2610123.8007 | 1168389.6087
11 | 2610523.9431 | 1168541.4217
12 | 2610123.6537 | 1168389.5877
13 | 2610117.7925 | 1168389.4378
14 | 2610305.4019 | 1168362.9558
15 | 2610327.7195 | 1168312.8355
16 | 2610314.7063 | 1168372.9211
17 | 2610310.4914 | 1168304.5353
18 | 2610395.9871 | 1168265.8645
19 | 2610398.8562 | 1168374.0881
20 | 2610284.3911 | 1168311.0385
21 | 2610434.9797 | 1168249.1434
22 | 2609982.1118 | 1168287.6535
23 | 2610002.8991 | 1168129.7565
24 | 2610205.037 | 1168143.1756
25 | 2610322.4438 | 1168027.7506
26 | 2610453.5858 | 1168000.6179
27 | 2610453.3424 | 1168268.5595
28 | 2610468.754 | 1168235.2504
29 | 2610453.4416 | 1168268.6902
30 | 2610464.8546 | 1168223.9304
31 | 2610482.0383 | 1168231.7161
32 | 2610453.4601 | 1168268.7145
33 | 2610463.5762 | 1168220.0338
34 | 2610509.7438 | 1168220.5471
35 | 2610472.0469 | 1168293.1821
36 | 2610471.6319 | 1168208.4366
37 | 2610438.9854 | 1168198.6028
38 | 2610519.4745 | 1168216.9643
39 | 2610479.5492 | 1168310.2492
40 | 2610541.4458 | 1168402.0986
41 | 2610643.8955 | 1168444.0163
42 | 2609979.8902 | 1167889.1694
43 | 2609961.4377 | 1167888.1815
44 | 2609994.0615 | 1167887.6066
45 | 2609918.3397 | 1167927.9354
46 | 2609996.5862 | 1167888.1066
47 | 2610095.9168 | 1167882.1397
48 | 2610151.1021 | 1167876.1689
49 | 2610148.5992 | 1167889.5983
50 | 2610297.8543 | 1167860.8386
51 | 2610388.2608 | 1167840.3337
52 | 2610469.3779 | 1167906.0646
53 | 2610461.1408 | 1167930.3734
54 | 2610523.7024 | 1168038.1472
55 | 2610531.2659 | 1168022.6393
56 | 2610598.833 | 1168087.6699
57 | 2610453.8788 | 1168001.89
58 | 2610444.7228 | 1167969.7872
59 | 2610467.2942 | 1168024.0311
60 | 2610556.7877 | 1168070.4924
61 | 2610571.9924 | 1168124.0066
62 | 2610481.1504 | 1168049.0757
63 | 2610523.0413 | 1168061.9778
64 | 2610541.9757 | 1168162.6969
65 | 2610434.4097 | 1168192.2926
66 | 2610431.148 | 1168187.7945
67 | 2610416.1655 | 1168166.9091
68 | 2610422.4398 | 1168208.9484
69 | 2610415.8668 | 1168166.4958
70 | 2610413.7026 | 1168214.4116
71 | 2610408.7596 | 1168153.3564
72 | 2610472.9498 | 1168207.1285
73 | 2610408.8904 | 1168151.2828
74 | 2610479.4279 | 1168191.372
75 | 2610478.5473 | 1168174.4404
76 | 2610473.4113 | 1168164.1947
77 | 2610459.1257 | 1168146.3236
78 | 2610447.5197 | 1168127.1818
79 | 2610543.2502 | 1168208.5999
80 | 2610551.9015 | 1168200.0248
81 | 2610552.3192 | 1168199.4244
82 | 2610555.2329 | 1168179.1505
83 | 2610540.0381 | 1168159.0473
84 | 2610533.3821 | 1168146.0173
85 | 2610529.2502 | 1168157.6732
86 | 2610528.0362 | 1168136.5509
87 | 2610504.4489 | 1168139.6785
88 | 2610494.6607 | 1168058.5403
89 | 2610481.417 | 1168081.8251
90 | 2610484.34 | 1168087.2812
91 | 2610495.3889 | 1168101.9521
92 | 2610525.5872 | 1168098.4696
93 | 2610504.364 | 1168108.8525
94 | 2610503.9569 | 1168139.2523
95 | 2610438.9854 | 1168198.6028

## line_std_types
| c_nf_per_km | r_ohm_per_km | x_ohm_per_km | max_i_ka | type | q_mm2 | alpha | voltage_rating
NAYY 4x50 SE | 210 | 0.642 | 0.083 | 0.142 | cs | 50 | 0.00403 | LV
NAYY 4x120 SE | 264 | 0.225 | 0.08 | 0.242 | cs | 120 | 0.00403 | LV
NAYY 4x150 SE | 261 | 0.208 | 0.08 | 0.27 | cs | 150 | 0.00403 | LV
NA2XS2Y 1x95 RM/25 12/20 kV | 216 | 0.313 | 0.132 | 0.252 | cs | 95 | 0.00403 | MV
NA2XS2Y 1x185 RM/25 12/20 kV | 273 | 0.161 | 0.117 | 0.362 | cs | 185 | 0.00403 | MV
NA2XS2Y 1x240 RM/25 12/20 kV | 304 | 0.122 | 0.112 | 0.421 | cs | 240 | 0.00403 | MV
NA2XS2Y 1x95 RM/25 6/10 kV | 315 | 0.313 | 0.123 | 0.249 | cs | 95 | 0.00403 | MV
NA2XS2Y 1x185 RM/25 6/10 kV | 406 | 0.161 | 0.11 | 0.358 | cs | 185 | 0.00403 | MV
NA2XS2Y 1x240 RM/25 6/10 kV | 456 | 0.122 | 0.105 | 0.416 | cs | 240 | 0.00403 | MV
NA2XS2Y 1x150 RM/25 12/20 kV | 250 | 0.206 | 0.116 | 0.319 | cs | 150 | 0.00403 | MV
NA2XS2Y 1x120 RM/25 12/20 kV | 230 | 0.253 | 0.119 | 0.283 | cs | 120 | 0.00403 | MV
NA2XS2Y 1x70 RM/25 12/20 kV | 190 | 0.443 | 0.132 | 0.22 | cs | 70 | 0.00403 | MV
NA2XS2Y 1x150 RM/25 6/10 kV | 360 | 0.206 | 0.11 | 0.315 | cs | 150 | 0.00403 | MV
NA2XS2Y 1x120 RM/25 6/10 kV | 340 | 0.253 | 0.113 | 0.28 | cs | 120 | 0.00403 | MV
NA2XS2Y 1x70 RM/25 6/10 kV | 280 | 0.443 | 0.123 | 0.217 | cs | 70 | 0.00403 | MV
N2XS(FL)2Y 1x120 RM/35 64/110 kV | 112 | 0.153 | 0.166 | 0.366 | cs | 120 | 0.00393 | HV
N2XS(FL)2Y 1x185 RM/35 64/110 kV | 125 | 0.099 | 0.156 | 0.457 | cs | 185 | 0.00393 | HV
N2XS(FL)2Y 1x240 RM/35 64/110 kV | 135 | 0.075 | 0.149 | 0.526 | cs | 240 | 0.00393 | HV
N2XS(FL)2Y 1x300 RM/35 64/110 kV | 144 | 0.06 | 0.144 | 0.588 | cs | 300 | 0.00393 | HV
15-AL1/3-ST1A 0.4 | 11 | 1.8769 | 0.35 | 0.105 | ol | 16 | 0.00403 | LV
24-AL1/4-ST1A 0.4 | 11.25 | 1.2012 | 0.335 | 0.14 | ol | 24 | 0.00403 | LV
48-AL1/8-ST1A 0.4 | 12.2 | 0.5939 | 0.3 | 0.21 | ol | 48 | 0.00403 | LV
94-AL1/15-ST1A 0.4 | 13.2 | 0.306 | 0.29 | 0.35 | ol | 94 | 0.00403 | LV
34-AL1/6-ST1A 10.0 | 9.7 | 0.8342 | 0.36 | 0.17 | ol | 34 | 0.00403 | MV
48-AL1/8-ST1A 10.0 | 10.1 | 0.5939 | 0.35 | 0.21 | ol | 48 | 0.00403 | MV
70-AL1/11-ST1A 10.0 | 10.4 | 0.4132 | 0.339 | 0.29 | ol | 70 | 0.00403 | MV
94-AL1/15-ST1A 10.0 | 10.75 | 0.306 | 0.33 | 0.35 | ol | 94 | 0.00403 | MV
122-AL1/20-ST1A 10.0 | 11.1 | 0.2376 | 0.323 | 0.41 | ol | 122 | 0.00403 | MV
149-AL1/24-ST1A 10.0 | 11.25 | 0.194 | 0.315 | 0.47 | ol | 149 | 0.00403 | MV
34-AL1/6-ST1A 20.0 | 9.15 | 0.8342 | 0.382 | 0.17 | ol | 34 | 0.00403 | MV
48-AL1/8-ST1A 20.0 | 9.5 | 0.5939 | 0.372 | 0.21 | ol | 48 | 0.00403 | MV
70-AL1/11-ST1A 20.0 | 9.7 | 0.4132 | 0.36 | 0.29 | ol | 70 | 0.00403 | MV
94-AL1/15-ST1A 20.0 | 10 | 0.306 | 0.35 | 0.35 | ol | 94 | 0.00403 | MV
122-AL1/20-ST1A 20.0 | 10.3 | 0.2376 | 0.344 | 0.41 | ol | 122 | 0.00403 | MV
149-AL1/24-ST1A 20.0 | 10.5 | 0.194 | 0.337 | 0.47 | ol | 149 | 0.00403 | MV
184-AL1/30-ST1A 20.0 | 10.75 | 0.1571 | 0.33 | 0.535 | ol | 184 | 0.00403 | MV
243-AL1/39-ST1A 20.0 | 11 | 0.1188 | 0.32 | 0.645 | ol | 243 | 0.00403 | MV
48-AL1/8-ST1A 110.0 | 8 | 0.5939 | 0.46 | 0.21 | ol | 48 | 0.00403 | HV
70-AL1/11-ST1A 110.0 | 8.4 | 0.4132 | 0.45 | 0.29 | ol | 70 | 0.00403 | HV
94-AL1/15-ST1A 110.0 | 8.65 | 0.306 | 0.44 | 0.35 | ol | 94 | 0.00403 | HV
122-AL1/20-ST1A 110.0 | 8.5 | 0.2376 | 0.43 | 0.41 | ol | 122 | 0.00403 | HV
149-AL1/24-ST1A 110.0 | 8.75 | 0.194 | 0.41 | 0.47 | ol | 149 | 0.00403 | HV
184-AL1/30-ST1A 110.0 | 8.8 | 0.1571 | 0.4 | 0.535 | ol | 184 | 0.00403 | HV
243-AL1/39-ST1A 110.0 | 9 | 0.1188 | 0.39 | 0.645 | ol | 243 | 0.00403 | HV
305-AL1/39-ST1A 110.0 | 9.2 | 0.0949 | 0.38 | 0.74 | ol | 305 | 0.00403 | HV
490-AL1/64-ST1A 110.0 | 9.75 | 0.059 | 0.37 | 0.96 | ol | 490 | 0.00403 | HV
679-AL1/86-ST1A 110.0 | 9.95 | 0.042 | 0.36 | 1.15 | ol | 679 | 0.00403 | HV
490-AL1/64-ST1A 220.0 | 10 | 0.059 | 0.285 | 0.96 | ol | 490 | 0.00403 | HV
679-AL1/86-ST1A 220.0 | 11.7 | 0.042 | 0.275 | 1.15 | ol | 679 | 0.00403 | HV
490-AL1/64-ST1A 380.0 | 11 | 0.059 | 0.253 | 0.96 | ol | 490 | 0.00403 | HV
679-AL1/86-ST1A 380.0 | 14.6 | 0.042 | 0.25 | 1.15 | ol | 679 | 0.00403 | HV

## trafo_std_types
| i0_percent | pfe_kw | vkr_percent | sn_mva | vn_lv_kv | vn_hv_kv | vk_percent | shift_degree | vector_group | tap_side | tap_neutral | tap_min | tap_max | tap_step_degree | tap_step_percent | tap_phase_shifter
160 MVA 380/110 kV | 0.06 | 60 | 0.25 | 160 | 110 | 380 | 12.2 | 0 | Yy0 | hv | 0 | -9 | 9 | 0 | 1.5 | FALSE
100 MVA 220/110 kV | 0.06 | 55 | 0.26 | 100 | 110 | 220 | 12 | 0 | Yy0 | hv | 0 | -9 | 9 | 0 | 1.5 | FALSE
63 MVA 110/20 kV | 0.04 | 22 | 0.32 | 63 | 20 | 110 | 18 | 150 | YNd5 | hv | 0 | -9 | 9 | 0 | 1.5 | FALSE
40 MVA 110/20 kV | 0.05 | 18 | 0.34 | 40 | 20 | 110 | 16.2 | 150 | YNd5 | hv | 0 | -9 | 9 | 0 | 1.5 | FALSE
25 MVA 110/20 kV | 0.07 | 14 | 0.41 | 25 | 20 | 110 | 12 | 150 | YNd5 | hv | 0 | -9 | 9 | 0 | 1.5 | FALSE
63 MVA 110/10 kV | 0.04 | 22 | 0.32 | 63 | 10 | 110 | 18 | 150 | YNd5 | hv | 0 | -9 | 9 | 0 | 1.5 | FALSE
40 MVA 110/10 kV | 0.05 | 18 | 0.34 | 40 | 10 | 110 | 16.2 | 150 | YNd5 | hv | 0 | -9 | 9 | 0 | 1.5 | FALSE
25 MVA 110/10 kV | 0.07 | 14 | 0.41 | 25 | 10 | 110 | 12 | 150 | YNd5 | hv | 0 | -9 | 9 | 0 | 1.5 | FALSE
0.25 MVA 20/0.4 kV | 0.32 | 0.8 | 1.44 | 0.25 | 0.4 | 20 | 6 | 150 | Yzn5 | hv | 0 | -2 | 2 | 0 | 2.5 | FALSE
0.4 MVA 20/0.4 kV | 0.3375 | 1.35 | 1.425 | 0.4 | 0.4 | 20 | 6 | 150 | Dyn5 | hv | 0 | -2 | 2 | 0 | 2.5 | FALSE
0.63 MVA 20/0.4 kV | 0.2619 | 1.65 | 1.206 | 0.63 | 0.4 | 20 | 6 | 150 | Dyn5 | hv | 0 | -2 | 2 | 0 | 2.5 | FALSE
0.25 MVA 10/0.4 kV | 0.24 | 0.6 | 1.2 | 0.25 | 0.4 | 10 | 4 | 150 | Dyn5 | hv | 0 | -2 | 2 | 0 | 2.5 | FALSE
0.4 MVA 10/0.4 kV | 0.2375 | 0.95 | 1.325 | 0.4 | 0.4 | 10 | 4 | 150 | Dyn5 | hv | 0 | -2 | 2 | 0 | 2.5 | FALSE
0.63 MVA 10/0.4 kV | 0.1873 | 1.18 | 1.0794 | 0.63 | 0.4 | 10 | 4 | 150 | Dyn5 | hv | 0 | -2 | 2 | 0 | 2.5 | FALSE

## trafo3w_std_types
| sn_hv_mva | sn_mv_mva | sn_lv_mva | vn_hv_kv | vn_mv_kv | vn_lv_kv | vk_hv_percent | vk_mv_percent | vk_lv_percent | vkr_hv_percent | vkr_mv_percent | vkr_lv_percent | pfe_kw | i0_percent | shift_mv_degree | shift_lv_degree | vector_group | tap_side | tap_neutral | tap_min | tap_max | tap_step_percent
63/25/38 MVA 110/20/10 kV | 63 | 25 | 38 | 110 | 20 | 10 | 10.4 | 10.4 | 10.4 | 0.28 | 0.32 | 0.35 | 35 | 0.89 | 0 | 0 | YN0yn0yn0 | hv | 0 | -10 | 10 | 1.2
63/25/38 MVA 110/10/10 kV | 63 | 25 | 38 | 110 | 10 | 10 | 10.4 | 10.4 | 10.4 | 0.28 | 0.32 | 0.35 | 35 | 0.89 | 0 | 0 | YN0yn0yn0 | hv | 0 | -10 | 10 | 1.2

## fuse_std_types
| fuse_type | i_rated_a | t_avg | t_min | t_total | x_avg | x_min | x_total
HV 100A | HV 100A | 100 | 0 | [10.0, 3.64, 0.854, 0.281, 0.1, 0.0531, 0.022, 0.01] | [10.0, 4.267, 1.21, 0.403, 0.1, 0.058, 0.022, 0.01] | 0 | [300.0, 350.0, 450.0, 550.0, 700.0, 850.0, 1200.0, 1752.0] | [600.0, 700.0, 900.0, 1150.0, 1665.0, 2000.0, 3000.0, 4313.0]
HV 10A | HV 10A | 10 | 0 | [10.0, 1675.0, 0.344, 0.156, 0.1, 0.0417, 0.0171, 0.01] | [10.0, 1.3, 0.3, 0.155, 0.1, 0.0555, 0.023, 0.01] | 0 | [30.0, 32.0, 35.0, 37.0, 39.0, 50.0, 70.0, 88.0] | [60.0, 70.0, 80.0, 87.0, 94.0, 110.0, 150.0, 216.0]
HV 125A | HV 125A | 125 | 0 | [10.0, 1.82, 0.344, 0.1, 0.0467, 0.0269, 0.01] | [10.0, 2.478, 0.426, 0.1, 0.0427, 0.0211, 0.01] | 0 | [375.0, 500.0, 700.0, 925.0, 1200.0, 1500.0, 2341.0] | [750.0, 1000.0, 1500.0, 2200.0, 3000.0, 4000.0, 5765.0]
HV 160A | HV 160A | 160 | 0 | [10.0, 4.15, 1.03, 0.198, 0.1, 0.051, 0.0172, 0.01] | [10.0, 2.3, 0.734, 0.274, 0.1, 0.046, 0.0177, 0.01] | 0 | [480.0, 550.0, 700.0, 1000.0, 1260.0, 1600.0, 2500.0, 3227.0] | [960.0, 1300.0, 1700.0, 2200.0, 2996.0, 4000.0, 6000.0, 7946.0]
HV 16A | HV 16A | 16 | 0 | [10.0, 0.352, 0.164, 0.1, 0.0649, 0.0342, 0.01] | [10.0, 2.34, 0.722, 0.181, 0.1, 0.055, 0.0296, 0.01] | 0 | [48.0, 60.0, 65.0, 71.0, 80.0, 100.0, 162.0] | [96.0, 110.0, 125.0, 150.0, 168.0, 200.0, 250.0, 398.0]
HV 200A | HV 200A | 200 | 0 | [10.0, 4.267, 1.21, 0.403, 0.1, 0.058, 0.022, 0.01] | [10.0, 3.73, 1.654, 0.328, 0.1, 0.0531, 0.019, 0.01] | 0 | [600.0, 700.0, 900.0, 1150.0, 1665.0, 2000.0, 3000.0, 4313.0] | [1200.0, 1500.0, 1800.0, 2700.0, 3960.0, 5000.0, 7500.0, 10620.0]
HV 20A | HV 20A | 20 | 0 | [10.0, 1.3, 0.3, 0.155, 0.1, 0.0555, 0.023, 0.01] | [10.0, 1.3, 0.161, 0.1, 0.0611, 0.0399, 0.0141, 0.01] | 0 | [60.0, 70.0, 80.0, 87.0, 94.0, 110.0, 150.0, 216.0] | [120.0, 150.0, 200.0, 223.0, 260.0, 300.0, 450.0, 532.0]
HV 25A | HV 25A | 25 | 0 | [10.0, 2.512, 0.833, 0.299, 0.1, 0.0372, 0.0223, 0.01] | [10.0, 3.125, 0.597, 0.198, 0.1, 0.0378, 0.022, 0.01] | 0 | [75.0, 82.0, 90.0, 100.0, 124.0, 170.0, 200.0, 289.0] | [150.0, 170.0, 210.0, 250.0, 294.0, 400.0, 500.0, 711.0]
HV 31.5A | HV 31.5A | 31.5 | 0 | [10.0, 2.34, 0.722, 0.181, 0.1, 0.055, 0.0296, 0.01] | [10.0, 2.84, 0.368, 0.164, 0.1, 0.0621, 0.0378, 0.0195, 0.01] | 0 | [95.0, 110.0, 125.0, 150.0, 165.0, 200.0, 250.0, 390.0] | [189.0, 220.0, 300.0, 350.0, 393.0, 450.0, 530.0, 700.0, 960.0]
HV 40A | HV 40A | 40 | 0 | [10.0, 1.3, 0.161, 0.1, 0.0611, 0.0399, 0.0141, 0.01] | [10.0, 2.05, 0.369, 0.198, 0.1, 0.051, 0.0298, 0.01] | 0 | [120.0, 150.0, 200.0, 223.0, 260.0, 300.0, 450.0, 532.0] | [240.0, 300.0, 400.0, 450.0, 530.0, 650.0, 800.0, 1311.0]
HV 50A | HV 50A | 50 | 0 | [10.0, 3.215, 0.597, 0.198, 0.1, 0.0378, 0.022, 0.01] | [10.0, 3.64, 0.854, 0.281, 0.1, 0.0531, 0.022, 0.01] | 0 | [150.0, 170.0, 210.0, 250.0, 294.0, 400.0, 500.0, 711.0] | [300.0, 350.0, 450.0, 550.0, 700.0, 850.0, 1200.0, 1752.0]
HV 6.3A | HV 6.3A | 6.3 | 0 | [10.0, 1.39, 0.344, 0.168, 0.1, 0.056, 0.0263, 0.01] | [10.0, 1.711, 0.516, 0.198, 0.1, 0.0634, 0.0303, 0.01] | 0 | [19.0, 19.5, 20.4, 20.8, 22.0, 25.0, 32.0, 48.0] | [38.0, 40.0, 43.0, 48.0, 53.0, 60.0, 75.0, 118.0]
HV 63A | HV 63A | 63 | 0 | [10.0, 2.84, 0.368, 0.164, 0.1, 0.0621, 0.0378, 0.0195, 0.01] | [10.0, 1.82, 0.344, 0.1, 0.0467, 0.0269, 0.01] | 0 | [189.0, 220.0, 300.0, 350.0, 393.0, 450.0, 530.0, 700.0, 961.0] | [378.0, 500.0, 700.0, 934.0, 1200.0, 1500.0, 2366.0]
HV 80A | HV 80A | 80 | 0 | [10.0, 2.05, 0.369, 0.198, 0.1, 0.051, 0.0298, 0.01] | [10.0, 4.15, 1.03, 0.198, 0.1, 0.051, 0.0172, 0.01] | 0 | [240.0, 300.0, 400.0, 450.0, 530.0, 650.0, 800.0, 1311.0] | [480.0, 550.0, 700.0, 1000.0, 1260.0, 1600.0, 2500.0, 3227.0]
Siemens NH-1-100 | Siemens NH-1-100 | 100 | [5400.0, 2000.0, 400.0, 20.0, 1.0, 0.2, 0.012, 0.004] | 0 | 0 | [150.0, 190.0, 250.0, 430.0, 900.0, 1250.0, 2700.0, 3600.0] | 0 | 0
Siemens NH-1-125 | Siemens NH-1-125 | 125 | [4800.0, 120.0, 7.0, 0.1, 0.004] | 0 | 0 | [180.0, 400.0, 740.0, 2000.0, 4250.0] | 0 | 0
Siemens NH-1-16 | Siemens NH-1-16 | 16 | [4000.0, 400.0, 2.0, 0.1, 0.04, 0.01] | 0 | 0 | [26.0, 35.0, 75.0, 150.0, 200.0, 300.0] | 0 | 0
Siemens NH-1-160 | Siemens NH-1-160 | 160 | [4800.0, 120.0, 7.0, 0.1, 0.004] | 0 | 0 | [210.0, 500.0, 900.0, 2300.0, 5000.0] | 0 | 0
Siemens NH-1-25 | Siemens NH-1-25 | 25 | [4000.0, 1000.0, 10.0, 0.2, 0.02, 0.01] | 0 | 0 | [40.0, 50.0, 100.0, 210.0, 400.0, 500.0] | 0 | 0
Siemens NH-1-50 | Siemens NH-1-50 | 50 | [4000.0, 40.0, 4.0, 1.0, 0.02, 0.01] | 0 | 0 | [86.0, 200.0, 300.0, 400.0, 1000.0, 1280.0] | 0 | 0
Siemens NH-1-63 | Siemens NH-1-63 | 63 | [4000.0, 100.0, 10.0, 2.0, 0.04, 0.01] | 0 | 0 | [100.0, 200.0, 300.0, 400.0, 1000.0, 1500.0] | 0 | 0
Siemens NH-1-80 | Siemens NH-1-80 | 80 | [4800.0, 120.0, 7.0, 0.1, 0.01] | 0 | 0 | [150.58, 250.0, 450.0, 1150.0, 2470.0] | 0 | 0
Siemens NH-2-1000 | Siemens NH-2-1000 | 1000 | [4800.0, 120.0, 7.0, 0.1, 0.004] | 0 | 0 | [1900.0, 3500.0, 8400.0, 24000.0, 52000.0] | 0 | 0
Siemens NH-2-200 | Siemens NH-2-200 | 200 | [4800.0, 120.0, 7.0, 0.1, 0.004] | 0 | 0 | [280.0, 650.0, 1200.0, 3000.0, 7000.0] | 0 | 0
Siemens NH-2-224 | Siemens NH-2-224 | 224 | [4800.0, 120.0, 7.0, 0.2, 0.04, 0.004] | 0 | 0 | [400.0, 750.0, 1453.0, 3025.0, 4315.0, 7600.0] | 0 | 0
Siemens NH-2-250 | Siemens NH-2-250 | 250 | [4800.0, 120.0, 7.0, 0.1, 0.004] | 0 | 0 | [450.0, 800.0, 1650.0, 4000.0, 8500.0] | 0 | 0
Siemens NH-2-315 | Siemens NH-2-315 | 315 | [4800.0, 120.0, 7.0, 0.1, 0.004] | 0 | 0 | [550.0, 920.0, 1900.0, 5000.0, 11000.0] | 0 | 0
Siemens NH-2-355 | Siemens NH-2-355 | 355 | [4800.0, 120.0, 6.0, 0.1, 0.004] | 0 | 0 | [650.0, 1116.27, 2350.0, 5840.0, 12790.0] | 0 | 0
Siemens NH-2-400 | Siemens NH-2-400 | 400 | [4800.0, 120.0, 7.0, 0.1, 0.004] | 0 | 0 | [720.0, 1350.0, 2800.0, 6500.0, 15000.0] | 0 | 0
Siemens NH-2-425 | Siemens NH-2-425 | 425 | [4800.0, 120.0, 7.0, 0.1, 0.004] | 0 | 0 | [850.0, 1500.0, 3050.0, 7500.0, 16500.0] | 0 | 0
Siemens NH-2-630 | Siemens NH-2-630 | 630 | [4800.0, 120.0, 7.0, 0.1, 0.004] | 0 | 0 | [1200.0, 2000.0, 4800.0, 12000.0, 26000.0] | 0 | 0

## dtypes
| element | column | dtype
0 | bus | name | object
1 | bus | vn_kv | float64
2 | bus | type | object
3 | bus | zone | object
4 | bus | in_service | bool
5 | load | name | object
6 | load | bus | uint32
7 | load | p_mw | float64
8 | load | q_mvar | float64
9 | load | const_z_percent | float64
10 | load | const_i_percent | float64
11 | load | sn_mva | float64
12 | load | scaling | float64
13 | load | in_service | bool
14 | load | type | object
15 | ext_grid | name | object
16 | ext_grid | bus | uint32
17 | ext_grid | vm_pu | float64
18 | ext_grid | va_degree | float64
19 | ext_grid | slack_weight | float64
20 | ext_grid | in_service | bool
21 | line | name | object
22 | line | std_type | object
23 | line | from_bus | uint32
24 | line | to_bus | uint32
25 | line | length_km | float64
26 | line | r_ohm_per_km | float64
27 | line | x_ohm_per_km | float64
28 | line | c_nf_per_km | float64
29 | line | g_us_per_km | float64
30 | line | max_i_ka | float64
31 | line | df | float64
32 | line | parallel | uint32
33 | line | type | object
34 | line | in_service | bool
35 | trafo | name | object
36 | trafo | std_type | object
37 | trafo | hv_bus | uint32
38 | trafo | lv_bus | uint32
39 | trafo | sn_mva | float64
40 | trafo | vn_hv_kv | float64
41 | trafo | vn_lv_kv | float64
42 | trafo | vk_percent | float64
43 | trafo | vkr_percent | float64
44 | trafo | pfe_kw | float64
45 | trafo | i0_percent | float64
46 | trafo | shift_degree | float64
47 | trafo | tap_side | object
48 | trafo | tap_neutral | int32
49 | trafo | tap_min | int32
50 | trafo | tap_max | int32
51 | trafo | tap_step_percent | float64
52 | trafo | tap_step_degree | float64
53 | trafo | tap_pos | int32
54 | trafo | tap_phase_shifter | bool
55 | trafo | parallel | uint32
56 | trafo | df | float64
57 | trafo | in_service | bool
58 | line_geodata | coords | object
59 | bus_geodata | x | float64
60 | bus_geodata | y | float64
61 | bus_geodata | coords | object

## parameters
| version | format_version | converged | OPF_converged | name | f_hz | sn_mva
0 | 2.14.6 | 2.14.0 | FALSE | FALSE |  | 50 | 1