## bus
| name | vn_kv | type | zone | in_service
0 | bus_LV_763-1_0_4_node_0 | 0.4 | n |  | TRUE
1 | bus_LV_763-1_0_4_node_1 | 0.4 | n |  | TRUE
2 | bus_LV_763-1_0_4_node_2 | 0.4 | n |  | TRUE
3 | bus_LV_763-1_0_4_node_3 | 0.4 | n |  | TRUE
4 | bus_LV_763-1_0_4_node_4 | 0.4 | n |  | TRUE
5 | bus_LV_763-1_0_4_node_36 | 0.4 | n |  | TRUE
6 | bus_LV_763-1_0_4_node_37 | 0.4 | n |  | TRUE
7 | bus_LV_763-1_0_4_node_15 | 0.4 | n |  | TRUE
8 | bus_LV_763-1_0_4_node_48 | 0.4 | n |  | TRUE
9 | bus_LV_763-1_0_4_node_39 | 0.4 | n |  | TRUE
10 | bus_LV_763-1_0_4_node_64 | 0.4 | n |  | TRUE
11 | bus_LV_763-1_0_4_node_87 | 0.4 | n |  | TRUE
12 | bus_LV_763-1_0_4_node_5 | 0.4 | n |  | TRUE
13 | bus_LV_763-1_0_4_node_6 | 0.4 | n |  | TRUE
14 | bus_LV_763-1_0_4_node_7 | 0.4 | n |  | TRUE
15 | bus_LV_763-1_0_4_node_8 | 0.4 | n |  | TRUE
16 | bus_LV_763-1_0_4_node_9 | 0.4 | n |  | TRUE
17 | bus_LV_763-1_0_4_node_12 | 0.4 | n |  | TRUE
18 | bus_LV_763-1_0_4_node_33 | 0.4 | n |  | TRUE
19 | bus_LV_763-1_0_4_node_14 | 0.4 | n |  | TRUE
20 | bus_LV_763-1_0_4_node_10 | 0.4 | n |  | TRUE
21 | bus_LV_763-1_0_4_node_34 | 0.4 | n |  | TRUE
22 | bus_LV_763-1_0_4_node_11 | 0.4 | n |  | TRUE
23 | bus_LV_763-1_0_4_node_13 | 0.4 | n |  | TRUE
24 | bus_LV_763-1_0_4_node_42 | 0.4 | n |  | TRUE
25 | bus_LV_763-1_0_4_node_43 | 0.4 | n |  | TRUE
26 | bus_LV_763-1_0_4_node_19 | 0.4 | n |  | TRUE
27 | bus_LV_763-1_0_4_node_24 | 0.4 | n |  | TRUE
28 | bus_LV_763-1_0_4_node_56 | 0.4 | n |  | TRUE
29 | bus_LV_763-1_0_4_node_250 | 0.4 | n |  | TRUE
30 | bus_LV_763-1_0_4_node_17 | 0.4 | n |  | TRUE
31 | bus_LV_763-1_0_4_node_25 | 0.4 | n |  | TRUE
32 | bus_LV_763-1_0_4_node_94 | 0.4 | n |  | TRUE
33 | bus_LV_763-1_0_4_node_62 | 0.4 | n |  | TRUE
34 | bus_LV_763-1_0_4_node_63 | 0.4 | n |  | TRUE
35 | bus_LV_763-1_0_4_node_61 | 0.4 | n |  | TRUE
36 | bus_LV_763-1_0_4_node_88 | 0.4 | n |  | TRUE
37 | bus_LV_763-1_0_4_node_16 | 0.4 | n |  | TRUE
38 | bus_LV_763-1_0_4_node_18 | 0.4 | n |  | TRUE
39 | bus_LV_763-1_0_4_node_20 | 0.4 | n |  | TRUE
40 | bus_LV_763-1_0_4_node_60 | 0.4 | n |  | TRUE
41 | bus_LV_763-1_0_4_node_21 | 0.4 | n |  | TRUE
42 | bus_LV_763-1_0_4_node_22 | 0.4 | n |  | TRUE
43 | bus_LV_763-1_0_4_node_23 | 0.4 | n |  | TRUE
44 | bus_LV_763-1_0_4_node_194 | 0.4 | n |  | TRUE
45 | bus_LV_763-1_0_4_node_201 | 0.4 | n |  | TRUE
46 | bus_LV_763-1_0_4_node_193 | 0.4 | n |  | TRUE
47 | bus_LV_763-1_0_4_node_27 | 0.4 | n |  | TRUE
48 | bus_LV_763-1_0_4_node_28 | 0.4 | n |  | TRUE
49 | bus_LV_763-1_0_4_node_49 | 0.4 | n |  | TRUE
50 | bus_LV_763-1_0_4_node_29 | 0.4 | n |  | TRUE
51 | bus_LV_763-1_0_4_node_86 | 0.4 | n |  | TRUE
52 | bus_LV_763-1_0_4_node_83 | 0.4 | n |  | TRUE
53 | bus_LV_763-1_0_4_node_26 | 0.4 | n |  | TRUE
54 | bus_LV_763-1_0_4_node_30 | 0.4 | n |  | TRUE
55 | bus_LV_763-1_0_4_node_31 | 0.4 | n |  | TRUE
56 | bus_LV_763-1_0_4_node_32 | 0.4 | n |  | TRUE
57 | bus_LV_763-1_0_4_node_70 | 0.4 | n |  | TRUE
58 | bus_LV_763-1_0_4_node_45 | 0.4 | n |  | TRUE
59 | bus_LV_763-1_0_4_node_192 | 0.4 | n |  | TRUE
60 | bus_LV_763-1_0_4_node_84 | 0.4 | n |  | TRUE
61 | bus_LV_763-1_0_4_node_44 | 0.4 | n |  | TRUE
62 | bus_LV_763-1_0_4_node_35 | 0.4 | n |  | TRUE
63 | bus_LV_763-1_0_4_node_38 | 0.4 | n |  | TRUE
64 | bus_LV_763-1_0_4_node_40 | 0.4 | n |  | TRUE
65 | bus_LV_763-1_0_4_node_41 | 0.4 | n |  | TRUE
66 | bus_LV_763-1_0_4_node_72 | 0.4 | n |  | TRUE
67 | bus_LV_763-1_0_4_node_59 | 0.4 | n |  | TRUE
68 | bus_LV_763-1_0_4_node_54 | 0.4 | n |  | TRUE
69 | bus_LV_763-1_0_4_node_69 | 0.4 | n |  | TRUE
70 | bus_LV_763-1_0_4_node_52 | 0.4 | n |  | TRUE
71 | bus_LV_763-1_0_4_node_53 | 0.4 | n |  | TRUE
72 | bus_LV_763-1_0_4_node_251 | 0.4 | n |  | TRUE
73 | bus_LV_763-1_0_4_node_46 | 0.4 | n |  | TRUE
74 | bus_LV_763-1_0_4_node_47 | 0.4 | n |  | TRUE
75 | bus_LV_763-1_0_4_node_57 | 0.4 | n |  | TRUE
76 | bus_LV_763-1_0_4_node_58 | 0.4 | n |  | TRUE
77 | bus_LV_763-1_0_4_node_50 | 0.4 | n |  | TRUE
78 | bus_LV_763-1_0_4_node_51 | 0.4 | n |  | TRUE
79 | bus_LV_763-1_0_4_node_55 | 0.4 | n |  | TRUE
80 | bus_LV_763-1_0_4_node_81 | 0.4 | n |  | TRUE
81 | bus_LV_763-1_0_4_node_161 | 0.4 | n |  | TRUE
82 | bus_LV_763-1_0_4_node_67 | 0.4 | n |  | TRUE
83 | bus_LV_763-1_0_4_node_79 | 0.4 | n |  | TRUE
84 | bus_LV_763-1_0_4_node_163 | 0.4 | n |  | TRUE
85 | bus_LV_763-1_0_4_node_159 | 0.4 | n |  | TRUE
86 | bus_LV_763-1_0_4_node_93 | 0.4 | n |  | TRUE
87 | bus_LV_763-1_0_4_node_65 | 0.4 | n |  | TRUE
88 | bus_LV_763-1_0_4_node_66 | 0.4 | n |  | TRUE
89 | bus_LV_763-1_0_4_node_68 | 0.4 | n |  | TRUE
90 | bus_LV_763-1_0_4_node_73 | 0.4 | n |  | TRUE
91 | bus_LV_763-1_0_4_node_74 | 0.4 | n |  | TRUE
92 | bus_LV_763-1_0_4_node_75 | 0.4 | n |  | TRUE
93 | bus_LV_763-1_0_4_node_77 | 0.4 | n |  | TRUE
94 | bus_LV_763-1_0_4_node_189 | 0.4 | n |  | TRUE
95 | bus_LV_763-1_0_4_node_188 | 0.4 | n |  | TRUE
96 | bus_LV_763-1_0_4_node_82 | 0.4 | n |  | TRUE
97 | bus_LV_763-1_0_4_node_80 | 0.4 | n |  | TRUE
98 | bus_LV_763-1_0_4_node_85 | 0.4 | n |  | TRUE
99 | bus_LV_763-1_0_4_node_89 | 0.4 | n |  | TRUE
100 | bus_LV_763-1_0_4_node_90 | 0.4 | n |  | TRUE
101 | bus_LV_763-1_0_4_node_91 | 0.4 | n |  | TRUE
102 | bus_LV_763-1_0_4_node_92 | 0.4 | n |  | TRUE
103 | bus_LV_763-1_0_4_node_153 | 0.4 | n |  | TRUE
104 | bus_LV_763-1_0_4_node_156 | 0.4 | n |  | TRUE
105 | bus_LV_763-1_0_4_node_155 | 0.4 | n |  | TRUE
106 | bus_LV_763-1_0_4_node_191 | 0.4 | n |  | TRUE
107 | bus_LV_763-1_0_4_node_95 | 0.4 | n |  | TRUE
108 | bus_LV_763-1_0_4_node_96 | 0.4 | n |  | TRUE
109 | bus_LV_763-1_0_4_node_97 | 0.4 | n |  | TRUE
110 | bus_LV_763-1_0_4_node_108 | 0.4 | n |  | TRUE
111 | bus_LV_763-1_0_4_node_109 | 0.4 | n |  | TRUE
112 | bus_LV_763-1_0_4_node_98 | 0.4 | n |  | TRUE
113 | bus_LV_763-1_0_4_node_99 | 0.4 | n |  | TRUE
114 | bus_LV_763-1_0_4_node_100 | 0.4 | n |  | TRUE
115 | bus_LV_763-1_0_4_node_101 | 0.4 | n |  | TRUE
116 | bus_LV_763-1_0_4_node_102 | 0.4 | n |  | TRUE
117 | bus_LV_763-1_0_4_node_107 | 0.4 | n |  | TRUE
118 | bus_LV_763-1_0_4_node_130 | 0.4 | n |  | TRUE
119 | bus_LV_763-1_0_4_node_119 | 0.4 | n |  | TRUE
120 | bus_LV_763-1_0_4_node_105 | 0.4 | n |  | TRUE
121 | bus_LV_763-1_0_4_node_135 | 0.4 | n |  | TRUE
122 | bus_LV_763-1_0_4_node_103 | 0.4 | n |  | TRUE
123 | bus_LV_763-1_0_4_node_104 | 0.4 | n |  | TRUE
124 | bus_LV_763-1_0_4_node_106 | 0.4 | n |  | TRUE
125 | bus_LV_763-1_0_4_node_110 | 0.4 | n |  | TRUE
126 | bus_LV_763-1_0_4_node_115 | 0.4 | n |  | TRUE
127 | bus_LV_763-1_0_4_node_111 | 0.4 | n |  | TRUE
128 | bus_LV_763-1_0_4_node_112 | 0.4 | n |  | TRUE
129 | bus_LV_763-1_0_4_node_113 | 0.4 | n |  | TRUE
130 | bus_LV_763-1_0_4_node_114 | 0.4 | n |  | TRUE
131 | bus_LV_763-1_0_4_node_120 | 0.4 | n |  | TRUE
132 | bus_LV_763-1_0_4_node_116 | 0.4 | n |  | TRUE
133 | bus_LV_763-1_0_4_node_121 | 0.4 | n |  | TRUE
134 | bus_LV_763-1_0_4_node_117 | 0.4 | n |  | TRUE
135 | bus_LV_763-1_0_4_node_118 | 0.4 | n |  | TRUE
136 | bus_LV_763-1_0_4_node_138 | 0.4 | n |  | TRUE
137 | bus_LV_763-1_0_4_node_204 | 0.4 | n |  | TRUE
138 | bus_LV_763-1_0_4_node_122 | 0.4 | n |  | TRUE
139 | bus_LV_763-1_0_4_node_123 | 0.4 | n |  | TRUE
140 | bus_LV_763-1_0_4_node_124 | 0.4 | n |  | TRUE
141 | bus_LV_763-1_0_4_node_126 | 0.4 | n |  | TRUE
142 | bus_LV_763-1_0_4_node_128 | 0.4 | n |  | TRUE
143 | bus_LV_763-1_0_4_node_129 | 0.4 | n |  | TRUE
144 | bus_LV_763-1_0_4_node_132 | 0.4 | n |  | TRUE
145 | bus_LV_763-1_0_4_node_234 | 0.4 | n |  | TRUE
146 | bus_LV_763-1_0_4_node_235 | 0.4 | n |  | TRUE
147 | bus_LV_763-1_0_4_node_236 | 0.4 | n |  | TRUE
148 | bus_LV_763-1_0_4_node_249 | 0.4 | n |  | TRUE
149 | bus_LV_763-1_0_4_node_131 | 0.4 | n |  | TRUE
150 | bus_LV_763-1_0_4_node_136 | 0.4 | n |  | TRUE
151 | bus_LV_763-1_0_4_node_133 | 0.4 | n |  | TRUE
152 | bus_LV_763-1_0_4_node_134 | 0.4 | n |  | TRUE
153 | bus_LV_763-1_0_4_node_247 | 0.4 | n |  | TRUE
154 | bus_LV_763-1_0_4_node_245 | 0.4 | n |  | TRUE
155 | bus_LV_763-1_0_4_node_137 | 0.4 | n |  | TRUE
156 | bus_LV_763-1_0_4_node_209 | 0.4 | n |  | TRUE
157 | bus_LV_763-1_0_4_node_230 | 0.4 | n |  | TRUE
158 | bus_LV_763-1_0_4_node_207 | 0.4 | n |  | TRUE
159 | bus_LV_763-1_0_4_node_139 | 0.4 | n |  | TRUE
160 | bus_LV_763-1_0_4_node_140 | 0.4 | n |  | TRUE
161 | bus_LV_763-1_0_4_node_141 | 0.4 | n |  | TRUE
162 | bus_LV_763-1_0_4_node_142 | 0.4 | n |  | TRUE
163 | bus_LV_763-1_0_4_node_143 | 0.4 | n |  | TRUE
164 | bus_LV_763-1_0_4_node_154 | 0.4 | n |  | TRUE
165 | bus_LV_763-1_0_4_node_149 | 0.4 | n |  | TRUE
166 | bus_LV_763-1_0_4_node_147 | 0.4 | n |  | TRUE
167 | bus_LV_763-1_0_4_node_144 | 0.4 | n |  | TRUE
168 | bus_LV_763-1_0_4_node_145 | 0.4 | n |  | TRUE
169 | bus_LV_763-1_0_4_node_146 | 0.4 | n |  | TRUE
170 | bus_LV_763-1_0_4_node_148 | 0.4 | n |  | TRUE
171 | bus_LV_763-1_0_4_node_150 | 0.4 | n |  | TRUE
172 | bus_LV_763-1_0_4_node_151 | 0.4 | n |  | TRUE
173 | bus_LV_763-1_0_4_node_152 | 0.4 | n |  | TRUE
174 | bus_LV_763-1_0_4_node_157 | 0.4 | n |  | TRUE
175 | bus_LV_763-1_0_4_node_184 | 0.4 | n |  | TRUE
176 | bus_LV_763-1_0_4_node_158 | 0.4 | n |  | TRUE
177 | bus_LV_763-1_0_4_node_172 | 0.4 | n |  | TRUE
178 | bus_LV_763-1_0_4_node_173 | 0.4 | n |  | TRUE
179 | bus_LV_763-1_0_4_node_183 | 0.4 | n |  | TRUE
180 | bus_LV_763-1_0_4_node_198 | 0.4 | n |  | TRUE
181 | bus_LV_763-1_0_4_node_200 | 0.4 | n |  | TRUE
182 | bus_LV_763-1_0_4_node_232 | 0.4 | n |  | TRUE
183 | bus_LV_763-1_0_4_node_196 | 0.4 | n |  | TRUE
184 | bus_LV_763-1_0_4_node_202 | 0.4 | n |  | TRUE
185 | bus_LV_763-1_0_4_node_203 | 0.4 | n |  | TRUE
186 | bus_LV_763-1_0_4_node_160 | 0.4 | n |  | TRUE
187 | bus_LV_763-1_0_4_node_162 | 0.4 | n |  | TRUE
188 | bus_LV_763-1_0_4_node_167 | 0.4 | n |  | TRUE
189 | bus_LV_763-1_0_4_node_186 | 0.4 | n |  | TRUE
190 | bus_LV_763-1_0_4_node_165 | 0.4 | n |  | TRUE
191 | bus_LV_763-1_0_4_node_187 | 0.4 | n |  | TRUE
192 | bus_LV_763-1_0_4_node_164 | 0.4 | n |  | TRUE
193 | bus_LV_763-1_0_4_node_166 | 0.4 | n |  | TRUE
194 | bus_LV_763-1_0_4_node_170 | 0.4 | n |  | TRUE
195 | bus_LV_763-1_0_4_node_168 | 0.4 | n |  | TRUE
196 | bus_LV_763-1_0_4_node_169 | 0.4 | n |  | TRUE
197 | bus_LV_763-1_0_4_node_174 | 0.4 | n |  | TRUE
198 | bus_LV_763-1_0_4_node_171 | 0.4 | n |  | TRUE
199 | bus_LV_763-1_0_4_node_182 | 0.4 | n |  | TRUE
200 | bus_LV_763-1_0_4_node_181 | 0.4 | n |  | TRUE
201 | bus_LV_763-1_0_4_node_185 | 0.4 | n |  | TRUE
202 | bus_LV_763-1_0_4_node_177 | 0.4 | n |  | TRUE
203 | bus_LV_763-1_0_4_node_178 | 0.4 | n |  | TRUE
204 | bus_LV_763-1_0_4_node_179 | 0.4 | n |  | TRUE
205 | bus_LV_763-1_0_4_node_180 | 0.4 | n |  | TRUE
206 | bus_LV_763-1_0_4_node_190 | 0.4 | n |  | TRUE
207 | bus_LV_763-1_0_4_node_195 | 0.4 | n |  | TRUE
208 | bus_LV_763-1_0_4_node_199 | 0.4 | n |  | TRUE
209 | bus_LV_763-1_0_4_node_197 | 0.4 | n |  | TRUE
210 | bus_LV_763-1_0_4_node_208 | 0.4 | n |  | TRUE
211 | bus_LV_763-1_0_4_node_206 | 0.4 | n |  | TRUE
212 | bus_LV_763-1_0_4_node_205 | 0.4 | n |  | TRUE
213 | bus_LV_763-1_0_4_node_229 | 0.4 | n |  | TRUE
214 | bus_LV_763-1_0_4_node_218 | 0.4 | n |  | TRUE
215 | bus_LV_763-1_0_4_node_219 | 0.4 | n |  | TRUE
216 | bus_LV_763-1_0_4_node_231 | 0.4 | n |  | TRUE
217 | bus_LV_763-1_0_4_node_210 | 0.4 | n |  | TRUE
218 | bus_LV_763-1_0_4_node_211 | 0.4 | n |  | TRUE
219 | bus_LV_763-1_0_4_node_212 | 0.4 | n |  | TRUE
220 | bus_LV_763-1_0_4_node_233 | 0.4 | n |  | TRUE
221 | bus_LV_763-1_0_4_node_217 | 0.4 | n |  | TRUE
222 | bus_LV_763-1_0_4_node_228 | 0.4 | n |  | TRUE
223 | bus_LV_763-1_0_4_node_239 | 0.4 | n |  | TRUE
224 | bus_LV_763-1_0_4_node_240 | 0.4 | n |  | TRUE
225 | bus_LV_763-1_0_4_node_237 | 0.4 | n |  | TRUE
226 | bus_LV_763-1_0_4_node_213 | 0.4 | n |  | TRUE
227 | bus_LV_763-1_0_4_node_214 | 0.4 | n |  | TRUE
228 | bus_LV_763-1_0_4_node_215 | 0.4 | n |  | TRUE
229 | bus_LV_763-1_0_4_node_221 | 0.4 | n |  | TRUE
230 | bus_LV_763-1_0_4_node_222 | 0.4 | n |  | TRUE
231 | bus_LV_763-1_0_4_node_223 | 0.4 | n |  | TRUE
232 | bus_LV_763-1_0_4_node_224 | 0.4 | n |  | TRUE
233 | bus_LV_763-1_0_4_node_225 | 0.4 | n |  | TRUE
234 | bus_LV_763-1_0_4_node_226 | 0.4 | n |  | TRUE
235 | bus_LV_763-1_0_4_node_227 | 0.4 | n |  | TRUE
236 | bus_LV_763-1_0_4_node_248 | 0.4 | n |  | TRUE
237 | bus_LV_763-1_0_4_node_238 | 0.4 | n |  | TRUE
238 | bus_LV_763-1_0_4_node_241 | 0.4 | n |  | TRUE
239 | bus_LV_763-1_0_4_node_242 | 0.4 | n |  | TRUE
240 | bus_LV_763-1_0_4_node_246 | 0.4 | n |  | TRUE
241 | bus_LV_763-1_0_4_node_244 | 0.4 | n |  | TRUE
242 | bus_MV_208_0_node_30 | 20 | n |  | TRUE

## load
| name | bus | p_mw | q_mvar | const_z_percent | const_i_percent | sn_mva | scaling | in_service | type
0 | LV_763-1_0_4_load_0 | 0 | 0.0024189 | 0.00060623 | 0 | 0 |  | 1 | TRUE | wye
1 | LV_763-1_0_4_load_1 | 1 | 0.0011546 | 0.00028937 | 0 | 0 |  | 1 | TRUE | wye
2 | LV_763-1_0_4_load_2 | 2 | 0.0023349 | 0.00058518 | 0 | 0 |  | 1 | TRUE | wye
3 | LV_763-1_0_4_load_4 | 4 | 0.0013031 | 0.00032659 | 0 | 0 |  | 1 | TRUE | wye
4 | LV_763-1_0_4_load_36 | 5 | 0.0018658 | 0.0004676 | 0 | 0 |  | 1 | TRUE | wye
5 | LV_763-1_0_4_load_37 | 6 | 0.00065848 | 0.00016503 | 0 | 0 |  | 1 | TRUE | wye
6 | LV_763-1_0_4_load_48 | 8 | 0.0061819 | 0.0015493 | 0 | 0 |  | 1 | TRUE | wye
7 | LV_763-1_0_4_load_39 | 9 | 0.00048794 | 0.00012229 | 0 | 0 |  | 1 | TRUE | wye
8 | LV_763-1_0_4_load_87 | 11 | 0.0020037 | 0.00050217 | 0 | 0 |  | 1 | TRUE | wye
9 | LV_763-1_0_4_load_5 | 12 | 0.001381 | 0.00034611 | 0 | 0 |  | 1 | TRUE | wye
10 | LV_763-1_0_4_load_6 | 13 | 0.00056352 | 0.00014123 | 0 | 0 |  | 1 | TRUE | wye
11 | LV_763-1_0_4_load_7 | 14 | 0.0013378 | 0.00033528 | 0 | 0 |  | 1 | TRUE | wye
12 | LV_763-1_0_4_load_8 | 15 | 0.0015829 | 0.00039671 | 0 | 0 |  | 1 | TRUE | wye
13 | LV_763-1_0_4_load_9 | 16 | 0.0026903 | 0.00067424 | 0 | 0 |  | 1 | TRUE | wye
14 | LV_763-1_0_4_load_33 | 18 | 0.0010015 | 0.00025099 | 0 | 0 |  | 1 | TRUE | wye
15 | LV_763-1_0_4_load_10 | 20 | 0.0022206 | 0.00055653 | 0 | 0 |  | 1 | TRUE | wye
16 | LV_763-1_0_4_load_34 | 21 | 0.0011024 | 0.00027629 | 0 | 0 |  | 1 | TRUE | wye
17 | LV_763-1_0_4_load_11 | 22 | 0.0013563 | 0.00033993 | 0 | 0 |  | 1 | TRUE | wye
18 | LV_763-1_0_4_load_43 | 25 | 0.0015966 | 0.00040014 | 0 | 0 |  | 1 | TRUE | wye
19 | LV_763-1_0_4_load_19 | 26 | 0.0028566 | 0.00071594 | 0 | 0 |  | 1 | TRUE | wye
20 | LV_763-1_0_4_load_24 | 27 | 0.002685 | 0.00067293 | 0 | 0 |  | 1 | TRUE | wye
21 | LV_763-1_0_4_load_56 | 28 | 0.0035521 | 0.00089023 | 0 | 0 |  | 1 | TRUE | wye
22 | LV_763-1_0_4_load_250 | 29 | 0.0010411 | 0.00026092 | 0 | 0 |  | 1 | TRUE | wye
23 | LV_763-1_0_4_load_17 | 30 | 0.0036401 | 0.0009123 | 0 | 0 |  | 1 | TRUE | wye
24 | LV_763-1_0_4_load_25 | 31 | 0.0035944 | 0.00090085 | 0 | 0 |  | 1 | TRUE | wye
25 | LV_763-1_0_4_load_94 | 32 | 0.0068482 | 0.0017163 | 0 | 0 |  | 1 | TRUE | wye
26 | LV_763-1_0_4_load_63 | 34 | 0.0021896 | 0.00054877 | 0 | 0 |  | 1 | TRUE | wye
27 | LV_763-1_0_4_load_61 | 35 | 0.0022838 | 0.00057237 | 0 | 0 |  | 1 | TRUE | wye
28 | LV_763-1_0_4_load_88 | 36 | 0.0015496 | 0.00038838 | 0 | 0 |  | 1 | TRUE | wye
29 | LV_763-1_0_4_load_16 | 37 | 0.0028593 | 0.0007166 | 0 | 0 |  | 1 | TRUE | wye
30 | LV_763-1_0_4_load_18 | 38 | 0.0032373 | 0.00081133 | 0 | 0 |  | 1 | TRUE | wye
31 | LV_763-1_0_4_load_20 | 39 | 0.0030994 | 0.00077679 | 0 | 0 |  | 1 | TRUE | wye
32 | LV_763-1_0_4_load_60 | 40 | 0.0024016 | 0.00060189 | 0 | 0 |  | 1 | TRUE | wye
33 | LV_763-1_0_4_load_21 | 41 | 0.0076739 | 0.0019233 | 0 | 0 |  | 1 | TRUE | wye
34 | LV_763-1_0_4_load_22 | 42 | 0.0045324 | 0.0011359 | 0 | 0 |  | 1 | TRUE | wye
35 | LV_763-1_0_4_load_194 | 44 | 0.0010044 | 0.00025174 | 0 | 0 |  | 1 | TRUE | wye
36 | LV_763-1_0_4_load_201 | 45 | 0.0042809 | 0.0010729 | 0 | 0 |  | 1 | TRUE | wye
37 | LV_763-1_0_4_load_27 | 47 | 0.0024201 | 0.00060655 | 0 | 0 |  | 1 | TRUE | wye
38 | LV_763-1_0_4_load_49 | 49 | 0.0053243 | 0.0013344 | 0 | 0 |  | 1 | TRUE | wye
39 | LV_763-1_0_4_load_83 | 52 | 0.00089174 | 0.00022349 | 0 | 0 |  | 1 | TRUE | wye
40 | LV_763-1_0_4_load_30 | 54 | 0.0057368 | 0.0014378 | 0 | 0 |  | 1 | TRUE | wye
41 | LV_763-1_0_4_load_31 | 55 | 0.0027233 | 0.00068253 | 0 | 0 |  | 1 | TRUE | wye
42 | LV_763-1_0_4_load_32 | 56 | 0.0014743 | 0.00036949 | 0 | 0 |  | 1 | TRUE | wye
43 | LV_763-1_0_4_load_70 | 57 | 0.004621 | 0.0011581 | 0 | 0 |  | 1 | TRUE | wye
44 | LV_763-1_0_4_load_45 | 58 | 0.002143 | 0.00053708 | 0 | 0 |  | 1 | TRUE | wye
45 | LV_763-1_0_4_load_192 | 59 | 0.0020364 | 0.00051038 | 0 | 0 |  | 1 | TRUE | wye
46 | LV_763-1_0_4_load_84 | 60 | 0.0011455 | 0.00028709 | 0 | 0 |  | 1 | TRUE | wye
47 | LV_763-1_0_4_load_44 | 61 | 0.0017064 | 0.00042766 | 0 | 0 |  | 1 | TRUE | wye
48 | LV_763-1_0_4_load_35 | 62 | 0.0026977 | 0.00067611 | 0 | 0 |  | 1 | TRUE | wye
49 | LV_763-1_0_4_load_38 | 63 | 0.0014455 | 0.00036227 | 0 | 0 |  | 1 | TRUE | wye
50 | LV_763-1_0_4_load_40 | 64 | 0.0013962 | 0.00034993 | 0 | 0 |  | 1 | TRUE | wye
51 | LV_763-1_0_4_load_41 | 65 | 0.0012801 | 0.00032082 | 0 | 0 |  | 1 | TRUE | wye
52 | LV_763-1_0_4_load_72 | 66 | 0.0036192 | 0.00090704 | 0 | 0 |  | 1 | TRUE | wye
53 | LV_763-1_0_4_load_59 | 67 | 0.0015033 | 0.00037676 | 0 | 0 |  | 1 | TRUE | wye
54 | LV_763-1_0_4_load_69 | 69 | 0.008814 | 0.002209 | 0 | 0 |  | 1 | TRUE | wye
55 | LV_763-1_0_4_load_251 | 72 | 0.0028506 | 0.00071442 | 0 | 0 |  | 1 | TRUE | wye
56 | LV_763-1_0_4_load_46 | 73 | 0.0022586 | 0.00056607 | 0 | 0 |  | 1 | TRUE | wye
57 | LV_763-1_0_4_load_47 | 74 | 0.0016732 | 0.00041935 | 0 | 0 |  | 1 | TRUE | wye
58 | LV_763-1_0_4_load_57 | 75 | 0.0020084 | 0.00050336 | 0 | 0 |  | 1 | TRUE | wye
59 | LV_763-1_0_4_load_58 | 76 | 0.0024865 | 0.00062318 | 0 | 0 |  | 1 | TRUE | wye
60 | LV_763-1_0_4_load_50 | 77 | 0.0035742 | 0.00089578 | 0 | 0 |  | 1 | TRUE | wye
61 | LV_763-1_0_4_load_51 | 78 | 0.0028467 | 0.00071344 | 0 | 0 |  | 1 | TRUE | wye
62 | LV_763-1_0_4_load_81 | 80 | 0.00091321 | 0.00022887 | 0 | 0 |  | 1 | TRUE | wye
63 | LV_763-1_0_4_load_67 | 82 | 0.0024998 | 0.00062651 | 0 | 0 |  | 1 | TRUE | wye
64 | LV_763-1_0_4_load_79 | 83 | 0.0022797 | 0.00057136 | 0 | 0 |  | 1 | TRUE | wye
65 | LV_763-1_0_4_load_163 | 84 | 0.0020671 | 0.00051806 | 0 | 0 |  | 1 | TRUE | wye
66 | LV_763-1_0_4_load_159 | 85 | 0.0002192 | 5.4938e-05 | 0 | 0 |  | 1 | TRUE | wye
67 | LV_763-1_0_4_load_93 | 86 | 0.0020683 | 0.00051837 | 0 | 0 |  | 1 | TRUE | wye
68 | LV_763-1_0_4_load_65 | 87 | 0.0021329 | 0.00053455 | 0 | 0 |  | 1 | TRUE | wye
69 | LV_763-1_0_4_load_66 | 88 | 0.0035002 | 0.00087724 | 0 | 0 |  | 1 | TRUE | wye
70 | LV_763-1_0_4_load_68 | 89 | 0.0021333 | 0.00053466 | 0 | 0 |  | 1 | TRUE | wye
71 | LV_763-1_0_4_load_73 | 90 | 0.00025531 | 6.3987e-05 | 0 | 0 |  | 1 | TRUE | wye
72 | LV_763-1_0_4_load_74 | 91 | 0.00096862 | 0.00024276 | 0 | 0 |  | 1 | TRUE | wye
73 | LV_763-1_0_4_load_75 | 92 | 0.00035528 | 8.9042e-05 | 0 | 0 |  | 1 | TRUE | wye
74 | LV_763-1_0_4_load_189 | 94 | 0.0013882 | 0.00034792 | 0 | 0 |  | 1 | TRUE | wye
75 | LV_763-1_0_4_load_188 | 95 | 0.0025583 | 0.00064117 | 0 | 0 |  | 1 | TRUE | wye
76 | LV_763-1_0_4_load_82 | 96 | 0.00321 | 0.0008045 | 0 | 0 |  | 1 | TRUE | wye
77 | LV_763-1_0_4_load_80 | 97 | 0.0013968 | 0.00035006 | 0 | 0 |  | 1 | TRUE | wye
78 | LV_763-1_0_4_load_85 | 98 | 0.0007696 | 0.00019288 | 0 | 0 |  | 1 | TRUE | wye
79 | LV_763-1_0_4_load_89 | 99 | 0.00095054 | 0.00023823 | 0 | 0 |  | 1 | TRUE | wye
80 | LV_763-1_0_4_load_90 | 100 | 0.0023489 | 0.00058869 | 0 | 0 |  | 1 | TRUE | wye
81 | LV_763-1_0_4_load_153 | 103 | 0.00098817 | 0.00024766 | 0 | 0 |  | 1 | TRUE | wye
82 | LV_763-1_0_4_load_156 | 104 | 0.0032592 | 0.00081682 | 0 | 0 |  | 1 | TRUE | wye
83 | LV_763-1_0_4_load_155 | 105 | 0.0001476 | 3.6992e-05 | 0 | 0 |  | 1 | TRUE | wye
84 | LV_763-1_0_4_load_191 | 106 | 0.0046911 | 0.0011757 | 0 | 0 |  | 1 | TRUE | wye
85 | LV_763-1_0_4_load_95 | 107 | 7.8989e-05 | 1.9796e-05 | 0 | 0 |  | 1 | TRUE | wye
86 | LV_763-1_0_4_load_97 | 109 | 0.0001174 | 2.9423e-05 | 0 | 0 |  | 1 | TRUE | wye
87 | LV_763-1_0_4_load_108 | 110 | 0.000123 | 3.0827e-05 | 0 | 0 |  | 1 | TRUE | wye
88 | LV_763-1_0_4_load_109 | 111 | 0.000103 | 2.5813e-05 | 0 | 0 |  | 1 | TRUE | wye
89 | LV_763-1_0_4_load_98 | 112 | 0.00018676 | 4.6805e-05 | 0 | 0 |  | 1 | TRUE | wye
90 | LV_763-1_0_4_load_99 | 113 | 0.00015767 | 3.9515e-05 | 0 | 0 |  | 1 | TRUE | wye
91 | LV_763-1_0_4_load_100 | 114 | 0.00010526 | 2.6381e-05 | 0 | 0 |  | 1 | TRUE | wye
92 | LV_763-1_0_4_load_101 | 115 | 0.00019878 | 4.9818e-05 | 0 | 0 |  | 1 | TRUE | wye
93 | LV_763-1_0_4_load_102 | 116 | 0.00038424 | 9.6299e-05 | 0 | 0 |  | 1 | TRUE | wye
94 | LV_763-1_0_4_load_130 | 118 | 0.00018855 | 4.7256e-05 | 0 | 0 |  | 1 | TRUE | wye
95 | LV_763-1_0_4_load_119 | 119 | 4.7388e-05 | 1.1876e-05 | 0 | 0 |  | 1 | TRUE | wye
96 | LV_763-1_0_4_load_105 | 120 | 6.6732e-05 | 1.6725e-05 | 0 | 0 |  | 1 | TRUE | wye
97 | LV_763-1_0_4_load_135 | 121 | 4.2507e-05 | 1.0653e-05 | 0 | 0 |  | 1 | TRUE | wye
98 | LV_763-1_0_4_load_103 | 122 | 0.00019208 | 4.814e-05 | 0 | 0 |  | 1 | TRUE | wye
99 | LV_763-1_0_4_load_104 | 123 | 0.00027631 | 6.925e-05 | 0 | 0 |  | 1 | TRUE | wye
100 | LV_763-1_0_4_load_106 | 124 | 0.00012791 | 3.2057e-05 | 0 | 0 |  | 1 | TRUE | wye
101 | LV_763-1_0_4_load_110 | 125 | 7.6134e-05 | 1.9081e-05 | 0 | 0 |  | 1 | TRUE | wye
102 | LV_763-1_0_4_load_111 | 127 | 0.00015917 | 3.9892e-05 | 0 | 0 |  | 1 | TRUE | wye
103 | LV_763-1_0_4_load_112 | 128 | 0.0001638 | 4.1053e-05 | 0 | 0 |  | 1 | TRUE | wye
104 | LV_763-1_0_4_load_113 | 129 | 8.054e-05 | 2.0185e-05 | 0 | 0 |  | 1 | TRUE | wye
105 | LV_763-1_0_4_load_114 | 130 | 0.00012654 | 3.1715e-05 | 0 | 0 |  | 1 | TRUE | wye
106 | LV_763-1_0_4_load_120 | 131 | 0.00020789 | 5.2103e-05 | 0 | 0 |  | 1 | TRUE | wye
107 | LV_763-1_0_4_load_116 | 132 | 0.00012608 | 3.1598e-05 | 0 | 0 |  | 1 | TRUE | wye
108 | LV_763-1_0_4_load_121 | 133 | 4.9166e-05 | 1.2322e-05 | 0 | 0 |  | 1 | TRUE | wye
109 | LV_763-1_0_4_load_117 | 134 | 8.908e-05 | 2.2326e-05 | 0 | 0 |  | 1 | TRUE | wye
110 | LV_763-1_0_4_load_118 | 135 | 0.00013178 | 3.3028e-05 | 0 | 0 |  | 1 | TRUE | wye
111 | LV_763-1_0_4_load_138 | 136 | 7.0548e-05 | 1.7681e-05 | 0 | 0 |  | 1 | TRUE | wye
112 | LV_763-1_0_4_load_204 | 137 | 0.00046256 | 0.00011593 | 0 | 0 |  | 1 | TRUE | wye
113 | LV_763-1_0_4_load_122 | 138 | 8.0588e-05 | 2.0197e-05 | 0 | 0 |  | 1 | TRUE | wye
114 | LV_763-1_0_4_load_123 | 139 | 0.00012272 | 3.0756e-05 | 0 | 0 |  | 1 | TRUE | wye
115 | LV_763-1_0_4_load_126 | 141 | 0.00012682 | 3.1783e-05 | 0 | 0 |  | 1 | TRUE | wye
116 | LV_763-1_0_4_load_132 | 144 | 6.7063e-05 | 1.6807e-05 | 0 | 0 |  | 1 | TRUE | wye
117 | LV_763-1_0_4_load_234 | 145 | 8.8253e-05 | 2.2118e-05 | 0 | 0 |  | 1 | TRUE | wye
118 | LV_763-1_0_4_load_236 | 147 | 5.275e-05 | 1.322e-05 | 0 | 0 |  | 1 | TRUE | wye
119 | LV_763-1_0_4_load_249 | 148 | 0.00013766 | 3.45e-05 | 0 | 0 |  | 1 | TRUE | wye
120 | LV_763-1_0_4_load_131 | 149 | 0.00013819 | 3.4633e-05 | 0 | 0 |  | 1 | TRUE | wye
121 | LV_763-1_0_4_load_136 | 150 | 0.00011733 | 2.9405e-05 | 0 | 0 |  | 1 | TRUE | wye
122 | LV_763-1_0_4_load_134 | 152 | 0.00012377 | 3.102e-05 | 0 | 0 |  | 1 | TRUE | wye
123 | LV_763-1_0_4_load_137 | 155 | 0.00024579 | 6.16e-05 | 0 | 0 |  | 1 | TRUE | wye
124 | LV_763-1_0_4_load_207 | 158 | 0.00012967 | 3.2498e-05 | 0 | 0 |  | 1 | TRUE | wye
125 | LV_763-1_0_4_load_139 | 159 | 0.0020082 | 0.00050331 | 0 | 0 |  | 1 | TRUE | wye
126 | LV_763-1_0_4_load_140 | 160 | 0.00027422 | 6.8727e-05 | 0 | 0 |  | 1 | TRUE | wye
127 | LV_763-1_0_4_load_141 | 161 | 0.00025632 | 6.4241e-05 | 0 | 0 |  | 1 | TRUE | wye
128 | LV_763-1_0_4_load_142 | 162 | 0.0001698 | 4.2557e-05 | 0 | 0 |  | 1 | TRUE | wye
129 | LV_763-1_0_4_load_154 | 164 | 0.00095331 | 0.00023892 | 0 | 0 |  | 1 | TRUE | wye
130 | LV_763-1_0_4_load_149 | 165 | 0.00040547 | 0.00010162 | 0 | 0 |  | 1 | TRUE | wye
131 | LV_763-1_0_4_load_147 | 166 | 0.00023124 | 5.7953e-05 | 0 | 0 |  | 1 | TRUE | wye
132 | LV_763-1_0_4_load_144 | 167 | 0.00022417 | 5.6181e-05 | 0 | 0 |  | 1 | TRUE | wye
133 | LV_763-1_0_4_load_145 | 168 | 0.00033455 | 8.3845e-05 | 0 | 0 |  | 1 | TRUE | wye
134 | LV_763-1_0_4_load_146 | 169 | 0.0003789 | 9.4962e-05 | 0 | 0 |  | 1 | TRUE | wye
135 | LV_763-1_0_4_load_148 | 170 | 0.00023417 | 5.8689e-05 | 0 | 0 |  | 1 | TRUE | wye
136 | LV_763-1_0_4_load_150 | 171 | 0.00024149 | 6.0523e-05 | 0 | 0 |  | 1 | TRUE | wye
137 | LV_763-1_0_4_load_184 | 175 | 9.0958e-05 | 2.2796e-05 | 0 | 0 |  | 1 | TRUE | wye
138 | LV_763-1_0_4_load_172 | 177 | 0.0001386 | 3.4736e-05 | 0 | 0 |  | 1 | TRUE | wye
139 | LV_763-1_0_4_load_173 | 178 | 0.00039381 | 9.8699e-05 | 0 | 0 |  | 1 | TRUE | wye
140 | LV_763-1_0_4_load_183 | 179 | 0.00022434 | 5.6224e-05 | 0 | 0 |  | 1 | TRUE | wye
141 | LV_763-1_0_4_load_198 | 180 | 0.00018385 | 4.6078e-05 | 0 | 0 |  | 1 | TRUE | wye
142 | LV_763-1_0_4_load_232 | 182 | 0.00024688 | 6.1873e-05 | 0 | 0 |  | 1 | TRUE | wye
143 | LV_763-1_0_4_load_196 | 183 | 0.00034265 | 8.5876e-05 | 0 | 0 |  | 1 | TRUE | wye
144 | LV_763-1_0_4_load_202 | 184 | 0.00042118 | 0.00010556 | 0 | 0 |  | 1 | TRUE | wye
145 | LV_763-1_0_4_load_203 | 185 | 0.00048011 | 0.00012033 | 0 | 0 |  | 1 | TRUE | wye
146 | LV_763-1_0_4_load_160 | 186 | 0.00019296 | 4.836e-05 | 0 | 0 |  | 1 | TRUE | wye
147 | LV_763-1_0_4_load_167 | 188 | 0.00013531 | 3.3912e-05 | 0 | 0 |  | 1 | TRUE | wye
148 | LV_763-1_0_4_load_186 | 189 | 7.8616e-05 | 1.9703e-05 | 0 | 0 |  | 1 | TRUE | wye
149 | LV_763-1_0_4_load_187 | 191 | 0.00030493 | 7.6422e-05 | 0 | 0 |  | 1 | TRUE | wye
150 | LV_763-1_0_4_load_164 | 192 | 0.00087494 | 0.00021928 | 0 | 0 |  | 1 | TRUE | wye
151 | LV_763-1_0_4_load_170 | 194 | 0.00093738 | 0.00023493 | 0 | 0 |  | 1 | TRUE | wye
152 | LV_763-1_0_4_load_168 | 195 | 0.00078622 | 0.00019704 | 0 | 0 |  | 1 | TRUE | wye
153 | LV_763-1_0_4_load_169 | 196 | 0.00054981 | 0.0001378 | 0 | 0 |  | 1 | TRUE | wye
154 | LV_763-1_0_4_load_174 | 197 | 6.091e-05 | 1.5265e-05 | 0 | 0 |  | 1 | TRUE | wye
155 | LV_763-1_0_4_load_171 | 198 | 0.00064958 | 0.0001628 | 0 | 0 |  | 1 | TRUE | wye
156 | LV_763-1_0_4_load_182 | 199 | 0.00063729 | 0.00015972 | 0 | 0 |  | 1 | TRUE | wye
157 | LV_763-1_0_4_load_185 | 201 | 0.00075248 | 0.00018859 | 0 | 0 |  | 1 | TRUE | wye
158 | LV_763-1_0_4_load_177 | 202 | 0.00046745 | 0.00011715 | 0 | 0 |  | 1 | TRUE | wye
159 | LV_763-1_0_4_load_178 | 203 | 0.00030978 | 7.7638e-05 | 0 | 0 |  | 1 | TRUE | wye
160 | LV_763-1_0_4_load_179 | 204 | 0.00015708 | 3.9368e-05 | 0 | 0 |  | 1 | TRUE | wye
161 | LV_763-1_0_4_load_180 | 205 | 0.00025044 | 6.2766e-05 | 0 | 0 |  | 1 | TRUE | wye
162 | LV_763-1_0_4_load_190 | 206 | 0.0012424 | 0.00031137 | 0 | 0 |  | 1 | TRUE | wye
163 | LV_763-1_0_4_load_199 | 208 | 0.00072271 | 0.00018113 | 0 | 0 |  | 1 | TRUE | wye
164 | LV_763-1_0_4_load_197 | 209 | 0.00042048 | 0.00010538 | 0 | 0 |  | 1 | TRUE | wye
165 | LV_763-1_0_4_load_208 | 210 | 0.00025544 | 6.402e-05 | 0 | 0 |  | 1 | TRUE | wye
166 | LV_763-1_0_4_load_206 | 211 | 0.00029823 | 7.4743e-05 | 0 | 0 |  | 1 | TRUE | wye
167 | LV_763-1_0_4_load_205 | 212 | 0.00033581 | 8.4161e-05 | 0 | 0 |  | 1 | TRUE | wye
168 | LV_763-1_0_4_load_229 | 213 | 0.00025866 | 6.4827e-05 | 0 | 0 |  | 1 | TRUE | wye
169 | LV_763-1_0_4_load_218 | 214 | 0.00084425 | 0.00021159 | 0 | 0 |  | 1 | TRUE | wye
170 | LV_763-1_0_4_load_219 | 215 | 0.00015666 | 3.9262e-05 | 0 | 0 |  | 1 | TRUE | wye
171 | LV_763-1_0_4_load_231 | 216 | 0.00035776 | 8.9664e-05 | 0 | 0 |  | 1 | TRUE | wye
172 | LV_763-1_0_4_load_210 | 217 | 0.00036139 | 9.0572e-05 | 0 | 0 |  | 1 | TRUE | wye
173 | LV_763-1_0_4_load_211 | 218 | 0.00034289 | 8.5936e-05 | 0 | 0 |  | 1 | TRUE | wye
174 | LV_763-1_0_4_load_212 | 219 | 0.0003484 | 8.7318e-05 | 0 | 0 |  | 1 | TRUE | wye
175 | LV_763-1_0_4_load_233 | 220 | 0.0004971 | 0.00012459 | 0 | 0 |  | 1 | TRUE | wye
176 | LV_763-1_0_4_load_217 | 221 | 0.00022057 | 5.5281e-05 | 0 | 0 |  | 1 | TRUE | wye
177 | LV_763-1_0_4_load_240 | 224 | 0.00017223 | 4.3166e-05 | 0 | 0 |  | 1 | TRUE | wye
178 | LV_763-1_0_4_load_237 | 225 | 0.00030835 | 7.728e-05 | 0 | 0 |  | 1 | TRUE | wye
179 | LV_763-1_0_4_load_213 | 226 | 0.00017746 | 4.4477e-05 | 0 | 0 |  | 1 | TRUE | wye
180 | LV_763-1_0_4_load_214 | 227 | 0.00043408 | 0.00010879 | 0 | 0 |  | 1 | TRUE | wye
181 | LV_763-1_0_4_load_215 | 228 | 0.0006463 | 0.00016198 | 0 | 0 |  | 1 | TRUE | wye
182 | LV_763-1_0_4_load_221 | 229 | 0.0005798 | 0.00014531 | 0 | 0 |  | 1 | TRUE | wye
183 | LV_763-1_0_4_load_222 | 230 | 0.00042405 | 0.00010628 | 0 | 0 |  | 1 | TRUE | wye
184 | LV_763-1_0_4_load_223 | 231 | 0.00067787 | 0.00016989 | 0 | 0 |  | 1 | TRUE | wye
185 | LV_763-1_0_4_load_224 | 232 | 0.00052115 | 0.00013061 | 0 | 0 |  | 1 | TRUE | wye
186 | LV_763-1_0_4_load_225 | 233 | 0.0004815 | 0.00012067 | 0 | 0 |  | 1 | TRUE | wye
187 | LV_763-1_0_4_load_226 | 234 | 0.00053947 | 0.0001352 | 0 | 0 |  | 1 | TRUE | wye
188 | LV_763-1_0_4_load_227 | 235 | 0.0018072 | 0.00045292 | 0 | 0 |  | 1 | TRUE | wye
189 | LV_763-1_0_4_load_248 | 236 | 4.5578e-05 | 1.1423e-05 | 0 | 0 |  | 1 | TRUE | wye
190 | LV_763-1_0_4_load_241 | 238 | 0.00037795 | 9.4723e-05 | 0 | 0 |  | 1 | TRUE | wye
191 | LV_763-1_0_4_load_246 | 240 | 0.00023076 | 5.7834e-05 | 0 | 0 |  | 1 | TRUE | wye
192 | LV_763-1_0_4_load_244 | 241 | 0.00018169 | 4.5537e-05 | 0 | 0 |  | 1 | TRUE | wye

## ext_grid
| name | bus | vm_pu | va_degree | slack_weight | in_service
0 |  | 66 | 1 | 0 | 1 | TRUE

## line
| name | std_type | from_bus | to_bus | length_km | r_ohm_per_km | x_ohm_per_km | c_nf_per_km | g_us_per_km | max_i_ka | df | parallel | type | in_service
0 | LV_763-1_0_4_line_0 | NAYY 4x150 SE | 0 | 1 | 0.0024424 | 0.208 | 0.08 | 261 | 0 | 0.27 | 1 | 1 | cs | TRUE
1 | LV_763-1_0_4_line_1 | NAYY 4x150 SE | 0 | 2 | 0.011658 | 0.208 | 0.08 | 261 | 0 | 0.27 | 1 | 1 | cs | TRUE
2 | LV_763-1_0_4_line_2 | NAYY 4x150 SE | 1 | 3 | 0.0076626 | 0.208 | 0.08 | 261 | 0 | 0.27 | 1 | 1 | cs | TRUE
3 | LV_763-1_0_4_line_3 | NAYY 4x150 SE | 2 | 4 | 0.0063407 | 0.208 | 0.08 | 261 | 0 | 0.27 | 1 | 1 | cs | TRUE
4 | LV_763-1_0_4_line_4 | NAYY 4x150 SE | 3 | 5 | 0.028535 | 0.208 | 0.08 | 261 | 0 | 0.27 | 1 | 2 | cs | TRUE
5 | LV_763-1_0_4_line_5 | NAYY 4x150 SE | 3 | 6 | 0.020822 | 0.208 | 0.08 | 261 | 0 | 0.27 | 1 | 2 | cs | TRUE
6 | LV_763-1_0_4_line_6 | NAYY 4x150 SE | 4 | 7 | 0.014687 | 0.208 | 0.08 | 261 | 0 | 0.27 | 1 | 1 | cs | TRUE
7 | LV_763-1_0_4_line_7 | NAYY 4x150 SE | 5 | 8 | 0.01458 | 0.208 | 0.08 | 261 | 0 | 0.27 | 1 | 2 | cs | TRUE
8 | LV_763-1_0_4_line_8 | NAYY 4x150 SE | 6 | 9 | 0.00095541 | 0.208 | 0.08 | 261 | 0 | 0.27 | 1 | 2 | cs | TRUE
9 | LV_763-1_0_4_line_9 | NAYY 4x150 SE | 7 | 10 | 0.035274 | 0.208 | 0.08 | 261 | 0 | 0.27 | 1 | 1 | cs | TRUE
10 | LV_763-1_0_4_line_10 | NAYY 4x150 SE | 7 | 11 | 0.010533 | 0.208 | 0.08 | 261 | 0 | 0.27 | 1 | 1 | cs | TRUE
11 | LV_763-1_0_4_line_11 | NAYY 4x150 SE | 8 | 49 | 0.0085763 | 0.208 | 0.08 | 261 | 0 | 0.27 | 1 | 2 | cs | TRUE
12 | LV_763-1_0_4_line_12 | NAYY 4x150 SE | 9 | 63 | 0.00098861 | 0.208 | 0.08 | 261 | 0 | 0.27 | 1 | 2 | cs | TRUE
13 | LV_763-1_0_4_line_13 | NAYY 4x150 SE | 10 | 32 | 0.021013 | 0.208 | 0.08 | 261 | 0 | 0.27 | 1 | 1 | cs | TRUE
14 | LV_763-1_0_4_line_14 | NAYY 4x150 SE | 11 | 36 | 0.010598 | 0.208 | 0.08 | 261 | 0 | 0.27 | 1 | 1 | cs | TRUE
15 | LV_763-1_0_4_line_15 | NAYY 4x150 SE | 12 | 13 | 0.003179 | 0.208 | 0.08 | 261 | 0 | 0.27 | 1 | 2 | cs | TRUE
16 | LV_763-1_0_4_line_16 | NAYY 4x150 SE | 12 | 14 | 0.0019708 | 0.208 | 0.08 | 261 | 0 | 0.27 | 1 | 2 | cs | TRUE
17 | LV_763-1_0_4_line_17 | NAYY 4x150 SE | 13 | 15 | 0.013749 | 0.208 | 0.08 | 261 | 0 | 0.27 | 1 | 2 | cs | TRUE
18 | LV_763-1_0_4_line_18 | NAYY 4x150 SE | 14 | 16 | 0.00045206 | 0.208 | 0.08 | 261 | 0 | 0.27 | 1 | 2 | cs | TRUE
19 | LV_763-1_0_4_line_19 | NAYY 4x150 SE | 15 | 17 | 0.010557 | 0.208 | 0.08 | 261 | 0 | 0.27 | 1 | 2 | cs | TRUE
20 | LV_763-1_0_4_line_20 | NAYY 4x150 SE | 16 | 18 | 0.012385 | 0.208 | 0.08 | 261 | 0 | 0.27 | 1 | 2 | cs | TRUE
21 | LV_763-1_0_4_line_21 | NAYY 4x150 SE | 17 | 19 | 0.021219 | 0.208 | 0.08 | 261 | 0 | 0.27 | 1 | 2 | cs | TRUE
22 | LV_763-1_0_4_line_22 | NAYY 4x150 SE | 17 | 20 | 0.033547 | 0.208 | 0.08 | 261 | 0 | 0.27 | 1 | 1 | cs | TRUE
23 | LV_763-1_0_4_line_23 | NAYY 4x150 SE | 18 | 21 | 0.0058838 | 0.208 | 0.08 | 261 | 0 | 0.27 | 1 | 2 | cs | TRUE
24 | LV_763-1_0_4_line_24 | NAYY 4x150 SE | 19 | 26 | 0.018429 | 0.208 | 0.08 | 261 | 0 | 0.27 | 1 | 1 | cs | TRUE
25 | LV_763-1_0_4_line_25 | NAYY 4x150 SE | 19 | 27 | 0.013271 | 0.208 | 0.08 | 261 | 0 | 0.27 | 1 | 2 | cs | TRUE
26 | LV_763-1_0_4_line_26 | NAYY 4x150 SE | 21 | 62 | 0.011103 | 0.208 | 0.08 | 261 | 0 | 0.27 | 1 | 2 | cs | TRUE
27 | LV_763-1_0_4_line_27 | NAYY 4x150 SE | 22 | 23 | 0.016274 | 0.208 | 0.08 | 261 | 0 | 0.27 | 1 | 1 | cs | TRUE
28 | LV_763-1_0_4_line_28 | NAYY 4x150 SE | 23 | 24 | 0.009745 | 0.208 | 0.08 | 261 | 0 | 0.27 | 1 | 1 | cs | TRUE
29 | LV_763-1_0_4_line_29 | NAYY 4x150 SE | 23 | 25 | 0.021164 | 0.208 | 0.08 | 261 | 0 | 0.27 | 1 | 2 | cs | TRUE
30 | LV_763-1_0_4_line_30 | NAYY 4x150 SE | 24 | 28 | 0.010175 | 0.208 | 0.08 | 261 | 0 | 0.27 | 1 | 1 | cs | TRUE
31 | LV_763-1_0_4_line_31 | NAYY 4x150 SE | 25 | 29 | 0.0095771 | 0.208 | 0.08 | 261 | 0 | 0.27 | 1 | 2 | cs | TRUE
32 | LV_763-1_0_4_line_32 | NAYY 4x150 SE | 26 | 30 | 0.011049 | 0.208 | 0.08 | 261 | 0 | 0.27 | 1 | 1 | cs | TRUE
33 | LV_763-1_0_4_line_33 | NAYY 4x150 SE | 27 | 31 | 0.0072073 | 0.208 | 0.08 | 261 | 0 | 0.27 | 1 | 2 | cs | TRUE
34 | LV_763-1_0_4_line_34 | NAYY 4x150 SE | 28 | 71 | 0.0028199 | 0.208 | 0.08 | 261 | 0 | 0.27 | 1 | 1 | cs | TRUE
35 | LV_763-1_0_4_line_35 | NAYY 4x150 SE | 29 | 72 | 0.0071694 | 0.208 | 0.08 | 261 | 0 | 0.27 | 1 | 2 | cs | TRUE
36 | LV_763-1_0_4_line_36 | NAYY 4x150 SE | 30 | 37 | 0.012398 | 0.208 | 0.08 | 261 | 0 | 0.27 | 1 | 1 | cs | TRUE
37 | LV_763-1_0_4_line_37 | NAYY 4x150 SE | 31 | 53 | 0.033266 | 0.208 | 0.08 | 261 | 0 | 0.27 | 1 | 2 | cs | TRUE
38 | LV_763-1_0_4_line_38 | NAYY 4x150 SE | 32 | 86 | 0.015163 | 0.208 | 0.08 | 261 | 0 | 0.27 | 1 | 1 | cs | TRUE
39 | LV_763-1_0_4_line_39 | NAYY 4x150 SE | 33 | 34 | 0.021305 | 0.208 | 0.08 | 261 | 0 | 0.27 | 1 | 2 | cs | TRUE
40 | LV_763-1_0_4_line_40 | NAYY 4x150 SE | 33 | 35 | 0.019267 | 0.208 | 0.08 | 261 | 0 | 0.27 | 1 | 2 | cs | TRUE
41 | LV_763-1_0_4_line_41 | NAYY 4x150 SE | 34 | 72 | 0.027895 | 0.208 | 0.08 | 261 | 0 | 0.27 | 1 | 2 | cs | TRUE
42 | LV_763-1_0_4_line_42 | NAYY 4x150 SE | 35 | 62 | 0.001955 | 0.208 | 0.08 | 261 | 0 | 0.27 | 1 | 2 | cs | TRUE
43 | LV_763-1_0_4_line_43 | NAYY 4x150 SE | 36 | 51 | 0.00704 | 0.208 | 0.08 | 261 | 0 | 0.27 | 1 | 1 | cs | TRUE
44 | LV_763-1_0_4_line_44 | NAYY 4x150 SE | 37 | 38 | 0.017231 | 0.208 | 0.08 | 261 | 0 | 0.27 | 1 | 1 | cs | TRUE
45 | LV_763-1_0_4_line_45 | NAYY 4x150 SE | 38 | 39 | 0.0042817 | 0.208 | 0.08 | 261 | 0 | 0.27 | 1 | 1 | cs | TRUE
46 | LV_763-1_0_4_line_46 | NAYY 4x150 SE | 39 | 40 | 0.02528 | 0.208 | 0.08 | 261 | 0 | 0.27 | 1 | 1 | cs | TRUE
47 | LV_763-1_0_4_line_47 | NAYY 4x150 SE | 41 | 42 | 0.014889 | 0.208 | 0.08 | 261 | 0 | 0.27 | 1 | 1 | cs | TRUE
48 | LV_763-1_0_4_line_48 | NAYY 4x150 SE | 42 | 43 | 0.024254 | 0.208 | 0.08 | 261 | 0 | 0.27 | 1 | 1 | cs | TRUE
49 | LV_763-1_0_4_line_49 | NAYY 4x150 SE | 43 | 47 | 0.058173 | 0.208 | 0.08 | 261 | 0 | 0.27 | 1 | 2 | cs | TRUE
50 | LV_763-1_0_4_line_50 | NAYY 4x150 SE | 43 | 48 | 0.03362 | 0.208 | 0.08 | 261 | 0 | 0.27 | 1 | 2 | cs | TRUE
51 | LV_763-1_0_4_line_51 | NAYY 4x150 SE | 44 | 45 | 0.10328 | 0.208 | 0.08 | 261 | 0 | 0.27 | 1 | 2 | cs | TRUE
52 | LV_763-1_0_4_line_52 | NAYY 4x150 SE | 44 | 46 | 0.051556 | 0.208 | 0.08 | 261 | 0 | 0.27 | 1 | 2 | cs | TRUE
53 | LV_763-1_0_4_line_53 | NAYY 4x150 SE | 45 | 47 | 0.16498 | 0.208 | 0.08 | 261 | 0 | 0.27 | 1 | 2 | cs | TRUE
54 | LV_763-1_0_4_line_54 | NAYY 4x150 SE | 46 | 207 | 0.14547 | 0.208 | 0.08 | 261 | 0 | 0.27 | 1 | 2 | cs | TRUE
55 | LV_763-1_0_4_line_55 | NAYY 4x150 SE | 48 | 49 | 0.032733 | 0.208 | 0.08 | 261 | 0 | 0.27 | 1 | 2 | cs | TRUE
56 | LV_763-1_0_4_line_56 | NAYY 4x150 SE | 50 | 51 | 0.006701 | 0.208 | 0.08 | 261 | 0 | 0.27 | 1 | 1 | cs | TRUE
57 | LV_763-1_0_4_line_57 | NAYY 4x150 SE | 50 | 52 | 0.0073174 | 0.208 | 0.08 | 261 | 0 | 0.27 | 1 | 1 | cs | TRUE
58 | LV_763-1_0_4_line_58 | NAYY 4x150 SE | 52 | 60 | 0.0066276 | 0.208 | 0.08 | 261 | 0 | 0.27 | 1 | 1 | cs | TRUE
59 | LV_763-1_0_4_line_59 | NAYY 4x150 SE | 53 | 54 | 0.022566 | 0.208 | 0.08 | 261 | 0 | 0.27 | 1 | 1 | cs | TRUE
60 | LV_763-1_0_4_line_60 | NAYY 4x150 SE | 53 | 55 | 0.024481 | 0.208 | 0.08 | 261 | 0 | 0.27 | 1 | 2 | cs | TRUE
61 | LV_763-1_0_4_line_61 | NAYY 4x150 SE | 53 | 56 | 0.022068 | 0.208 | 0.08 | 261 | 0 | 0.27 | 1 | 1 | cs | TRUE
62 | LV_763-1_0_4_line_62 | NAYY 4x150 SE | 54 | 57 | 0.019727 | 0.208 | 0.08 | 261 | 0 | 0.27 | 1 | 1 | cs | TRUE
63 | LV_763-1_0_4_line_63 | NAYY 4x150 SE | 55 | 58 | 0.018164 | 0.208 | 0.08 | 261 | 0 | 0.27 | 1 | 2 | cs | TRUE
64 | LV_763-1_0_4_line_64 | NAYY 4x150 SE | 56 | 59 | 0.016054 | 0.208 | 0.08 | 261 | 0 | 0.27 | 1 | 1 | cs | TRUE
65 | LV_763-1_0_4_line_65 | NAYY 4x150 SE | 58 | 61 | 0.0084533 | 0.208 | 0.08 | 261 | 0 | 0.27 | 1 | 2 | cs | TRUE
66 | LV_763-1_0_4_line_66 | NAYY 4x150 SE | 60 | 98 | 0.0078576 | 0.208 | 0.08 | 261 | 0 | 0.27 | 1 | 1 | cs | TRUE
67 | LV_763-1_0_4_line_67 | NAYY 4x150 SE | 61 | 73 | 0.00071398 | 0.208 | 0.08 | 261 | 0 | 0.27 | 1 | 2 | cs | TRUE
68 | LV_763-1_0_4_line_68 | NAYY 4x150 SE | 63 | 64 | 0.00030655 | 0.208 | 0.08 | 261 | 0 | 0.27 | 1 | 2 | cs | TRUE
69 | LV_763-1_0_4_line_69 | NAYY 4x150 SE | 64 | 65 | 0.00032542 | 0.208 | 0.08 | 261 | 0 | 0.27 | 1 | 2 | cs | TRUE
70 | LV_763-1_0_4_line_70 | NAYY 4x150 SE | 65 | 66 | 0.021047 | 0.208 | 0.08 | 261 | 0 | 0.27 | 1 | 2 | cs | TRUE
71 | LV_763-1_0_4_line_71 | NAYY 4x150 SE | 66 | 67 | 0.0012374 | 0.208 | 0.08 | 261 | 0 | 0.27 | 1 | 2 | cs | TRUE
72 | LV_763-1_0_4_line_72 | NAYY 4x150 SE | 67 | 76 | 0.0027627 | 0.208 | 0.08 | 261 | 0 | 0.27 | 1 | 2 | cs | TRUE
73 | LV_763-1_0_4_line_73 | NAYY 4x150 SE | 68 | 69 | 0.0037817 | 0.208 | 0.08 | 261 | 0 | 0.27 | 1 | 1 | cs | TRUE
74 | LV_763-1_0_4_line_74 | NAYY 4x150 SE | 68 | 70 | 0.02498 | 0.208 | 0.08 | 261 | 0 | 0.27 | 1 | 1 | cs | TRUE
75 | LV_763-1_0_4_line_75 | NAYY 4x150 SE | 69 | 82 | 0.0089558 | 0.208 | 0.08 | 261 | 0 | 0.27 | 1 | 1 | cs | TRUE
76 | LV_763-1_0_4_line_76 | NAYY 4x150 SE | 70 | 79 | 0.032098 | 0.208 | 0.08 | 261 | 0 | 0.27 | 1 | 1 | cs | TRUE
77 | LV_763-1_0_4_line_77 | NAYY 4x150 SE | 70 | 77 | 0.008649 | 0.208 | 0.08 | 261 | 0 | 0.27 | 1 | 1 | cs | TRUE
78 | LV_763-1_0_4_line_78 | NAYY 4x150 SE | 71 | 78 | 0.01811 | 0.208 | 0.08 | 261 | 0 | 0.27 | 1 | 1 | cs | TRUE
79 | LV_763-1_0_4_line_79 | NAYY 4x150 SE | 73 | 74 | 0.0054322 | 0.208 | 0.08 | 261 | 0 | 0.27 | 1 | 2 | cs | TRUE
80 | LV_763-1_0_4_line_80 | NAYY 4x150 SE | 74 | 75 | 0.0089742 | 0.208 | 0.08 | 261 | 0 | 0.27 | 1 | 2 | cs | TRUE
81 | LV_763-1_0_4_line_81 | NAYY 4x150 SE | 75 | 76 | 0.0082357 | 0.208 | 0.08 | 261 | 0 | 0.27 | 1 | 2 | cs | TRUE
82 | LV_763-1_0_4_line_82 | NAYY 4x150 SE | 77 | 78 | 0.0070792 | 0.208 | 0.08 | 261 | 0 | 0.27 | 1 | 1 | cs | TRUE
83 | LV_763-1_0_4_line_83 | NAYY 4x150 SE | 79 | 80 | 0.013676 | 0.208 | 0.08 | 261 | 0 | 0.27 | 1 | 1 | cs | TRUE
84 | LV_763-1_0_4_line_84 | NAYY 4x150 SE | 79 | 81 | 0.032211 | 0.208 | 0.08 | 261 | 0 | 0.27 | 1 | 1 | cs | TRUE
85 | LV_763-1_0_4_line_85 | NAYY 4x150 SE | 80 | 83 | 0.013025 | 0.208 | 0.08 | 261 | 0 | 0.27 | 1 | 1 | cs | TRUE
86 | LV_763-1_0_4_line_86 | NAYY 4x150 SE | 81 | 84 | 0.016055 | 0.208 | 0.08 | 261 | 0 | 0.27 | 1 | 1 | cs | TRUE
87 | LV_763-1_0_4_line_87 | NAYY 4x150 SE | 81 | 85 | 0.055856 | 0.208 | 0.08 | 261 | 0 | 0.27 | 1 | 1 | cs | TRUE
88 | LV_763-1_0_4_line_88 | NAYY 4x150 SE | 82 | 87 | 0.020151 | 0.208 | 0.08 | 261 | 0 | 0.27 | 1 | 1 | cs | TRUE
89 | LV_763-1_0_4_line_89 | NAYY 4x150 SE | 84 | 95 | 0.023841 | 0.208 | 0.08 | 261 | 0 | 0.27 | 1 | 1 | cs | TRUE
90 | LV_763-1_0_4_line_90 | NAYY 4x150 SE | 85 | 186 | 0.033606 | 0.208 | 0.08 | 261 | 0 | 0.27 | 1 | 1 | cs | TRUE
91 | LV_763-1_0_4_line_91 | NAYY 4x150 SE | 86 | 106 | 0.14155 | 0.208 | 0.08 | 261 | 0 | 0.27 | 1 | 1 | cs | TRUE
92 | LV_763-1_0_4_line_92 | NAYY 4x150 SE | 87 | 88 | 0.017514 | 0.208 | 0.08 | 261 | 0 | 0.27 | 1 | 1 | cs | TRUE
93 | LV_763-1_0_4_line_93 | NAYY 4x150 SE | 88 | 89 | 0.0024939 | 0.208 | 0.08 | 261 | 0 | 0.27 | 1 | 1 | cs | TRUE
94 | LV_763-1_0_4_line_94 | NAYY 4x150 SE | 90 | 91 | 0.0065019 | 0.208 | 0.08 | 261 | 0 | 0.27 | 1 | 1 | cs | TRUE
95 | LV_763-1_0_4_line_95 | NAYY 4x150 SE | 90 | 92 | 0.0028996 | 0.208 | 0.08 | 261 | 0 | 0.27 | 1 | 1 | cs | TRUE
96 | LV_763-1_0_4_line_96 | NAYY 4x150 SE | 92 | 93 | 0.017739 | 0.208 | 0.08 | 261 | 0 | 0.27 | 1 | 1 | cs | TRUE
97 | LV_763-1_0_4_line_97 | NAYY 4x150 SE | 93 | 94 | 0.0018332 | 0.208 | 0.08 | 261 | 0 | 0.27 | 1 | 1 | cs | TRUE
98 | LV_763-1_0_4_line_98 | NAYY 4x150 SE | 93 | 95 | 0.034614 | 0.208 | 0.08 | 261 | 0 | 0.27 | 1 | 1 | cs | TRUE
99 | LV_763-1_0_4_line_99 | NAYY 4x150 SE | 94 | 96 | 0.011063 | 0.208 | 0.08 | 261 | 0 | 0.27 | 1 | 1 | cs | TRUE
100 | LV_763-1_0_4_line_100 | NAYY 4x150 SE | 96 | 97 | 0.0058837 | 0.208 | 0.08 | 261 | 0 | 0.27 | 1 | 1 | cs | TRUE
101 | LV_763-1_0_4_line_101 | NAYY 4x150 SE | 98 | 99 | 0.00026531 | 0.208 | 0.08 | 261 | 0 | 0.27 | 1 | 1 | cs | TRUE
102 | LV_763-1_0_4_line_102 | NAYY 4x150 SE | 99 | 100 | 0.0082466 | 0.208 | 0.08 | 261 | 0 | 0.27 | 1 | 1 | cs | TRUE
103 | LV_763-1_0_4_line_103 | NAYY 4x150 SE | 100 | 101 | 0.017948 | 0.208 | 0.08 | 261 | 0 | 0.27 | 1 | 1 | cs | TRUE
104 | LV_763-1_0_4_line_104 | NAYY 4x150 SE | 101 | 102 | 0.073811 | 0.208 | 0.08 | 261 | 0 | 0.27 | 1 | 1 | cs | TRUE
105 | LV_763-1_0_4_line_105 | NAYY 4x150 SE | 102 | 103 | 0.032765 | 0.208 | 0.08 | 261 | 0 | 0.27 | 1 | 1 | cs | TRUE
106 | LV_763-1_0_4_line_106 | NAYY 4x150 SE | 102 | 104 | 0.18685 | 0.208 | 0.08 | 261 | 0 | 0.27 | 1 | 1 | cs | TRUE
107 | LV_763-1_0_4_line_107 | NAYY 4x150 SE | 104 | 105 | 0.17201 | 0.208 | 0.08 | 261 | 0 | 0.27 | 1 | 1 | cs | TRUE
108 | LV_763-1_0_4_line_108 | NAYY 4x150 SE | 105 | 174 | 0.017721 | 0.208 | 0.08 | 261 | 0 | 0.27 | 1 | 1 | cs | TRUE
109 | LV_763-1_0_4_line_109 | NAYY 4x150 SE | 107 | 108 | 0.027478 | 0.208 | 0.08 | 261 | 0 | 0.27 | 1 | 1 | cs | TRUE
110 | LV_763-1_0_4_line_110 | NAYY 4x150 SE | 108 | 109 | 0.0036142 | 0.208 | 0.08 | 261 | 0 | 0.27 | 1 | 1 | cs | TRUE
111 | LV_763-1_0_4_line_111 | NAYY 4x150 SE | 109 | 110 | 0.016274 | 0.208 | 0.08 | 261 | 0 | 0.27 | 1 | 1 | cs | TRUE
112 | LV_763-1_0_4_line_112 | NAYY 4x150 SE | 110 | 111 | 0.014213 | 0.208 | 0.08 | 261 | 0 | 0.27 | 1 | 1 | cs | TRUE
113 | LV_763-1_0_4_line_113 | NAYY 4x150 SE | 111 | 125 | 0.00025873 | 0.208 | 0.08 | 261 | 0 | 0.27 | 1 | 1 | cs | TRUE
114 | LV_763-1_0_4_line_114 | NAYY 4x150 SE | 112 | 113 | 0.016349 | 0.208 | 0.08 | 261 | 0 | 0.27 | 1 | 2 | cs | TRUE
115 | LV_763-1_0_4_line_115 | NAYY 4x150 SE | 112 | 114 | 0.12851 | 0.208 | 0.08 | 261 | 0 | 0.27 | 1 | 2 | cs | TRUE
116 | LV_763-1_0_4_line_116 | NAYY 4x150 SE | 113 | 115 | 0.017893 | 0.208 | 0.08 | 261 | 0 | 0.27 | 1 | 1 | cs | TRUE
117 | LV_763-1_0_4_line_117 | NAYY 4x150 SE | 114 | 116 | 0.0045668 | 0.208 | 0.08 | 261 | 0 | 0.27 | 1 | 2 | cs | TRUE
118 | LV_763-1_0_4_line_118 | NAYY 4x150 SE | 115 | 117 | 0.012121 | 0.208 | 0.08 | 261 | 0 | 0.27 | 1 | 1 | cs | TRUE
119 | LV_763-1_0_4_line_119 | NAYY 4x150 SE | 116 | 118 | 0.029217 | 0.208 | 0.08 | 261 | 0 | 0.27 | 1 | 2 | cs | TRUE
120 | LV_763-1_0_4_line_120 | NAYY 4x150 SE | 117 | 119 | 0.027026 | 0.208 | 0.08 | 261 | 0 | 0.27 | 1 | 1 | cs | TRUE
121 | LV_763-1_0_4_line_121 | NAYY 4x150 SE | 117 | 120 | 0.014414 | 0.208 | 0.08 | 261 | 0 | 0.27 | 1 | 1 | cs | TRUE
122 | LV_763-1_0_4_line_122 | NAYY 4x150 SE | 118 | 121 | 0.010056 | 0.208 | 0.08 | 261 | 0 | 0.27 | 1 | 2 | cs | TRUE
123 | LV_763-1_0_4_line_123 | NAYY 4x150 SE | 119 | 126 | 0.016897 | 0.208 | 0.08 | 261 | 0 | 0.27 | 1 | 1 | cs | TRUE
124 | LV_763-1_0_4_line_124 | NAYY 4x150 SE | 120 | 122 | 0.027522 | 0.208 | 0.08 | 261 | 0 | 0.27 | 1 | 1 | cs | TRUE
125 | LV_763-1_0_4_line_125 | NAYY 4x150 SE | 121 | 150 | 0.096297 | 0.208 | 0.08 | 261 | 0 | 0.27 | 1 | 2 | cs | TRUE
126 | LV_763-1_0_4_line_126 | NAYY 4x150 SE | 122 | 123 | 0.033846 | 0.208 | 0.08 | 261 | 0 | 0.27 | 1 | 1 | cs | TRUE
127 | LV_763-1_0_4_line_127 | NAYY 4x150 SE | 123 | 124 | 0.061966 | 0.208 | 0.08 | 261 | 0 | 0.27 | 1 | 1 | cs | TRUE
128 | LV_763-1_0_4_line_128 | NAYY 4x150 SE | 124 | 125 | 0.1212 | 0.208 | 0.08 | 261 | 0 | 0.27 | 1 | 1 | cs | TRUE
129 | LV_763-1_0_4_line_129 | NAYY 4x150 SE | 126 | 132 | 0.0092157 | 0.208 | 0.08 | 261 | 0 | 0.27 | 1 | 1 | cs | TRUE
130 | LV_763-1_0_4_line_130 | NAYY 4x150 SE | 126 | 129 | 0.02212 | 0.208 | 0.08 | 261 | 0 | 0.27 | 1 | 1 | cs | TRUE
131 | LV_763-1_0_4_line_131 | NAYY 4x150 SE | 127 | 128 | 0.012787 | 0.208 | 0.08 | 261 | 0 | 0.27 | 1 | 1 | cs | TRUE
132 | LV_763-1_0_4_line_132 | NAYY 4x150 SE | 127 | 129 | 0.0093705 | 0.208 | 0.08 | 261 | 0 | 0.27 | 1 | 1 | cs | TRUE
133 | LV_763-1_0_4_line_133 | NAYY 4x150 SE | 128 | 130 | 0.015855 | 0.208 | 0.08 | 261 | 0 | 0.27 | 1 | 1 | cs | TRUE
134 | LV_763-1_0_4_line_134 | NAYY 4x150 SE | 130 | 131 | 0.047264 | 0.208 | 0.08 | 261 | 0 | 0.27 | 1 | 1 | cs | TRUE
135 | LV_763-1_0_4_line_135 | NAYY 4x150 SE | 131 | 133 | 0.039539 | 0.208 | 0.08 | 261 | 0 | 0.27 | 1 | 1 | cs | TRUE
136 | LV_763-1_0_4_line_136 | NAYY 4x150 SE | 132 | 134 | 0.12527 | 0.208 | 0.08 | 261 | 0 | 0.27 | 1 | 1 | cs | TRUE
137 | LV_763-1_0_4_line_137 | NAYY 4x150 SE | 133 | 138 | 0.035594 | 0.208 | 0.08 | 261 | 0 | 0.27 | 1 | 1 | cs | TRUE
138 | LV_763-1_0_4_line_138 | NAYY 4x150 SE | 134 | 135 | 0.015446 | 0.208 | 0.08 | 261 | 0 | 0.27 | 1 | 1 | cs | TRUE
139 | LV_763-1_0_4_line_139 | NAYY 4x150 SE | 135 | 136 | 0.013099 | 0.208 | 0.08 | 261 | 0 | 0.27 | 1 | 1 | cs | TRUE
140 | LV_763-1_0_4_line_140 | NAYY 4x150 SE | 136 | 137 | 0.061707 | 0.208 | 0.08 | 261 | 0 | 0.27 | 1 | 1 | cs | TRUE
141 | LV_763-1_0_4_line_141 | NAYY 4x150 SE | 137 | 143 | 0.016482 | 0.208 | 0.08 | 261 | 0 | 0.27 | 1 | 1 | cs | TRUE
142 | LV_763-1_0_4_line_142 | NAYY 4x150 SE | 139 | 140 | 0.044047 | 0.208 | 0.08 | 261 | 0 | 0.27 | 1 | 1 | cs | TRUE
143 | LV_763-1_0_4_line_143 | NAYY 4x150 SE | 140 | 141 | 0.13038 | 0.208 | 0.08 | 261 | 0 | 0.27 | 1 | 1 | cs | TRUE
144 | LV_763-1_0_4_line_144 | NAYY 4x150 SE | 141 | 142 | 0.11465 | 0.208 | 0.08 | 261 | 0 | 0.27 | 1 | 1 | cs | TRUE
145 | LV_763-1_0_4_line_145 | NAYY 4x150 SE | 142 | 143 | 0.12206 | 0.208 | 0.08 | 261 | 0 | 0.27 | 1 | 1 | cs | TRUE
146 | LV_763-1_0_4_line_146 | NAYY 4x150 SE | 143 | 144 | 0.0089739 | 0.208 | 0.08 | 261 | 0 | 0.27 | 1 | 1 | cs | TRUE
147 | LV_763-1_0_4_line_147 | NAYY 4x150 SE | 144 | 149 | 0.030153 | 0.208 | 0.08 | 261 | 0 | 0.27 | 1 | 1 | cs | TRUE
148 | LV_763-1_0_4_line_148 | NAYY 4x150 SE | 145 | 146 | 0.10133 | 0.208 | 0.08 | 261 | 0 | 0.27 | 1 | 1 | cs | TRUE
149 | LV_763-1_0_4_line_149 | NAYY 4x150 SE | 146 | 147 | 0.088544 | 0.208 | 0.08 | 261 | 0 | 0.27 | 1 | 1 | cs | TRUE
150 | LV_763-1_0_4_line_150 | NAYY 4x150 SE | 147 | 148 | 0.30201 | 0.208 | 0.08 | 261 | 0 | 0.27 | 1 | 1 | cs | TRUE
151 | LV_763-1_0_4_line_151 | NAYY 4x150 SE | 148 | 236 | 0.051753 | 0.208 | 0.08 | 261 | 0 | 0.27 | 1 | 1 | cs | TRUE
152 | LV_763-1_0_4_line_152 | NAYY 4x150 SE | 149 | 151 | 0.071549 | 0.208 | 0.08 | 261 | 0 | 0.27 | 1 | 1 | cs | TRUE
153 | LV_763-1_0_4_line_153 | NAYY 4x150 SE | 150 | 155 | 0.079409 | 0.208 | 0.08 | 261 | 0 | 0.27 | 1 | 2 | cs | TRUE
154 | LV_763-1_0_4_line_154 | NAYY 4x150 SE | 151 | 152 | 0.038481 | 0.208 | 0.08 | 261 | 0 | 0.27 | 1 | 1 | cs | TRUE
155 | LV_763-1_0_4_line_155 | NAYY 4x150 SE | 152 | 153 | 0.0068234 | 0.208 | 0.08 | 261 | 0 | 0.27 | 1 | 1 | cs | TRUE
156 | LV_763-1_0_4_line_156 | NAYY 4x150 SE | 153 | 154 | 0.073277 | 0.208 | 0.08 | 261 | 0 | 0.27 | 1 | 1 | cs | TRUE
157 | LV_763-1_0_4_line_157 | NAYY 4x150 SE | 154 | 240 | 0.14864 | 0.208 | 0.08 | 261 | 0 | 0.27 | 1 | 1 | cs | TRUE
158 | LV_763-1_0_4_line_158 | NAYY 4x150 SE | 155 | 156 | 0.021756 | 0.208 | 0.08 | 261 | 0 | 0.27 | 1 | 2 | cs | TRUE
159 | LV_763-1_0_4_line_159 | NAYY 4x150 SE | 156 | 157 | 0.020854 | 0.208 | 0.08 | 261 | 0 | 0.27 | 1 | 2 | cs | TRUE
160 | LV_763-1_0_4_line_160 | NAYY 4x150 SE | 156 | 158 | 0.012642 | 0.208 | 0.08 | 261 | 0 | 0.27 | 1 | 1 | cs | TRUE
161 | LV_763-1_0_4_line_161 | NAYY 4x150 SE | 157 | 216 | 0.018373 | 0.208 | 0.08 | 261 | 0 | 0.27 | 1 | 1 | cs | TRUE
162 | LV_763-1_0_4_line_162 | NAYY 4x150 SE | 157 | 213 | 0.12265 | 0.208 | 0.08 | 261 | 0 | 0.27 | 1 | 2 | cs | TRUE
163 | LV_763-1_0_4_line_163 | NAYY 4x150 SE | 158 | 212 | 0.064952 | 0.208 | 0.08 | 261 | 0 | 0.27 | 1 | 1 | cs | TRUE
164 | LV_763-1_0_4_line_164 | NAYY 4x150 SE | 159 | 160 | 0.038687 | 0.208 | 0.08 | 261 | 0 | 0.27 | 1 | 1 | cs | TRUE
165 | LV_763-1_0_4_line_165 | NAYY 4x150 SE | 159 | 161 | 0.041932 | 0.208 | 0.08 | 261 | 0 | 0.27 | 1 | 1 | cs | TRUE
166 | LV_763-1_0_4_line_166 | NAYY 4x150 SE | 160 | 162 | 0.025438 | 0.208 | 0.08 | 261 | 0 | 0.27 | 1 | 1 | cs | TRUE
167 | LV_763-1_0_4_line_167 | NAYY 4x150 SE | 161 | 163 | 0.0093874 | 0.208 | 0.08 | 261 | 0 | 0.27 | 1 | 1 | cs | TRUE
168 | LV_763-1_0_4_line_168 | NAYY 4x150 SE | 163 | 164 | 0.068837 | 0.208 | 0.08 | 261 | 0 | 0.27 | 1 | 1 | cs | TRUE
169 | LV_763-1_0_4_line_169 | NAYY 4x150 SE | 163 | 165 | 0.035313 | 0.208 | 0.08 | 261 | 0 | 0.27 | 1 | 1 | cs | TRUE
170 | LV_763-1_0_4_line_170 | NAYY 4x150 SE | 165 | 166 | 0.028655 | 0.208 | 0.08 | 261 | 0 | 0.27 | 1 | 1 | cs | TRUE
171 | LV_763-1_0_4_line_171 | NAYY 4x150 SE | 166 | 168 | 0.0082584 | 0.208 | 0.08 | 261 | 0 | 0.27 | 1 | 1 | cs | TRUE
172 | LV_763-1_0_4_line_172 | NAYY 4x150 SE | 167 | 168 | 0.0013072 | 0.208 | 0.08 | 261 | 0 | 0.27 | 1 | 1 | cs | TRUE
173 | LV_763-1_0_4_line_173 | NAYY 4x150 SE | 167 | 169 | 0.015723 | 0.208 | 0.08 | 261 | 0 | 0.27 | 1 | 1 | cs | TRUE
174 | LV_763-1_0_4_line_174 | NAYY 4x150 SE | 169 | 170 | 0.098727 | 0.208 | 0.08 | 261 | 0 | 0.27 | 1 | 1 | cs | TRUE
175 | LV_763-1_0_4_line_175 | NAYY 4x150 SE | 170 | 171 | 0.077095 | 0.208 | 0.08 | 261 | 0 | 0.27 | 1 | 1 | cs | TRUE
176 | LV_763-1_0_4_line_176 | NAYY 4x150 SE | 171 | 172 | 0.050489 | 0.208 | 0.08 | 261 | 0 | 0.27 | 1 | 1 | cs | TRUE
177 | LV_763-1_0_4_line_177 | NAYY 4x150 SE | 172 | 173 | 0.026786 | 0.208 | 0.08 | 261 | 0 | 0.27 | 1 | 1 | cs | TRUE
178 | LV_763-1_0_4_line_178 | NAYY 4x150 SE | 173 | 174 | 0.00291 | 0.208 | 0.08 | 261 | 0 | 0.27 | 1 | 1 | cs | TRUE
179 | LV_763-1_0_4_line_179 | NAYY 4x150 SE | 173 | 175 | 0.051668 | 0.208 | 0.08 | 261 | 0 | 0.27 | 1 | 1 | cs | TRUE
180 | LV_763-1_0_4_line_180 | NAYY 4x150 SE | 174 | 176 | 0.088823 | 0.208 | 0.08 | 261 | 0 | 0.27 | 1 | 1 | cs | TRUE
181 | LV_763-1_0_4_line_181 | NAYY 4x150 SE | 175 | 179 | 0.011588 | 0.208 | 0.08 | 261 | 0 | 0.27 | 1 | 1 | cs | TRUE
182 | LV_763-1_0_4_line_182 | NAYY 4x150 SE | 176 | 177 | 0.026131 | 0.208 | 0.08 | 261 | 0 | 0.27 | 1 | 1 | cs | TRUE
183 | LV_763-1_0_4_line_183 | NAYY 4x150 SE | 177 | 178 | 0.019118 | 0.208 | 0.08 | 261 | 0 | 0.27 | 1 | 1 | cs | TRUE
184 | LV_763-1_0_4_line_184 | NAYY 4x150 SE | 180 | 181 | 0.013275 | 0.208 | 0.08 | 261 | 0 | 0.27 | 1 | 1 | cs | TRUE
185 | LV_763-1_0_4_line_185 | NAYY 4x150 SE | 180 | 182 | 0.13165 | 0.208 | 0.08 | 261 | 0 | 0.27 | 1 | 2 | cs | TRUE
186 | LV_763-1_0_4_line_186 | NAYY 4x150 SE | 180 | 183 | 0.027898 | 0.208 | 0.08 | 261 | 0 | 0.27 | 1 | 2 | cs | TRUE
187 | LV_763-1_0_4_line_187 | NAYY 4x150 SE | 181 | 184 | 0.16547 | 0.208 | 0.08 | 261 | 0 | 0.27 | 1 | 1 | cs | TRUE
188 | LV_763-1_0_4_line_188 | NAYY 4x150 SE | 181 | 185 | 0.14242 | 0.208 | 0.08 | 261 | 0 | 0.27 | 1 | 1 | cs | TRUE
189 | LV_763-1_0_4_line_189 | NAYY 4x150 SE | 182 | 213 | 0.13412 | 0.208 | 0.08 | 261 | 0 | 0.27 | 1 | 2 | cs | TRUE
190 | LV_763-1_0_4_line_190 | NAYY 4x150 SE | 183 | 209 | 0.1567 | 0.208 | 0.08 | 261 | 0 | 0.27 | 1 | 2 | cs | TRUE
191 | LV_763-1_0_4_line_191 | NAYY 4x150 SE | 186 | 187 | 0.0075313 | 0.208 | 0.08 | 261 | 0 | 0.27 | 1 | 1 | cs | TRUE
192 | LV_763-1_0_4_line_192 | NAYY 4x150 SE | 187 | 188 | 0.0077305 | 0.208 | 0.08 | 261 | 0 | 0.27 | 1 | 1 | cs | TRUE
193 | LV_763-1_0_4_line_193 | NAYY 4x150 SE | 187 | 189 | 0.01991 | 0.208 | 0.08 | 261 | 0 | 0.27 | 1 | 1 | cs | TRUE
194 | LV_763-1_0_4_line_194 | NAYY 4x150 SE | 188 | 190 | 0.016479 | 0.208 | 0.08 | 261 | 0 | 0.27 | 1 | 1 | cs | TRUE
195 | LV_763-1_0_4_line_195 | NAYY 4x150 SE | 189 | 191 | 0.0070038 | 0.208 | 0.08 | 261 | 0 | 0.27 | 1 | 1 | cs | TRUE
196 | LV_763-1_0_4_line_196 | NAYY 4x150 SE | 190 | 193 | 0.018106 | 0.208 | 0.08 | 261 | 0 | 0.27 | 1 | 1 | cs | TRUE
197 | LV_763-1_0_4_line_197 | NAYY 4x150 SE | 190 | 192 | 0.046514 | 0.208 | 0.08 | 261 | 0 | 0.27 | 1 | 1 | cs | TRUE
198 | LV_763-1_0_4_line_198 | NAYY 4x150 SE | 193 | 194 | 0.068422 | 0.208 | 0.08 | 261 | 0 | 0.27 | 1 | 1 | cs | TRUE
199 | LV_763-1_0_4_line_199 | NAYY 4x150 SE | 194 | 195 | 0.030608 | 0.208 | 0.08 | 261 | 0 | 0.27 | 1 | 1 | cs | TRUE
200 | LV_763-1_0_4_line_200 | NAYY 4x150 SE | 195 | 196 | 0.0055202 | 0.208 | 0.08 | 261 | 0 | 0.27 | 1 | 1 | cs | TRUE
201 | LV_763-1_0_4_line_201 | NAYY 4x150 SE | 195 | 197 | 0.072534 | 0.208 | 0.08 | 261 | 0 | 0.27 | 1 | 1 | cs | TRUE
202 | LV_763-1_0_4_line_202 | NAYY 4x150 SE | 196 | 198 | 0.022547 | 0.208 | 0.08 | 261 | 0 | 0.27 | 1 | 1 | cs | TRUE
203 | LV_763-1_0_4_line_203 | NAYY 4x150 SE | 198 | 199 | 0.002782 | 0.208 | 0.08 | 261 | 0 | 0.27 | 1 | 1 | cs | TRUE
204 | LV_763-1_0_4_line_204 | NAYY 4x150 SE | 199 | 200 | 0.01058 | 0.208 | 0.08 | 261 | 0 | 0.27 | 1 | 1 | cs | TRUE
205 | LV_763-1_0_4_line_205 | NAYY 4x150 SE | 200 | 201 | 0.012803 | 0.208 | 0.08 | 261 | 0 | 0.27 | 1 | 1 | cs | TRUE
206 | LV_763-1_0_4_line_206 | NAYY 4x150 SE | 200 | 204 | 0.008702 | 0.208 | 0.08 | 261 | 0 | 0.27 | 1 | 1 | cs | TRUE
207 | LV_763-1_0_4_line_207 | NAYY 4x150 SE | 202 | 203 | 0.020509 | 0.208 | 0.08 | 261 | 0 | 0.27 | 1 | 1 | cs | TRUE
208 | LV_763-1_0_4_line_208 | NAYY 4x150 SE | 202 | 204 | 0.00083178 | 0.208 | 0.08 | 261 | 0 | 0.27 | 1 | 1 | cs | TRUE
209 | LV_763-1_0_4_line_209 | NAYY 4x150 SE | 203 | 205 | 0.01526 | 0.208 | 0.08 | 261 | 0 | 0.27 | 1 | 1 | cs | TRUE
210 | LV_763-1_0_4_line_210 | NAYY 4x150 SE | 205 | 206 | 0.030554 | 0.208 | 0.08 | 261 | 0 | 0.27 | 1 | 1 | cs | TRUE
211 | LV_763-1_0_4_line_211 | NAYY 4x150 SE | 207 | 208 | 0.058545 | 0.208 | 0.08 | 261 | 0 | 0.27 | 1 | 2 | cs | TRUE
212 | LV_763-1_0_4_line_212 | NAYY 4x150 SE | 208 | 209 | 0.015578 | 0.208 | 0.08 | 261 | 0 | 0.27 | 1 | 2 | cs | TRUE
213 | LV_763-1_0_4_line_213 | NAYY 4x150 SE | 210 | 211 | 0.1531 | 0.208 | 0.08 | 261 | 0 | 0.27 | 1 | 1 | cs | TRUE
214 | LV_763-1_0_4_line_214 | NAYY 4x150 SE | 211 | 212 | 0.056083 | 0.208 | 0.08 | 261 | 0 | 0.27 | 1 | 1 | cs | TRUE
215 | LV_763-1_0_4_line_215 | NAYY 4x150 SE | 213 | 231 | 0.091993 | 0.208 | 0.08 | 261 | 0 | 0.27 | 1 | 1 | cs | TRUE
216 | LV_763-1_0_4_line_216 | NAYY 4x150 SE | 214 | 215 | 0.016121 | 0.208 | 0.08 | 261 | 0 | 0.27 | 1 | 1 | cs | TRUE
217 | LV_763-1_0_4_line_217 | NAYY 4x150 SE | 215 | 229 | 0.0043132 | 0.208 | 0.08 | 261 | 0 | 0.27 | 1 | 1 | cs | TRUE
218 | LV_763-1_0_4_line_218 | NAYY 4x150 SE | 216 | 222 | 0.00388 | 0.208 | 0.08 | 261 | 0 | 0.27 | 1 | 1 | cs | TRUE
219 | LV_763-1_0_4_line_219 | NAYY 4x150 SE | 217 | 218 | 0.023554 | 0.208 | 0.08 | 261 | 0 | 0.27 | 1 | 1 | cs | TRUE
220 | LV_763-1_0_4_line_220 | NAYY 4x150 SE | 217 | 219 | 0.023727 | 0.208 | 0.08 | 261 | 0 | 0.27 | 1 | 1 | cs | TRUE
221 | LV_763-1_0_4_line_221 | NAYY 4x150 SE | 218 | 220 | 0.11661 | 0.208 | 0.08 | 261 | 0 | 0.27 | 1 | 1 | cs | TRUE
222 | LV_763-1_0_4_line_222 | NAYY 4x150 SE | 220 | 221 | 0.0088825 | 0.208 | 0.08 | 261 | 0 | 0.27 | 1 | 1 | cs | TRUE
223 | LV_763-1_0_4_line_223 | NAYY 4x150 SE | 220 | 222 | 0.094703 | 0.208 | 0.08 | 261 | 0 | 0.27 | 1 | 1 | cs | TRUE
224 | LV_763-1_0_4_line_224 | NAYY 4x150 SE | 221 | 228 | 0.015128 | 0.208 | 0.08 | 261 | 0 | 0.27 | 1 | 1 | cs | TRUE
225 | LV_763-1_0_4_line_225 | NAYY 4x150 SE | 222 | 234 | 0.11177 | 0.208 | 0.08 | 261 | 0 | 0.27 | 1 | 1 | cs | TRUE
226 | LV_763-1_0_4_line_226 | NAYY 4x150 SE | 223 | 224 | 0.14592 | 0.208 | 0.08 | 261 | 0 | 0.27 | 1 | 1 | cs | TRUE
227 | LV_763-1_0_4_line_227 | NAYY 4x150 SE | 223 | 225 | 0.26376 | 0.208 | 0.08 | 261 | 0 | 0.27 | 1 | 1 | cs | TRUE
228 | LV_763-1_0_4_line_228 | NAYY 4x150 SE | 224 | 240 | 0.29063 | 0.208 | 0.08 | 261 | 0 | 0.27 | 1 | 1 | cs | TRUE
229 | LV_763-1_0_4_line_229 | NAYY 4x150 SE | 225 | 237 | 0.053172 | 0.208 | 0.08 | 261 | 0 | 0.27 | 1 | 1 | cs | TRUE
230 | LV_763-1_0_4_line_230 | NAYY 4x150 SE | 226 | 227 | 0.019083 | 0.208 | 0.08 | 261 | 0 | 0.27 | 1 | 1 | cs | TRUE
231 | LV_763-1_0_4_line_231 | NAYY 4x150 SE | 226 | 228 | 0.0081917 | 0.208 | 0.08 | 261 | 0 | 0.27 | 1 | 1 | cs | TRUE
232 | LV_763-1_0_4_line_232 | NAYY 4x150 SE | 229 | 230 | 0.006417 | 0.208 | 0.08 | 261 | 0 | 0.27 | 1 | 1 | cs | TRUE
233 | LV_763-1_0_4_line_233 | NAYY 4x150 SE | 230 | 231 | 0.035392 | 0.208 | 0.08 | 261 | 0 | 0.27 | 1 | 1 | cs | TRUE
234 | LV_763-1_0_4_line_234 | NAYY 4x150 SE | 232 | 233 | 0.0053713 | 0.208 | 0.08 | 261 | 0 | 0.27 | 1 | 1 | cs | TRUE
235 | LV_763-1_0_4_line_235 | NAYY 4x150 SE | 232 | 234 | 0.024179 | 0.208 | 0.08 | 261 | 0 | 0.27 | 1 | 1 | cs | TRUE
236 | LV_763-1_0_4_line_236 | NAYY 4x150 SE | 233 | 235 | 0.011605 | 0.208 | 0.08 | 261 | 0 | 0.27 | 1 | 1 | cs | TRUE
237 | LV_763-1_0_4_line_237 | NAYY 4x150 SE | 236 | 241 | 0.14635 | 0.208 | 0.08 | 261 | 0 | 0.27 | 1 | 1 | cs | TRUE
238 | LV_763-1_0_4_line_238 | NAYY 4x150 SE | 237 | 238 | 0.069547 | 0.208 | 0.08 | 261 | 0 | 0.27 | 1 | 1 | cs | TRUE
239 | LV_763-1_0_4_line_239 | NAYY 4x150 SE | 237 | 239 | 0.061756 | 0.208 | 0.08 | 261 | 0 | 0.27 | 1 | 1 | cs | TRUE
240 | LV_763-1_0_4_line_240 | NAYY 4x150 SE | 239 | 241 | 0.055989 | 0.208 | 0.08 | 261 | 0 | 0.27 | 1 | 1 | cs | TRUE

## trafo
| name | std_type | hv_bus | lv_bus | sn_mva | vn_hv_kv | vn_lv_kv | vk_percent | vkr_percent | pfe_kw | i0_percent | shift_degree | tap_side | tap_neutral | tap_min | tap_max | tap_step_percent | tap_step_degree | tap_pos | tap_phase_shifter | parallel | df | in_service
0 | LV_763-1_0_4_trafo_72 | 0.25 MVA 20/0.4 kV | 242 | 66 | 0.25 | 20 | 0.4 | 6 | 1.44 | 0.8 | 0.32 | 150 | hv | 0 | -2 | 2 | 2.5 | 0 | 0 | FALSE | 1 | 1 | TRUE

## line_geodata
| x0 | y0 | x1 | y1 | x2 | y2 | x3 | y3 | x4 | y4 | x5 | y5 | x6 | y6 | x7 | y7 | x8 | y8 | x9 | y9 | x10 | y10 | x11 | y11 | x12 | y12 | x13 | y13 | x14 | y14
0 | 2608219.5718 | 1167653.1608 | 2608218.4456 | 1167655.3281
1 | 2608219.5718 | 1167653.1608 | 2608221.9256 | 1167648.6311 | 2608222.8437 | 1167642.1429
2 | 2608216.9392 | 1167662.7202 | 2608217.4287 | 1167657.2848 | 2608218.4456 | 1167655.3281
3 | 2608223.732 | 1167635.8647 | 2608222.8437 | 1167642.1429
4 | 2608216.9392 | 1167662.7202 | 2608195.4834 | 1167664.2141 | 2608188.4784 | 1167663.6569
5 | 2608216.9392 | 1167662.7202 | 2608219.2802 | 1167669.0821 | 2608222.534 | 1167679.6807 | 2608222.9657 | 1167682.6054
6 | 2608225.7897 | 1167621.3227 | 2608223.732 | 1167635.8647
7 | 2608180.0044 | 1167655.0331 | 2608180.0044 | 1167655.0331 | 2608182.4043 | 1167663.1737 | 2608188.4784 | 1167663.6569
8 | 2608223.1052 | 1167683.5505 | 2608222.9657 | 1167682.6054
9 | 2608225.7897 | 1167621.3227 | 2608234.3308 | 1167621.779 | 2608238.1096 | 1167595.3265
10 | 2608225.7897 | 1167621.3227 | 2608215.2579 | 1167621.1568
11 | 2608180.0044 | 1167655.0331 | 2608171.7195 | 1167652.8164
12 | 2608223.2496 | 1167684.5285 | 2608223.1052 | 1167683.5505
13 | 2608238.1096 | 1167595.3265 | 2608243.193 | 1167577.6134 | 2608243.5881 | 1167575.0593
14 | 2608204.699 | 1167621.9548 | 2608213.4289 | 1167621.128 | 2608215.2579 | 1167621.1568
15 | 2608270.6538 | 1167678.5919 | 2608270.882 | 1167680.6582 | 2608271.0358 | 1167681.7476
16 | 2608270.6538 | 1167678.5919 | 2608270.4374 | 1167676.633
17 | 2608271.0358 | 1167681.7476 | 2608272.7013 | 1167693.5449 | 2608273.4657 | 1167695.2127
18 | 2608270.4374 | 1167676.633 | 2608270.3878 | 1167676.1837
19 | 2608279.1391 | 1167704.0367 | 2608275.1585 | 1167698.9065 | 2608273.4657 | 1167695.2127
20 | 2608270.3878 | 1167676.1837 | 2608269.0282 | 1167663.8733
21 | 2608289.6685 | 1167722.4714 | 2608279.1391 | 1167704.0367
22 | 2608279.1391 | 1167704.0367 | 2608298.3414 | 1167699.2495 | 2608309.5575 | 1167691.2831
23 | 2608268.5435 | 1167658.0117 | 2608268.7122 | 1167661.0121 | 2608269.0282 | 1167663.8733
24 | 2608289.6685 | 1167722.4714 | 2608306.2175 | 1167721.3602 | 2608308.0552 | 1167721.2189
25 | 2608289.6685 | 1167722.4714 | 2608291.3386 | 1167726.8648 | 2608291.9513 | 1167732.1794 | 2608291.8171 | 1167735.3974
26 | 2608267.9201 | 1167646.9262 | 2608267.9201 | 1167646.9262 | 2608268.5435 | 1167658.0117
27 | 2608354.2273 | 1167650.9689 | 2608352.3995 | 1167655.413 | 2608349.8315 | 1167658.2887 | 2608347.4467 | 1167665.5189
28 | 2608354.2273 | 1167650.9689 | 2608357.0418 | 1167652.518 | 2608362.9313 | 1167655.3942
29 | 2608354.2273 | 1167650.9689 | 2608334.5724 | 1167643.1193
30 | 2608362.9313 | 1167655.3942 | 2608370.4766 | 1167648.5678
31 | 2608325.614 | 1167639.7583 | 2608327.3846 | 1167640.2488 | 2608334.5724 | 1167643.1193
32 | 2608319.0714 | 1167720.3722 | 2608308.0552 | 1167721.2189
33 | 2608291.8171 | 1167735.3974 | 2608291.7376 | 1167737.3039 | 2608289.8021 | 1167742.237
34 | 2608372.4649 | 1167646.5696 | 2608370.8936 | 1167648.1905 | 2608370.4766 | 1167648.5678
35 | 2608325.614 | 1167639.7583 | 2608318.7048 | 1167637.8445
36 | 2608319.0714 | 1167720.3722 | 2608322.1314 | 1167720.137 | 2608331.2674 | 1167718.2516
37 | 2608271.4488 | 1167769.9813 | 2608283.7199 | 1167751.5778 | 2608289.8021 | 1167742.237 | 2608289.8021 | 1167742.237
38 | 2608245.9065 | 1167560.0746 | 2608243.5881 | 1167575.0593
39 | 2608270.9874 | 1167625.931 | 2608276.3435 | 1167627.1056 | 2608291.8005 | 1167630.4846
40 | 2608270.9874 | 1167625.931 | 2608269.9306 | 1167631.9214 | 2608268.1797 | 1167644.9885
41 | 2608318.7048 | 1167637.8445 | 2608293.3836 | 1167630.8307 | 2608291.8005 | 1167630.4846
42 | 2608267.9201 | 1167646.9262 | 2608268.1797 | 1167644.9885
43 | 2608197.6904 | 1167622.6186 | 2608204.699 | 1167621.9548
44 | 2608347.2618 | 1167711.8951 | 2608346.1597 | 1167712.2995 | 2608332.4057 | 1167718.0167 | 2608331.2674 | 1167718.2516
45 | 2608347.2618 | 1167711.8951 | 2608351.2814 | 1167710.4201
46 | 2608375.0139 | 1167701.7118 | 2608351.2814 | 1167710.4201
47 | 2608128.478 | 1167672.388 | 2608126.5079 | 1167669.1348 | 2608122.7596 | 1167658.7017
48 | 2608118.7852 | 1167634.874 | 2608119.446 | 1167644.3685 | 2608121.7649 | 1167655.9329 | 2608122.7596 | 1167658.7017
49 | 2608118.7852 | 1167634.874 | 2608108.0143 | 1167636.2269 | 2608081.2024 | 1167636.4912 | 2608060.7039 | 1167636.0116
50 | 2608151.9491 | 1167629.4603 | 2608132.8783 | 1167633.1142 | 2608118.7852 | 1167634.874
51 | 2607961.6977 | 1167767.9764 | 2607998.3842 | 1167806.8886 | 2608023.805 | 1167833.5244 | 2608033.0622 | 1167842.6282
52 | 2608057.586 | 1167886.907 | 2608053.0123 | 1167873.0607 | 2608043.9078 | 1167853.2943 | 2608033.0622 | 1167842.6282
53 | 2608060.7039 | 1167636.0116 | 2607961.6977 | 1167767.9764
54 | 2607912.1852 | 1167891.4621 | 2607931.3482 | 1167892.6433 | 2607953.5194 | 1167893.495 | 2607994.4347 | 1167894.0158 | 2608008.6407 | 1167893.2564 | 2608023.1158 | 1167891.5413 | 2608057.586 | 1167886.907
55 | 2608151.9491 | 1167629.4603 | 2608163.1337 | 1167650.5192 | 2608171.7195 | 1167652.8164
56 | 2608197.6904 | 1167622.6186 | 2608195.7244 | 1167616.2127
57 | 2608195.7244 | 1167616.2127 | 2608192.3635 | 1167611.1723 | 2608191.4261 | 1167610.3315
58 | 2608186.4924 | 1167605.9062 | 2608186.4924 | 1167605.9062 | 2608191.4261 | 1167610.3315
59 | 2608271.4488 | 1167769.9813 | 2608274.7476 | 1167775.5442 | 2608280.2521 | 1167780.0206 | 2608288.2305 | 1167784.1931
60 | 2608271.4488 | 1167769.9813 | 2608256.0751 | 1167750.9299
61 | 2608271.4488 | 1167769.9813 | 2608267.6812 | 1167776.9797 | 2608261.8038 | 1167782.1743 | 2608255.8593 | 1167784.1866
62 | 2608305.9721 | 1167792.8073 | 2608294.2331 | 1167787.3323 | 2608288.2305 | 1167784.1931
63 | 2608244.5796 | 1167736.8667 | 2608252.2933 | 1167746.2433 | 2608256.0751 | 1167750.9299
64 | 2608240.668 | 1167789.3781 | 2608249.9963 | 1167786.1713 | 2608255.8593 | 1167784.1866
65 | 2608239.8002 | 1167729.9226 | 2608242.2681 | 1167734.0569 | 2608244.5796 | 1167736.8667
66 | 2608186.4924 | 1167605.9062 | 2608179.6218 | 1167602.0935
67 | 2608239.8002 | 1167729.9226 | 2608239.4342 | 1167729.3095
68 | 2608223.2944 | 1167684.8318 | 2608223.2496 | 1167684.5285
69 | 2608223.3419 | 1167685.1537 | 2608223.2944 | 1167684.8318
70 | 2608223.3419 | 1167685.1537 | 2608225.6359 | 1167700.6954 | 2608227.0639 | 1167705.838
71 | 2608227.395 | 1167707.0302 | 2608227.0639 | 1167705.838
72 | 2608228.1341 | 1167709.6922 | 2608228.1341 | 1167709.6922 | 2608227.395 | 1167707.0302
73 | 2608407.5537 | 1167671.6307 | 2608411.2861 | 1167672.2401
74 | 2608405.8967 | 1167646.8383 | 2608405.9938 | 1167654.0643 | 2608407.3183 | 1167659.2798 | 2608407.724 | 1167664.8054 | 2608407.5537 | 1167671.6307
75 | 2608411.2861 | 1167672.2401 | 2608420.1249 | 1167673.6832
76 | 2608432.946 | 1167629.9897 | 2608425.2073 | 1167635.893 | 2608417.8973 | 1167641.808 | 2608410.8282 | 1167645.0887 | 2608405.8967 | 1167646.8383
77 | 2608405.8967 | 1167646.8383 | 2608404.1732 | 1167647.7919 | 2608402.4431 | 1167648.0674 | 2608398.8685 | 1167648.1959 | 2608397.524 | 1167648.0693
78 | 2608372.4649 | 1167646.5696 | 2608377.6394 | 1167646.2655 | 2608383.5252 | 1167646.2737 | 2608390.4815 | 1167647.3614
79 | 2608239.4342 | 1167729.3095 | 2608236.6499 | 1167724.6452
80 | 2608232.1282 | 1167716.8945 | 2608233.5016 | 1167719.371 | 2608236.6499 | 1167724.6452
81 | 2608228.1341 | 1167709.6922 | 2608232.1282 | 1167716.8945
82 | 2608397.524 | 1167648.0693 | 2608391.2003 | 1167647.4738 | 2608390.4815 | 1167647.3614
83 | 2608432.946 | 1167629.9897 | 2608436.7095 | 1167631.6069 | 2608445.1198 | 1167636.1931
84 | 2608459.7292 | 1167611.9959 | 2608452.8491 | 1167616.8998 | 2608441.1356 | 1167624.5651 | 2608434.0417 | 1167629.1575 | 2608432.946 | 1167629.9897
85 | 2608445.1198 | 1167636.1931 | 2608451.1796 | 1167639.4977 | 2608457.2653 | 1167640.1708
86 | 2608459.7292 | 1167611.9959 | 2608465.3289 | 1167614.1381 | 2608474.2418 | 1167618.8031
87 | 2608459.7292 | 1167611.9959 | 2608468.8771 | 1167605.4721 | 2608481.0906 | 1167596.1178 | 2608497.7607 | 1167585.3247 | 2608501.0356 | 1167580.6047 | 2608502.492 | 1167577.2773
88 | 2608420.1249 | 1167673.6832 | 2608421.0138 | 1167673.8283 | 2608440.2359 | 1167674.866
89 | 2608496.0417 | 1167628.429 | 2608477.6809 | 1167620.603 | 2608474.2418 | 1167618.8031
90 | 2608519.7082 | 1167548.516 | 2608516.2675 | 1167553.0234 | 2608510.1002 | 1167562.6307 | 2608504.3374 | 1167573.0611 | 2608502.492 | 1167577.2773
91 | 2608245.9065 | 1167560.0746 | 2608180.3864 | 1167434.6013
92 | 2608440.2359 | 1167674.866 | 2608447.6472 | 1167675.2661 | 2608457.7231 | 1167674.7049
93 | 2608457.7231 | 1167674.7049 | 2608460.2131 | 1167674.5661
94 | 2608532.2857 | 1167652.474 | 2608538.7865 | 1167652.5989
95 | 2608529.3866 | 1167652.4183 | 2608532.2857 | 1167652.474
96 | 2608511.6506 | 1167652.0775 | 2608529.3866 | 1167652.4183
97 | 2608511.6506 | 1167652.0775 | 2608509.8299 | 1167652.291
98 | 2608511.6506 | 1167652.0775 | 2608512.6847 | 1167646.0093 | 2608513.9268 | 1167639.052 | 2608511.8803 | 1167635.6697 | 2608508.7677 | 1167633.8533 | 2608496.0417 | 1167628.429
99 | 2608498.8188 | 1167653.1341 | 2608502.2807 | 1167653.176 | 2608509.8299 | 1167652.291
100 | 2608498.8188 | 1167653.1341 | 2608492.9355 | 1167653.0628
101 | 2608179.6218 | 1167602.0935 | 2608179.3898 | 1167601.9647
102 | 2608172.1365 | 1167598.0411 | 2608178.5 | 1167601.471 | 2608179.3898 | 1167601.9647
103 | 2608155.383 | 1167591.6905 | 2608169.5055 | 1167596.6231 | 2608172.1365 | 1167598.0411
104 | 2608155.383 | 1167591.6905 | 2608135.1018 | 1167584.7264 | 2608116.2807 | 1167579.0316 | 2608106.7767 | 1167577.3292 | 2608098.4117 | 1167576.751 | 2608083.5696 | 1167577.5761
105 | 2608063.5314 | 1167600.5942 | 2608064.8808 | 1167593.1256 | 2608066.5242 | 1167589.0368 | 2608069.2995 | 1167585.6611 | 2608072.9002 | 1167583.109 | 2608077.4189 | 1167580.9695 | 2608083.5696 | 1167577.5761
106 | 2608083.5696 | 1167577.5761 | 2607966.7209 | 1167431.7693
107 | 2607801.7396 | 1167469.2796 | 2607811.599 | 1167466.5305 | 2607821.869 | 1167462.0415 | 2607834.1934 | 1167455.0984 | 2607843.8532 | 1167448.9745 | 2607851.8639 | 1167445.5054 | 2607864.3291 | 1167442.2199 | 2607873.836 | 1167441.8543 | 2607887.3224 | 1167442.0497 | 2607903.3353 | 1167441.6593 | 2607916.3363 | 1167438.4191 | 2607928.6635 | 1167435.367 | 2607943.2393 | 1167433.5519 | 2607958.8403 | 1167432.1383 | 2607966.7209 | 1167431.7693
108 | 2607784.4201 | 1167471.8982 | 2607790.6502 | 1167472.1286 | 2607795.5881 | 1167471.3123 | 2607799.8917 | 1167469.7949 | 2607801.7396 | 1167469.2796
109 | 2608278.4915 | 1168412.5676 | 2608283.5705 | 1168403.2365 | 2608284.9246 | 1168392.3663 | 2608283.4139 | 1168386.6629
110 | 2608278.4915 | 1168412.5676 | 2608275.274 | 1168414.2139
111 | 2608260.381 | 1168412.6423 | 2608264.7731 | 1168415.7616 | 2608272.1428 | 1168415.8161 | 2608275.274 | 1168414.2139
112 | 2608254.253 | 1168400.1496 | 2608258.6567 | 1168411.4177 | 2608260.381 | 1168412.6423
113 | 2608254.1588 | 1168399.9087 | 2608254.253 | 1168400.1496
114 | 2608050.5165 | 1168250.6089 | 2608060.8331 | 1168253.2944 | 2608065.9587 | 1168255.7612
115 | 2608050.5165 | 1168250.6089 | 2607946.4813 | 1168223.5284 | 2607926.2678 | 1168217.8055
116 | 2608065.9587 | 1168255.7612 | 2608074.6611 | 1168259.9494 | 2608080.6628 | 1168265.5878
117 | 2607926.2678 | 1168217.8055 | 2607921.8737 | 1168216.5614
118 | 2608089.4971 | 1168273.8873 | 2608080.6628 | 1168265.5878
119 | 2607893.462 | 1168210.0418 | 2607903.8002 | 1168211.4443 | 2607921.8737 | 1168216.5614
120 | 2608089.4971 | 1168273.8873 | 2608089.9109 | 1168279.2016 | 2608097.6959 | 1168299.4524
121 | 2608089.4971 | 1168273.8873 | 2608096.7402 | 1168277.1653 | 2608103.0378 | 1168278.6222
122 | 2607893.462 | 1168210.0418 | 2607883.4977 | 1168208.6901
123 | 2608105.0013 | 1168314.6062 | 2608101.1219 | 1168308.3645 | 2608097.6959 | 1168299.4524
124 | 2608103.0378 | 1168278.6222 | 2608117.7643 | 1168282.0292 | 2608130.169 | 1168282.2256
125 | 2607787.985 | 1168211.007 | 2607808.762 | 1168206.5075 | 2607834.0508 | 1168204.3835 | 2607867.9744 | 1168206.5841 | 2607883.4977 | 1168208.6901
126 | 2608164.0105 | 1168282.7615 | 2608130.169 | 1168282.2256
127 | 2608164.0105 | 1168282.7615 | 2608216.7699 | 1168283.5968 | 2608225.7519 | 1168285.5878 | 2608225.7519 | 1168285.5878
128 | 2608225.7519 | 1168285.5878 | 2608230.2367 | 1168291.1411 | 2608233.1344 | 1168310.0879 | 2608235.3977 | 1168328.4112 | 2608235.5331 | 1168363.8736 | 2608238.2136 | 1168373.7266 | 2608252.1973 | 1168394.8895 | 2608254.1588 | 1168399.9087
129 | 2608105.0013 | 1168314.6062 | 2608104.5374 | 1168323.8102
130 | 2608105.0013 | 1168314.6062 | 2608109.6916 | 1168321.0601 | 2608117.8841 | 1168329.6643 | 2608119.8109 | 1168330.8467
131 | 2608127.7975 | 1168335.7478 | 2608132.2446 | 1168338.4768 | 2608139.0628 | 1168341.7644
132 | 2608127.7975 | 1168335.7478 | 2608119.8109 | 1168330.8467
133 | 2608153.1641 | 1168349.0077 | 2608143.319 | 1168343.8166 | 2608139.0628 | 1168341.7644
134 | 2608153.1641 | 1168349.0077 | 2608158.094 | 1168351.6071 | 2608167.1168 | 1168357.3554 | 2608169.5728 | 1168363.4951 | 2608169.3581 | 1168369.4312 | 2608166.6812 | 1168373.9187 | 2608161.5381 | 1168379.848 | 2608159.7405 | 1168384.9037
135 | 2608159.7405 | 1168384.9037 | 2608159.7405 | 1168384.9037 | 2608159.3816 | 1168389.9613 | 2608162.1002 | 1168405.6284 | 2608160.2645 | 1168416.2756 | 2608157.5484 | 1168423.5486
136 | 2608104.5374 | 1168323.8102 | 2608116.5731 | 1168337.0773 | 2608126.9333 | 1168344.2837 | 2608134.9146 | 1168356.2004 | 2608135.6917 | 1168364.5056 | 2608121.8116 | 1168379.8724 | 2608109.8584 | 1168390.7507 | 2608106.1193 | 1168405.5642 | 2608106.4426 | 1168415.5586 | 2608105.6567 | 1168425.4311
137 | 2608144.2555 | 1168456.4347 | 2608144.8866 | 1168452.8177 | 2608149.3485 | 1168441.2179 | 2608156.14 | 1168427.3201 | 2608157.5484 | 1168423.5486
138 | 2608100.4412 | 1168439.5848 | 2608100.4412 | 1168439.5848 | 2608105.1817 | 1168431.3981 | 2608105.6567 | 1168425.4311
139 | 2608099.6917 | 1168452.6625 | 2608100.4412 | 1168439.5848
140 | 2608099.6917 | 1168452.6625 | 2608099.2894 | 1168459.6822 | 2608099.5963 | 1168481.9159 | 2608094.3648 | 1168513.9315
141 | 2608095.9578 | 1168530.313 | 2608094.2569 | 1168514.5918 | 2608094.3648 | 1168513.9315
142 | 2608316.9483 | 1168617.9007 | 2608317.8993 | 1168616.4013 | 2608319.899 | 1168614.6476 | 2608325.1532 | 1168611.3976 | 2608335.9023 | 1168602.3968 | 2608347.6168 | 1168598.1219 | 2608352.7858 | 1168595.6167 | 2608353.9192 | 1168595.2248
143 | 2608316.9483 | 1168617.9007 | 2608299.2528 | 1168619.7996 | 2608291.7532 | 1168619.8005 | 2608278.7486 | 1168621.8059 | 2608265.2474 | 1168623.2993 | 2608251.7488 | 1168622.8029 | 2608236.2488 | 1168625.3052 | 2608218.7481 | 1168630.3062 | 2608211.7523 | 1168631.2972 | 2608201.7503 | 1168631.3059 | 2608189.254 | 1168625.2971
144 | 2608098.127 | 1168636.3912 | 2608104.548 | 1168647.5053 | 2608108.3533 | 1168651.7014 | 2608114.3473 | 1168655.9004 | 2608118.1485 | 1168657.5063 | 2608126.9542 | 1168659.2968 | 2608132.7519 | 1168655.8028 | 2608164.2509 | 1168626.7974 | 2608171.2501 | 1168623.3051 | 2608182.752 | 1168623.2984 | 2608189.254 | 1168625.2971
145 | 2608095.9578 | 1168530.313 | 2608099.0575 | 1168529.9948 | 2608102.3006 | 1168531.2998 | 2608104.8537 | 1168539.196 | 2608097.6039 | 1168586.8991 | 2608096.4024 | 1168592.7004 | 2608091.703 | 1168604.6 | 2608087.2997 | 1168629.7956 | 2608088.3973 | 1168633.0988 | 2608090.1016 | 1168634.7018 | 2608093.1983 | 1168636.6959 | 2608096.1974 | 1168637.2001 | 2608098.127 | 1168636.3912
146 | 2608095.9578 | 1168530.313 | 2608091.9449 | 1168532.4532 | 2608089.277 | 1168535.9847
147 | 2608089.277 | 1168535.9847 | 2608089.0643 | 1168540.5089 | 2608089.2117 | 1168544.7223 | 2608088.474 | 1168552.7476 | 2608084.9013 | 1168557.6453 | 2608082.3726 | 1168560.132 | 2608079.9132 | 1168562.9488
148 | 2608083.2778 | 1169102.927 | 2608087.9472 | 1169072.996 | 2608089.2006 | 1169062.7481 | 2608089.6997 | 1169044.2506 | 2608101.4743 | 1169003.7181
149 | 2608083.2778 | 1169102.927 | 2608037.37 | 1169111.2033 | 2608037.4473 | 1169070.2496 | 2608037.628 | 1169069.3252
150 | 2607777.046 | 1168916.6551 | 2608037.628 | 1169069.3252
151 | 2607777.046 | 1168916.6551 | 2607752.3662 | 1168929.5966 | 2607728.8304 | 1168933.6686
152 | 2608028.4922 | 1168610.2743 | 2608030.4968 | 1168610.5771 | 2608034.0718 | 1168609.6592 | 2608037.7478 | 1168607.6186 | 2608039.9855 | 1168605.2426 | 2608049.9813 | 1168592.6607 | 2608053.7526 | 1168587.9967 | 2608071.6501 | 1168572.4127 | 2608079.9132 | 1168562.9488
153 | 2607787.985 | 1168211.007 | 2607761.1002 | 1168216.8292 | 2607745.9752 | 1168218.7108 | 2607733.9084 | 1168216.9278 | 2607723.6211 | 1168212.1012 | 2607713.5722 | 1168203.6997
154 | 2608028.4922 | 1168610.2743 | 2608026.7478 | 1168610.0052 | 2608019.7506 | 1168606.2496 | 2608001.5764 | 1168599.8224 | 2607997.7412 | 1168600.7511 | 2607992.8835 | 1168603.4376
155 | 2607986.9124 | 1168606.7398 | 2607992.8835 | 1168603.4376
156 | 2607986.9124 | 1168606.7398 | 2607974.5625 | 1168599.7756 | 2607950.8608 | 1168583.3807 | 2607937.1186 | 1168575.9923 | 2607923.6504 | 1168569.7827
157 | 2607923.6504 | 1168569.7827 | 2607918.855 | 1168567.5753 | 2607901.2927 | 1168561.1825 | 2607883.0308 | 1168551.3983 | 2607873.0621 | 1168549.2509 | 2607841.4328 | 1168531.9457 | 2607823.209 | 1168522.1394 | 2607818.2391 | 1168518.7869 | 2607805.469 | 1168516.9473 | 2607792.682 | 1168516.2972 | 2607787.7614 | 1168516.1908 | 2607787.4021 | 1168516.3203
158 | 2607695.9433 | 1168191.1666 | 2607702.6737 | 1168194.588 | 2607713.5722 | 1168203.6997
159 | 2607675.4056 | 1168194.4533 | 2607687.6852 | 1168191.4118 | 2607695.9433 | 1168191.1666
160 | 2607695.9433 | 1168191.1666 | 2607697.7012 | 1168180.9526 | 2607698.8074 | 1168178.9614
161 | 2607675.4056 | 1168194.4533 | 2607676.3305 | 1168201.4358 | 2607668.4833 | 1168209.6077
162 | 2607675.4056 | 1168194.4533 | 2607664.7938 | 1168198.0306 | 2607646.8135 | 1168206.4232 | 2607641.2465 | 1168208.9285 | 2607628.3026 | 1168210.8798 | 2607615.3634 | 1168209.0738 | 2607604.5952 | 1168203.1462 | 2607595.9759 | 1168192.3855 | 2607591.3232 | 1168179.8401 | 2607592.0675 | 1168159.9645
163 | 2607742.7333 | 1168131.7552 | 2607724.8762 | 1168152.095 | 2607707.999 | 1168165.5914 | 2607702.0275 | 1168173.1654 | 2607698.8074 | 1168178.9614
164 | 2607559.5225 | 1167641.3982 | 2607545.9374 | 1167640.9588 | 2607532.7376 | 1167638.4411 | 2607521.6213 | 1167634.9331
165 | 2607559.5225 | 1167641.3982 | 2607559.5225 | 1167641.3982 | 2607601.3661 | 1167638.68
166 | 2607498.8448 | 1167623.7587 | 2607506.719 | 1167628.5595 | 2607520.1825 | 1167634.4791 | 2607521.6213 | 1167634.9331
167 | 2607610.7161 | 1167637.8493 | 2607602.8394 | 1167638.5843 | 2607601.3661 | 1167638.68
168 | 2607610.7161 | 1167637.8493 | 2607608.8488 | 1167643.8055 | 2607604.634 | 1167647.8912 | 2607598.6763 | 1167650.2404 | 2607595.3288 | 1167652.4595 | 2607596.4186 | 1167656.1739 | 2607598.8809 | 1167658.0112 | 2607602.7769 | 1167657.816 | 2607613.8555 | 1167661.1983 | 2607618.9775 | 1167666.0293 | 2607621.9474 | 1167671.9583 | 2607622.6685 | 1167676.7616 | 2607620.8098 | 1167681.8729
169 | 2607610.7161 | 1167637.8493 | 2607630.2671 | 1167635.5061 | 2607640.8937 | 1167633.096 | 2607645.3604 | 1167631.5532
170 | 2607671.8418 | 1167620.6427 | 2607651.3152 | 1167629.4963 | 2607645.3604 | 1167631.5532
171 | 2607671.8418 | 1167620.6427 | 2607679.4249 | 1167617.372
172 | 2607680.6252 | 1167616.8542 | 2607679.4249 | 1167617.372
173 | 2607680.6252 | 1167616.8542 | 2607685.0568 | 1167614.9428 | 2607695.1899 | 1167610.9357
174 | 2607791.1393 | 1167595.0674 | 2607780.712 | 1167593.7654 | 2607763.9119 | 1167593.5549 | 2607748.0822 | 1167594.5573 | 2607733.4216 | 1167597.1955 | 2607718.7663 | 1167601.6123 | 2607695.1899 | 1167610.9357
175 | 2607791.1393 | 1167595.0674 | 2607830.4549 | 1167528.7504
176 | 2607789.8016 | 1167501.0864 | 2607792.787 | 1167506.8153 | 2607805.2722 | 1167517.559 | 2607830.4549 | 1167528.7504
177 | 2607789.8016 | 1167501.0864 | 2607785.2475 | 1167477.2131 | 2607784.7838 | 1167474.7779
178 | 2607784.7838 | 1167474.7779 | 2607784.4796 | 1167473.1878 | 2607784.4201 | 1167471.8982
179 | 2607784.7838 | 1167474.7779 | 2607762.7346 | 1167473.0154 | 2607750.2133 | 1167472.388 | 2607736.7898 | 1167470.9701 | 2607733.302 | 1167470.5472
180 | 2607835.0815 | 1167407.6203 | 2607833.4258 | 1167415.3999 | 2607830.9461 | 1167427.058 | 2607827.1773 | 1167435.2239 | 2607823.1288 | 1167440.7548 | 2607816.9617 | 1167445.049 | 2607803.4095 | 1167454.3361 | 2607788.4053 | 1167461.9984 | 2607784.1002 | 1167464.6498 | 2607784.4201 | 1167471.8982
181 | 2607721.7988 | 1167469.1522 | 2607733.302 | 1167470.5472
182 | 2607835.0815 | 1167407.6203 | 2607839.7506 | 1167401.6679 | 2607852.6897 | 1167388.3535
183 | 2607867.958 | 1167376.9308 | 2607855.0181 | 1167385.9576 | 2607852.6897 | 1167388.3535
184 | 2607642.4773 | 1167900.6983 | 2607655.6315 | 1167902.4825
185 | 2607655.6315 | 1167902.4825 | 2607632.4999 | 1168032.0847
186 | 2607683.1493 | 1167905.8634 | 2607671.1638 | 1167905.9372 | 2607655.6315 | 1167902.4825
187 | 2607642.4773 | 1167900.6983 | 2607631.9286 | 1167902.3192 | 2607575.9551 | 1167923.1816 | 2607551.747 | 1167935.4242 | 2607542.0554 | 1167937.2352 | 2607532.3617 | 1167934.6441 | 2607525.4031 | 1167929.7108 | 2607499.5461 | 1167920.1184 | 2607487.6146 | 1167919.8035 | 2607487.6146 | 1167919.8035
188 | 2607642.4773 | 1167900.6983 | 2607640.246 | 1167897.8941 | 2607628.959 | 1167896.2457 | 2607589.964 | 1167890.2604 | 2607563.4207 | 1167884.6911 | 2607553.1647 | 1167878.7421 | 2607540.6557 | 1167868.8993 | 2607530.8884 | 1167857.6483 | 2607521.1798 | 1167848.4205 | 2607516.8979 | 1167846.2792
189 | 2607592.0675 | 1168159.9645 | 2607632.4999 | 1168032.0847
190 | 2607683.1493 | 1167905.8634 | 2607683.1493 | 1167905.8634 | 2607701.8284 | 1167902.3743 | 2607720.7456 | 1167898.2296 | 2607733.353 | 1167896.6894 | 2607749.7014 | 1167896.3768 | 2607784.7121 | 1167899.7678 | 2607799.2389 | 1167899.4307 | 2607816.9055 | 1167897.7638 | 2607838.5456 | 1167894.9192
191 | 2608525.3125 | 1167543.6204 | 2608521.4128 | 1167546.2829 | 2608519.7082 | 1167548.516
192 | 2608525.3125 | 1167543.6204 | 2608532.7094 | 1167541.3741
193 | 2608525.3125 | 1167543.6204 | 2608520.1866 | 1167541.979 | 2608515.2614 | 1167539.104 | 2608512.7436 | 1167538.8781 | 2608508.9717 | 1167543.9197
194 | 2608549.1208 | 1167540.5524 | 2608540.5103 | 1167540.3624 | 2608532.7094 | 1167541.3741
195 | 2608504.7761 | 1167549.5278 | 2608508.9717 | 1167543.9197
196 | 2608556.9891 | 1167524.2887 | 2608552.8459 | 1167531.3753 | 2608549.1208 | 1167540.5524
197 | 2608549.1208 | 1167540.5524 | 2608547.8959 | 1167546.109 | 2608541.6432 | 1167567.3663 | 2608538.8296 | 1167570.6529 | 2608524.744 | 1167567.9677
198 | 2608556.9891 | 1167524.2887 | 2608552.5159 | 1167521.192 | 2608520.0177 | 1167498.8461 | 2608512.7446 | 1167494.6449 | 2608500.6478 | 1167485.5354
199 | 2608476.2833 | 1167467.0104 | 2608483.4757 | 1167472.6039 | 2608500.6478 | 1167485.5354
200 | 2608476.2833 | 1167467.0104 | 2608471.9257 | 1167463.6216
201 | 2608476.2833 | 1167467.0104 | 2608528.3259 | 1167416.4851
202 | 2608471.9257 | 1167463.6216 | 2608454.1276 | 1167449.7801
203 | 2608454.1276 | 1167449.7801 | 2608451.9315 | 1167448.0722
204 | 2608443.5799 | 1167441.5771 | 2608451.9315 | 1167448.0722
205 | 2608443.5799 | 1167441.5771 | 2608445.6925 | 1167428.9499
206 | 2608443.5799 | 1167441.5771 | 2608436.7431 | 1167436.1935
207 | 2608436.0896 | 1167435.6789 | 2608419.9764 | 1167422.9906
208 | 2608436.0896 | 1167435.6789 | 2608436.7431 | 1167436.1935
209 | 2608419.9764 | 1167422.9906 | 2608407.9875 | 1167413.55
210 | 2608383.9822 | 1167394.6471 | 2608407.9875 | 1167413.55
211 | 2607912.1852 | 1167891.4621 | 2607896.0463 | 1167889.5289 | 2607881.2217 | 1167889.3095 | 2607853.9911 | 1167892.8889
212 | 2607838.5456 | 1167894.9192 | 2607853.9911 | 1167892.8889
213 | 2607779.2178 | 1168089.6667 | 2607790.3325 | 1168082.0994 | 2607808.8414 | 1168073.719 | 2607829.826 | 1168062.4738 | 2607847.5087 | 1168059.8287 | 2607882.0413 | 1168059.2622 | 2607893.348 | 1168057.2314 | 2607924.9665 | 1168057.8642
214 | 2607742.7333 | 1168131.7552 | 2607750.3987 | 1168123.0242 | 2607758.833 | 1168116.6874 | 2607772.6302 | 1168100.1079 | 2607779.2178 | 1168089.6667 | 2607779.2178 | 1168089.6667
215 | 2607517.2117 | 1168121.1387 | 2607553.4517 | 1168145.7647 | 2607560.8108 | 1168148.453 | 2607570.1549 | 1168148.8315 | 2607580.7648 | 1168146.866 | 2607587.4064 | 1168147.9526 | 2607590.8229 | 1168151.5365 | 2607592.0675 | 1168159.9645
216 | 2607462.1877 | 1168092.3309 | 2607466.8965 | 1168093.7092 | 2607476.8001 | 1168098.971
217 | 2607480.609 | 1168100.9947 | 2607476.8001 | 1168098.971
218 | 2607665.1974 | 1168211.6712 | 2607668.4833 | 1168209.6077
219 | 2607597.0998 | 1168355.8385 | 2607596.162 | 1168355.1893 | 2607581.5453 | 1168348.7567 | 2607575.6054 | 1168346.2584
220 | 2607597.0998 | 1168355.8385 | 2607606.217 | 1168362.1499 | 2607610.1046 | 1168368.3023 | 2607610.802 | 1168373.6169 | 2607610.802 | 1168373.6169
221 | 2607577.1308 | 1168229.6587 | 2607575.6054 | 1168346.2584
222 | 2607577.1308 | 1168229.6587 | 2607573.5909 | 1168228.6645 | 2607568.3921 | 1168228.9303
223 | 2607665.1974 | 1168211.6712 | 2607634.4719 | 1168228.4075 | 2607614.801 | 1168236.3311 | 2607598.4013 | 1168235.6324 | 2607577.1308 | 1168229.6587
224 | 2607553.2842 | 1168229.7026 | 2607568.3921 | 1168228.9303
225 | 2607665.1974 | 1168211.6712 | 2607657.6001 | 1168209.8941 | 2607632.96 | 1168219.6234 | 2607614.2229 | 1168221.3451 | 2607597.2349 | 1168213.7089 | 2607582.6999 | 1168196.6599 | 2607575.3454 | 1168190.4143 | 2607567.3718 | 1168190.0125
226 | 2607404.4172 | 1168711.797 | 2607421.4652 | 1168707.1044 | 2607445.2791 | 1168701.4085 | 2607464.8713 | 1168693.8622 | 2607487.3097 | 1168692.9005 | 2607519.167 | 1168686.9592 | 2607532.6624 | 1168677.5601 | 2607539.9395 | 1168668.7315
227 | 2607497.857 | 1168958.4504 | 2607404.4172 | 1168711.797
228 | 2607787.4021 | 1168516.3203 | 2607539.9395 | 1168668.7315
229 | 2607549.4932 | 1168957.7212 | 2607534.5363 | 1168955.2235 | 2607521.9372 | 1168951.9396 | 2607504.3627 | 1168956.0087 | 2607497.857 | 1168958.4504
230 | 2607545.1032 | 1168230.1208 | 2607543.0223 | 1168230.2272 | 2607526.0676 | 1168228.989
231 | 2607545.1032 | 1168230.1208 | 2607553.2842 | 1168229.7026
232 | 2607480.609 | 1168100.9947 | 2607486.2758 | 1168104.0055
233 | 2607486.2758 | 1168104.0055 | 2607512.5108 | 1168117.9443 | 2607517.2117 | 1168121.1387
234 | 2607544.2608 | 1168183.5713 | 2607539.2455 | 1168181.6484
235 | 2607544.2608 | 1168183.5713 | 2607545.2229 | 1168183.9402 | 2607561.5476 | 1168189.7189 | 2607567.3718 | 1168190.0125
236 | 2607528.4092 | 1168177.4938 | 2607539.2455 | 1168181.6484
237 | 2607606.0632 | 1169013.3298 | 2607728.8304 | 1168933.6686
238 | 2607549.4932 | 1168957.7212 | 2607532.7978 | 1168974.8645 | 2607523.4267 | 1168984.869 | 2607527.2789 | 1169006.9626 | 2607523.5602 | 1169015.685
239 | 2607554.1261 | 1169016.4674 | 2607554.724 | 1168997.1919 | 2607555.1447 | 1168985.1197 | 2607554.3565 | 1168960.5731 | 2607551.5665 | 1168958.1128 | 2607549.4932 | 1168957.7212
240 | 2607554.1261 | 1169016.4674 | 2607584.9237 | 1169006.0229 | 2607592.8773 | 1169009.7236 | 2607600.0491 | 1169014.435 | 2607606.0632 | 1169013.3298

## bus_geodata
| x | y | coords
0 | 2608219.5718 | 1167653.1608
1 | 2608218.4456 | 1167655.3281
2 | 2608222.8437 | 1167642.1429
3 | 2608216.9392 | 1167662.7202
4 | 2608223.732 | 1167635.8647
5 | 2608188.4784 | 1167663.6569
6 | 2608222.9657 | 1167682.6054
7 | 2608225.7897 | 1167621.3227
8 | 2608180.0044 | 1167655.0331
9 | 2608223.1052 | 1167683.5505
10 | 2608238.1096 | 1167595.3265
11 | 2608215.2579 | 1167621.1568
12 | 2608270.6538 | 1167678.5919
13 | 2608271.0358 | 1167681.7476
14 | 2608270.4374 | 1167676.633
15 | 2608273.4657 | 1167695.2127
16 | 2608270.3878 | 1167676.1837
17 | 2608279.1391 | 1167704.0367
18 | 2608269.0282 | 1167663.8733
19 | 2608289.6685 | 1167722.4714
20 | 2608309.5575 | 1167691.2831
21 | 2608268.5435 | 1167658.0117
22 | 2608347.4467 | 1167665.5189
23 | 2608354.2273 | 1167650.9689
24 | 2608362.9313 | 1167655.3942
25 | 2608334.5724 | 1167643.1193
26 | 2608308.0552 | 1167721.2189
27 | 2608291.8171 | 1167735.3974
28 | 2608370.4766 | 1167648.5678
29 | 2608325.614 | 1167639.7583
30 | 2608319.0714 | 1167720.3722
31 | 2608289.8021 | 1167742.237
32 | 2608243.5881 | 1167575.0593
33 | 2608270.9874 | 1167625.931
34 | 2608291.8005 | 1167630.4846
35 | 2608268.1797 | 1167644.9885
36 | 2608204.699 | 1167621.9548
37 | 2608331.2674 | 1167718.2516
38 | 2608347.2618 | 1167711.8951
39 | 2608351.2814 | 1167710.4201
40 | 2608375.0139 | 1167701.7118
41 | 2608128.478 | 1167672.388
42 | 2608122.7596 | 1167658.7017
43 | 2608118.7852 | 1167634.874
44 | 2608033.0622 | 1167842.6282
45 | 2607961.6977 | 1167767.9764
46 | 2608057.586 | 1167886.907
47 | 2608060.7039 | 1167636.0116
48 | 2608151.9491 | 1167629.4603
49 | 2608171.7195 | 1167652.8164
50 | 2608195.7244 | 1167616.2127
51 | 2608197.6904 | 1167622.6186
52 | 2608191.4261 | 1167610.3315
53 | 2608271.4488 | 1167769.9813
54 | 2608288.2305 | 1167784.1931
55 | 2608256.0751 | 1167750.9299
56 | 2608255.8593 | 1167784.1866
57 | 2608305.9721 | 1167792.8073
58 | 2608244.5796 | 1167736.8667
59 | 2608240.668 | 1167789.3781
60 | 2608186.4924 | 1167605.9062
61 | 2608239.8002 | 1167729.9226
62 | 2608267.9201 | 1167646.9262
63 | 2608223.2496 | 1167684.5285
64 | 2608223.2944 | 1167684.8318
65 | 2608223.3419 | 1167685.1537
66 | 2608227.0639 | 1167705.838
67 | 2608227.395 | 1167707.0302
68 | 2608407.5537 | 1167671.6307
69 | 2608411.2861 | 1167672.2401
70 | 2608405.8967 | 1167646.8383
71 | 2608372.4649 | 1167646.5696
72 | 2608318.7048 | 1167637.8445
73 | 2608239.4342 | 1167729.3095
74 | 2608236.6499 | 1167724.6452
75 | 2608232.1282 | 1167716.8945
76 | 2608228.1341 | 1167709.6922
77 | 2608397.524 | 1167648.0693
78 | 2608390.4815 | 1167647.3614
79 | 2608432.946 | 1167629.9897
80 | 2608445.1198 | 1167636.1931
81 | 2608459.7292 | 1167611.9959
82 | 2608420.1249 | 1167673.6832
83 | 2608457.2653 | 1167640.1708
84 | 2608474.2418 | 1167618.8031
85 | 2608502.492 | 1167577.2773
86 | 2608245.9065 | 1167560.0746
87 | 2608440.2359 | 1167674.866
88 | 2608457.7231 | 1167674.7049
89 | 2608460.2131 | 1167674.5661
90 | 2608532.2857 | 1167652.474
91 | 2608538.7865 | 1167652.5989
92 | 2608529.3866 | 1167652.4183
93 | 2608511.6506 | 1167652.0775
94 | 2608509.8299 | 1167652.291
95 | 2608496.0417 | 1167628.429
96 | 2608498.8188 | 1167653.1341
97 | 2608492.9355 | 1167653.0628
98 | 2608179.6218 | 1167602.0935
99 | 2608179.3898 | 1167601.9647
100 | 2608172.1365 | 1167598.0411
101 | 2608155.383 | 1167591.6905
102 | 2608083.5696 | 1167577.5761
103 | 2608063.5314 | 1167600.5942
104 | 2607966.7209 | 1167431.7693
105 | 2607801.7396 | 1167469.2796
106 | 2608180.3864 | 1167434.6013
107 | 2608283.4139 | 1168386.6629
108 | 2608278.4915 | 1168412.5676
109 | 2608275.274 | 1168414.2139
110 | 2608260.381 | 1168412.6423
111 | 2608254.253 | 1168400.1496
112 | 2608050.5165 | 1168250.6089
113 | 2608065.9587 | 1168255.7612
114 | 2607926.2678 | 1168217.8055
115 | 2608080.6628 | 1168265.5878
116 | 2607921.8737 | 1168216.5614
117 | 2608089.4971 | 1168273.8873
118 | 2607893.462 | 1168210.0418
119 | 2608097.6959 | 1168299.4524
120 | 2608103.0378 | 1168278.6222
121 | 2607883.4977 | 1168208.6901
122 | 2608130.169 | 1168282.2256
123 | 2608164.0105 | 1168282.7615
124 | 2608225.7519 | 1168285.5878
125 | 2608254.1588 | 1168399.9087
126 | 2608105.0013 | 1168314.6062
127 | 2608127.7975 | 1168335.7478
128 | 2608139.0628 | 1168341.7644
129 | 2608119.8109 | 1168330.8467
130 | 2608153.1641 | 1168349.0077
131 | 2608159.7405 | 1168384.9037
132 | 2608104.5374 | 1168323.8102
133 | 2608157.5484 | 1168423.5486
134 | 2608105.6567 | 1168425.4311
135 | 2608100.4412 | 1168439.5848
136 | 2608099.6917 | 1168452.6625
137 | 2608094.3648 | 1168513.9315
138 | 2608144.2555 | 1168456.4347
139 | 2608353.9192 | 1168595.2248
140 | 2608316.9483 | 1168617.9007
141 | 2608189.254 | 1168625.2971
142 | 2608098.127 | 1168636.3912
143 | 2608095.9578 | 1168530.313
144 | 2608089.277 | 1168535.9847
145 | 2608101.4743 | 1169003.7181
146 | 2608083.2778 | 1169102.927
147 | 2608037.628 | 1169069.3252
148 | 2607777.046 | 1168916.6551
149 | 2608079.9132 | 1168562.9488
150 | 2607787.985 | 1168211.007
151 | 2608028.4922 | 1168610.2743
152 | 2607992.8835 | 1168603.4376
153 | 2607986.9124 | 1168606.7398
154 | 2607923.6504 | 1168569.7827
155 | 2607713.5722 | 1168203.6997
156 | 2607695.9433 | 1168191.1666
157 | 2607675.4056 | 1168194.4533
158 | 2607698.8074 | 1168178.9614
159 | 2607559.5225 | 1167641.3982
160 | 2607521.6213 | 1167634.9331
161 | 2607601.3661 | 1167638.68
162 | 2607498.8448 | 1167623.7587
163 | 2607610.7161 | 1167637.8493
164 | 2607620.8098 | 1167681.8729
165 | 2607645.3603 | 1167631.5532
166 | 2607671.8418 | 1167620.6427
167 | 2607680.6252 | 1167616.8542
168 | 2607679.4249 | 1167617.372
169 | 2607695.1899 | 1167610.9357
170 | 2607791.1393 | 1167595.0674
171 | 2607830.4549 | 1167528.7504
172 | 2607789.8016 | 1167501.0864
173 | 2607784.7838 | 1167474.7779
174 | 2607784.4201 | 1167471.8982
175 | 2607733.302 | 1167470.5472
176 | 2607835.0815 | 1167407.6203
177 | 2607852.6897 | 1167388.3535
178 | 2607867.958 | 1167376.9308
179 | 2607721.7988 | 1167469.1522
180 | 2607655.6315 | 1167902.4825
181 | 2607642.4773 | 1167900.6983
182 | 2607632.4999 | 1168032.0847
183 | 2607683.1493 | 1167905.8634
184 | 2607487.6146 | 1167919.8035
185 | 2607516.8979 | 1167846.2792
186 | 2608519.7082 | 1167548.516
187 | 2608525.3125 | 1167543.6204
188 | 2608532.7094 | 1167541.3741
189 | 2608508.9717 | 1167543.9197
190 | 2608549.1208 | 1167540.5524
191 | 2608504.7761 | 1167549.5278
192 | 2608524.744 | 1167567.9677
193 | 2608556.9891 | 1167524.2887
194 | 2608500.6478 | 1167485.5354
195 | 2608476.2833 | 1167467.0104
196 | 2608471.9257 | 1167463.6216
197 | 2608528.3259 | 1167416.4851
198 | 2608454.1276 | 1167449.7801
199 | 2608451.9315 | 1167448.0722
200 | 2608443.5799 | 1167441.5771
201 | 2608445.6925 | 1167428.9499
202 | 2608436.0896 | 1167435.6789
203 | 2608419.9764 | 1167422.9906
204 | 2608436.7431 | 1167436.1935
205 | 2608407.9875 | 1167413.55
206 | 2608383.9822 | 1167394.6471
207 | 2607912.1852 | 1167891.4621
208 | 2607853.9911 | 1167892.8889
209 | 2607838.5456 | 1167894.9192
210 | 2607924.9665 | 1168057.8642
211 | 2607779.2178 | 1168089.6667
212 | 2607742.7333 | 1168131.7552
213 | 2607592.0675 | 1168159.9645
214 | 2607462.1877 | 1168092.3309
215 | 2607476.8001 | 1168098.971
216 | 2607668.4833 | 1168209.6077
217 | 2607597.0998 | 1168355.8385
218 | 2607575.6054 | 1168346.2584
219 | 2607610.802 | 1168373.6169
220 | 2607577.1308 | 1168229.6587
221 | 2607568.3921 | 1168228.9303
222 | 2607665.1974 | 1168211.6712
223 | 2607404.4172 | 1168711.797
224 | 2607539.9395 | 1168668.7315
225 | 2607497.857 | 1168958.4504
226 | 2607545.1032 | 1168230.1208
227 | 2607526.0676 | 1168228.989
228 | 2607553.2842 | 1168229.7026
229 | 2607480.609 | 1168100.9947
230 | 2607486.2758 | 1168104.0055
231 | 2607517.2117 | 1168121.1387
232 | 2607544.2608 | 1168183.5713
233 | 2607539.2455 | 1168181.6484
234 | 2607567.3718 | 1168190.0125
235 | 2607528.4092 | 1168177.4938
236 | 2607728.8304 | 1168933.6686
237 | 2607549.4932 | 1168957.7212
238 | 2607523.5602 | 1169015.685
239 | 2607554.1261 | 1169016.4674
240 | 2607787.4021 | 1168516.3203
241 | 2607606.0632 | 1169013.3298
242 | 2608216.9392 | 1167662.7202

## line_std_types
| c_nf_per_km | r_ohm_per_km | x_ohm_per_km | max_i_ka | type | q_mm2 | alpha | voltage_rating
NAYY 4x50 SE | 210 | 0.642 | 0.083 | 0.142 | cs | 50 | 0.00403 | LV
NAYY 4x120 SE | 264 | 0.225 | 0.08 | 0.242 | cs | 120 | 0.00403 | LV
NAYY 4x150 SE | 261 | 0.208 | 0.08 | 0.27 | cs | 150 | 0.00403 | LV
NA2XS2Y 1x95 RM/25 12/20 kV | 216 | 0.313 | 0.132 | 0.252 | cs | 95 | 0.00403 | MV
NA2XS2Y 1x185 RM/25 12/20 kV | 273 | 0.161 | 0.117 | 0.362 | cs | 185 | 0.00403 | MV
NA2XS2Y 1x240 RM/25 12/20 kV | 304 | 0.122 | 0.112 | 0.421 | cs | 240 | 0.00403 | MV
NA2XS2Y 1x95 RM/25 6/10 kV | 315 | 0.313 | 0.123 | 0.249 | cs | 95 | 0.00403 | MV
NA2XS2Y 1x185 RM/25 6/10 kV | 406 | 0.161 | 0.11 | 0.358 | cs | 185 | 0.00403 | MV
NA2XS2Y 1x240 RM/25 6/10 kV | 456 | 0.122 | 0.105 | 0.416 | cs | 240 | 0.00403 | MV
NA2XS2Y 1x150 RM/25 12/20 kV | 250 | 0.206 | 0.116 | 0.319 | cs | 150 | 0.00403 | MV
NA2XS2Y 1x120 RM/25 12/20 kV | 230 | 0.253 | 0.119 | 0.283 | cs | 120 | 0.00403 | MV
NA2XS2Y 1x70 RM/25 12/20 kV | 190 | 0.443 | 0.132 | 0.22 | cs | 70 | 0.00403 | MV
NA2XS2Y 1x150 RM/25 6/10 kV | 360 | 0.206 | 0.11 | 0.315 | cs | 150 | 0.00403 | MV
NA2XS2Y 1x120 RM/25 6/10 kV | 340 | 0.253 | 0.113 | 0.28 | cs | 120 | 0.00403 | MV
NA2XS2Y 1x70 RM/25 6/10 kV | 280 | 0.443 | 0.123 | 0.217 | cs | 70 | 0.00403 | MV
N2XS(FL)2Y 1x120 RM/35 64/110 kV | 112 | 0.153 | 0.166 | 0.366 | cs | 120 | 0.00393 | HV
N2XS(FL)2Y 1x185 RM/35 64/110 kV | 125 | 0.099 | 0.156 | 0.457 | cs | 185 | 0.00393 | HV
N2XS(FL)2Y 1x240 RM/35 64/110 kV | 135 | 0.075 | 0.149 | 0.526 | cs | 240 | 0.00393 | HV
N2XS(FL)2Y 1x300 RM/35 64/110 kV | 144 | 0.06 | 0.144 | 0.588 | cs | 300 | 0.00393 | HV
15-AL1/3-ST1A 0.4 | 11 | 1.8769 | 0.35 | 0.105 | ol | 16 | 0.00403 | LV
24-AL1/4-ST1A 0.4 | 11.25 | 1.2012 | 0.335 | 0.14 | ol | 24 | 0.00403 | LV
48-AL1/8-ST1A 0.4 | 12.2 | 0.5939 | 0.3 | 0.21 | ol | 48 | 0.00403 | LV
94-AL1/15-ST1A 0.4 | 13.2 | 0.306 | 0.29 | 0.35 | ol | 94 | 0.00403 | LV
34-AL1/6-ST1A 10.0 | 9.7 | 0.8342 | 0.36 | 0.17 | ol | 34 | 0.00403 | MV
48-AL1/8-ST1A 10.0 | 10.1 | 0.5939 | 0.35 | 0.21 | ol | 48 | 0.00403 | MV
70-AL1/11-ST1A 10.0 | 10.4 | 0.4132 | 0.339 | 0.29 | ol | 70 | 0.00403 | MV
94-AL1/15-ST1A 10.0 | 10.75 | 0.306 | 0.33 | 0.35 | ol | 94 | 0.00403 | MV
122-AL1/20-ST1A 10.0 | 11.1 | 0.2376 | 0.323 | 0.41 | ol | 122 | 0.00403 | MV
149-AL1/24-ST1A 10.0 | 11.25 | 0.194 | 0.315 | 0.47 | ol | 149 | 0.00403 | MV
34-AL1/6-ST1A 20.0 | 9.15 | 0.8342 | 0.382 | 0.17 | ol | 34 | 0.00403 | MV
48-AL1/8-ST1A 20.0 | 9.5 | 0.5939 | 0.372 | 0.21 | ol | 48 | 0.00403 | MV
70-AL1/11-ST1A 20.0 | 9.7 | 0.4132 | 0.36 | 0.29 | ol | 70 | 0.00403 | MV
94-AL1/15-ST1A 20.0 | 10 | 0.306 | 0.35 | 0.35 | ol | 94 | 0.00403 | MV
122-AL1/20-ST1A 20.0 | 10.3 | 0.2376 | 0.344 | 0.41 | ol | 122 | 0.00403 | MV
149-AL1/24-ST1A 20.0 | 10.5 | 0.194 | 0.337 | 0.47 | ol | 149 | 0.00403 | MV
184-AL1/30-ST1A 20.0 | 10.75 | 0.1571 | 0.33 | 0.535 | ol | 184 | 0.00403 | MV
243-AL1/39-ST1A 20.0 | 11 | 0.1188 | 0.32 | 0.645 | ol | 243 | 0.00403 | MV
48-AL1/8-ST1A 110.0 | 8 | 0.5939 | 0.46 | 0.21 | ol | 48 | 0.00403 | HV
70-AL1/11-ST1A 110.0 | 8.4 | 0.4132 | 0.45 | 0.29 | ol | 70 | 0.00403 | HV
94-AL1/15-ST1A 110.0 | 8.65 | 0.306 | 0.44 | 0.35 | ol | 94 | 0.00403 | HV
122-AL1/20-ST1A 110.0 | 8.5 | 0.2376 | 0.43 | 0.41 | ol | 122 | 0.00403 | HV
149-AL1/24-ST1A 110.0 | 8.75 | 0.194 | 0.41 | 0.47 | ol | 149 | 0.00403 | HV
184-AL1/30-ST1A 110.0 | 8.8 | 0.1571 | 0.4 | 0.535 | ol | 184 | 0.00403 | HV
243-AL1/39-ST1A 110.0 | 9 | 0.1188 | 0.39 | 0.645 | ol | 243 | 0.00403 | HV
305-AL1/39-ST1A 110.0 | 9.2 | 0.0949 | 0.38 | 0.74 | ol | 305 | 0.00403 | HV
490-AL1/64-ST1A 110.0 | 9.75 | 0.059 | 0.37 | 0.96 | ol | 490 | 0.00403 | HV
679-AL1/86-ST1A 110.0 | 9.95 | 0.042 | 0.36 | 1.15 | ol | 679 | 0.00403 | HV
490-AL1/64-ST1A 220.0 | 10 | 0.059 | 0.285 | 0.96 | ol | 490 | 0.00403 | HV
679-AL1/86-ST1A 220.0 | 11.7 | 0.042 | 0.275 | 1.15 | ol | 679 | 0.00403 | HV
490-AL1/64-ST1A 380.0 | 11 | 0.059 | 0.253 | 0.96 | ol | 490 | 0.00403 | HV
679-AL1/86-ST1A 380.0 | 14.6 | 0.042 | 0.25 | 1.15 | ol | 679 | 0.00403 | HV

## trafo_std_types
| i0_percent | pfe_kw | vkr_percent | sn_mva | vn_lv_kv | vn_hv_kv | vk_percent | shift_degree | vector_group | tap_side | tap_neutral | tap_min | tap_max | tap_step_degree | tap_step_percent | tap_phase_shifter
160 MVA 380/110 kV | 0.06 | 60 | 0.25 | 160 | 110 | 380 | 12.2 | 0 | Yy0 | hv | 0 | -9 | 9 | 0 | 1.5 | FALSE
100 MVA 220/110 kV | 0.06 | 55 | 0.26 | 100 | 110 | 220 | 12 | 0 | Yy0 | hv | 0 | -9 | 9 | 0 | 1.5 | FALSE
63 MVA 110/20 kV | 0.04 | 22 | 0.32 | 63 | 20 | 110 | 18 | 150 | YNd5 | hv | 0 | -9 | 9 | 0 | 1.5 | FALSE
40 MVA 110/20 kV | 0.05 | 18 | 0.34 | 40 | 20 | 110 | 16.2 | 150 | YNd5 | hv | 0 | -9 | 9 | 0 | 1.5 | FALSE
25 MVA 110/20 kV | 0.07 | 14 | 0.41 | 25 | 20 | 110 | 12 | 150 | YNd5 | hv | 0 | -9 | 9 | 0 | 1.5 | FALSE
63 MVA 110/10 kV | 0.04 | 22 | 0.32 | 63 | 10 | 110 | 18 | 150 | YNd5 | hv | 0 | -9 | 9 | 0 | 1.5 | FALSE
40 MVA 110/10 kV | 0.05 | 18 | 0.34 | 40 | 10 | 110 | 16.2 | 150 | YNd5 | hv | 0 | -9 | 9 | 0 | 1.5 | FALSE
25 MVA 110/10 kV | 0.07 | 14 | 0.41 | 25 | 10 | 110 | 12 | 150 | YNd5 | hv | 0 | -9 | 9 | 0 | 1.5 | FALSE
0.25 MVA 20/0.4 kV | 0.32 | 0.8 | 1.44 | 0.25 | 0.4 | 20 | 6 | 150 | Yzn5 | hv | 0 | -2 | 2 | 0 | 2.5 | FALSE
0.4 MVA 20/0.4 kV | 0.3375 | 1.35 | 1.425 | 0.4 | 0.4 | 20 | 6 | 150 | Dyn5 | hv | 0 | -2 | 2 | 0 | 2.5 | FALSE
0.63 MVA 20/0.4 kV | 0.2619 | 1.65 | 1.206 | 0.63 | 0.4 | 20 | 6 | 150 | Dyn5 | hv | 0 | -2 | 2 | 0 | 2.5 | FALSE
0.25 MVA 10/0.4 kV | 0.24 | 0.6 | 1.2 | 0.25 | 0.4 | 10 | 4 | 150 | Dyn5 | hv | 0 | -2 | 2 | 0 | 2.5 | FALSE
0.4 MVA 10/0.4 kV | 0.2375 | 0.95 | 1.325 | 0.4 | 0.4 | 10 | 4 | 150 | Dyn5 | hv | 0 | -2 | 2 | 0 | 2.5 | FALSE
0.63 MVA 10/0.4 kV | 0.1873 | 1.18 | 1.0794 | 0.63 | 0.4 | 10 | 4 | 150 | Dyn5 | hv | 0 | -2 | 2 | 0 | 2.5 | FALSE

## trafo3w_std_types
| sn_hv_mva | sn_mv_mva | sn_lv_mva | vn_hv_kv | vn_mv_kv | vn_lv_kv | vk_hv_percent | vk_mv_percent | vk_lv_percent | vkr_hv_percent | vkr_mv_percent | vkr_lv_percent | pfe_kw | i0_percent | shift_mv_degree | shift_lv_degree | vector_group | tap_side | tap_neutral | tap_min | tap_max | tap_step_percent
63/25/38 MVA 110/20/10 kV | 63 | 25 | 38 | 110 | 20 | 10 | 10.4 | 10.4 | 10.4 | 0.28 | 0.32 | 0.35 | 35 | 0.89 | 0 | 0 | YN0yn0yn0 | hv | 0 | -10 | 10 | 1.2
63/25/38 MVA 110/10/10 kV | 63 | 25 | 38 | 110 | 10 | 10 | 10.4 | 10.4 | 10.4 | 0.28 | 0.32 | 0.35 | 35 | 0.89 | 0 | 0 | YN0yn0yn0 | hv | 0 | -10 | 10 | 1.2

## fuse_std_types
| fuse_type | i_rated_a | t_avg | t_min | t_total | x_avg | x_min | x_total
HV 100A | HV 100A | 100 | 0 | [10.0, 3.64, 0.854, 0.281, 0.1, 0.0531, 0.022, 0.01] | [10.0, 4.267, 1.21, 0.403, 0.1, 0.058, 0.022, 0.01] | 0 | [300.0, 350.0, 450.0, 550.0, 700.0, 850.0, 1200.0, 1752.0] | [600.0, 700.0, 900.0, 1150.0, 1665.0, 2000.0, 3000.0, 4313.0]
HV 10A | HV 10A | 10 | 0 | [10.0, 1675.0, 0.344, 0.156, 0.1, 0.0417, 0.0171, 0.01] | [10.0, 1.3, 0.3, 0.155, 0.1, 0.0555, 0.023, 0.01] | 0 | [30.0, 32.0, 35.0, 37.0, 39.0, 50.0, 70.0, 88.0] | [60.0, 70.0, 80.0, 87.0, 94.0, 110.0, 150.0, 216.0]
HV 125A | HV 125A | 125 | 0 | [10.0, 1.82, 0.344, 0.1, 0.0467, 0.0269, 0.01] | [10.0, 2.478, 0.426, 0.1, 0.0427, 0.0211, 0.01] | 0 | [375.0, 500.0, 700.0, 925.0, 1200.0, 1500.0, 2341.0] | [750.0, 1000.0, 1500.0, 2200.0, 3000.0, 4000.0, 5765.0]
HV 160A | HV 160A | 160 | 0 | [10.0, 4.15, 1.03, 0.198, 0.1, 0.051, 0.0172, 0.01] | [10.0, 2.3, 0.734, 0.274, 0.1, 0.046, 0.0177, 0.01] | 0 | [480.0, 550.0, 700.0, 1000.0, 1260.0, 1600.0, 2500.0, 3227.0] | [960.0, 1300.0, 1700.0, 2200.0, 2996.0, 4000.0, 6000.0, 7946.0]
HV 16A | HV 16A | 16 | 0 | [10.0, 0.352, 0.164, 0.1, 0.0649, 0.0342, 0.01] | [10.0, 2.34, 0.722, 0.181, 0.1, 0.055, 0.0296, 0.01] | 0 | [48.0, 60.0, 65.0, 71.0, 80.0, 100.0, 162.0] | [96.0, 110.0, 125.0, 150.0, 168.0, 200.0, 250.0, 398.0]
HV 200A | HV 200A | 200 | 0 | [10.0, 4.267, 1.21, 0.403, 0.1, 0.058, 0.022, 0.01] | [10.0, 3.73, 1.654, 0.328, 0.1, 0.0531, 0.019, 0.01] | 0 | [600.0, 700.0, 900.0, 1150.0, 1665.0, 2000.0, 3000.0, 4313.0] | [1200.0, 1500.0, 1800.0, 2700.0, 3960.0, 5000.0, 7500.0, 10620.0]
HV 20A | HV 20A | 20 | 0 | [10.0, 1.3, 0.3, 0.155, 0.1, 0.0555, 0.023, 0.01] | [10.0, 1.3, 0.161, 0.1, 0.0611, 0.0399, 0.0141, 0.01] | 0 | [60.0, 70.0, 80.0, 87.0, 94.0, 110.0, 150.0, 216.0] | [120.0, 150.0, 200.0, 223.0, 260.0, 300.0, 450.0, 532.0]
HV 25A | HV 25A | 25 | 0 | [10.0, 2.512, 0.833, 0.299, 0.1, 0.0372, 0.0223, 0.01] | [10.0, 3.125, 0.597, 0.198, 0.1, 0.0378, 0.022, 0.01] | 0 | [75.0, 82.0, 90.0, 100.0, 124.0, 170.0, 200.0, 289.0] | [150.0, 170.0, 210.0, 250.0, 294.0, 400.0, 500.0, 711.0]
HV 31.5A | HV 31.5A | 31.5 | 0 | [10.0, 2.34, 0.722, 0.181, 0.1, 0.055, 0.0296, 0.01] | [10.0, 2.84, 0.368, 0.164, 0.1, 0.0621, 0.0378, 0.0195, 0.01] | 0 | [95.0, 110.0, 125.0, 150.0, 165.0, 200.0, 250.0, 390.0] | [189.0, 220.0, 300.0, 350.0, 393.0, 450.0, 530.0, 700.0, 960.0]
HV 40A | HV 40A | 40 | 0 | [10.0, 1.3, 0.161, 0.1, 0.0611, 0.0399, 0.0141, 0.01] | [10.0, 2.05, 0.369, 0.198, 0.1, 0.051, 0.0298, 0.01] | 0 | [120.0, 150.0, 200.0, 223.0, 260.0, 300.0, 450.0, 532.0] | [240.0, 300.0, 400.0, 450.0, 530.0, 650.0, 800.0, 1311.0]
HV 50A | HV 50A | 50 | 0 | [10.0, 3.215, 0.597, 0.198, 0.1, 0.0378, 0.022, 0.01] | [10.0, 3.64, 0.854, 0.281, 0.1, 0.0531, 0.022, 0.01] | 0 | [150.0, 170.0, 210.0, 250.0, 294.0, 400.0, 500.0, 711.0] | [300.0, 350.0, 450.0, 550.0, 700.0, 850.0, 1200.0, 1752.0]
HV 6.3A | HV 6.3A | 6.3 | 0 | [10.0, 1.39, 0.344, 0.168, 0.1, 0.056, 0.0263, 0.01] | [10.0, 1.711, 0.516, 0.198, 0.1, 0.0634, 0.0303, 0.01] | 0 | [19.0, 19.5, 20.4, 20.8, 22.0, 25.0, 32.0, 48.0] | [38.0, 40.0, 43.0, 48.0, 53.0, 60.0, 75.0, 118.0]
HV 63A | HV 63A | 63 | 0 | [10.0, 2.84, 0.368, 0.164, 0.1, 0.0621, 0.0378, 0.0195, 0.01] | [10.0, 1.82, 0.344, 0.1, 0.0467, 0.0269, 0.01] | 0 | [189.0, 220.0, 300.0, 350.0, 393.0, 450.0, 530.0, 700.0, 961.0] | [378.0, 500.0, 700.0, 934.0, 1200.0, 1500.0, 2366.0]
HV 80A | HV 80A | 80 | 0 | [10.0, 2.05, 0.369, 0.198, 0.1, 0.051, 0.0298, 0.01] | [10.0, 4.15, 1.03, 0.198, 0.1, 0.051, 0.0172, 0.01] | 0 | [240.0, 300.0, 400.0, 450.0, 530.0, 650.0, 800.0, 1311.0] | [480.0, 550.0, 700.0, 1000.0, 1260.0, 1600.0, 2500.0, 3227.0]
Siemens NH-1-100 | Siemens NH-1-100 | 100 | [5400.0, 2000.0, 400.0, 20.0, 1.0, 0.2, 0.012, 0.004] | 0 | 0 | [150.0, 190.0, 250.0, 430.0, 900.0, 1250.0, 2700.0, 3600.0] | 0 | 0
Siemens NH-1-125 | Siemens NH-1-125 | 125 | [4800.0, 120.0, 7.0, 0.1, 0.004] | 0 | 0 | [180.0, 400.0, 740.0, 2000.0, 4250.0] | 0 | 0
Siemens NH-1-16 | Siemens NH-1-16 | 16 | [4000.0, 400.0, 2.0, 0.1, 0.04, 0.01] | 0 | 0 | [26.0, 35.0, 75.0, 150.0, 200.0, 300.0] | 0 | 0
Siemens NH-1-160 | Siemens NH-1-160 | 160 | [4800.0, 120.0, 7.0, 0.1, 0.004] | 0 | 0 | [210.0, 500.0, 900.0, 2300.0, 5000.0] | 0 | 0
Siemens NH-1-25 | Siemens NH-1-25 | 25 | [4000.0, 1000.0, 10.0, 0.2, 0.02, 0.01] | 0 | 0 | [40.0, 50.0, 100.0, 210.0, 400.0, 500.0] | 0 | 0
Siemens NH-1-50 | Siemens NH-1-50 | 50 | [4000.0, 40.0, 4.0, 1.0, 0.02, 0.01] | 0 | 0 | [86.0, 200.0, 300.0, 400.0, 1000.0, 1280.0] | 0 | 0
Siemens NH-1-63 | Siemens NH-1-63 | 63 | [4000.0, 100.0, 10.0, 2.0, 0.04, 0.01] | 0 | 0 | [100.0, 200.0, 300.0, 400.0, 1000.0, 1500.0] | 0 | 0
Siemens NH-1-80 | Siemens NH-1-80 | 80 | [4800.0, 120.0, 7.0, 0.1, 0.01] | 0 | 0 | [150.58, 250.0, 450.0, 1150.0, 2470.0] | 0 | 0
Siemens NH-2-1000 | Siemens NH-2-1000 | 1000 | [4800.0, 120.0, 7.0, 0.1, 0.004] | 0 | 0 | [1900.0, 3500.0, 8400.0, 24000.0, 52000.0] | 0 | 0
Siemens NH-2-200 | Siemens NH-2-200 | 200 | [4800.0, 120.0, 7.0, 0.1, 0.004] | 0 | 0 | [280.0, 650.0, 1200.0, 3000.0, 7000.0] | 0 | 0
Siemens NH-2-224 | Siemens NH-2-224 | 224 | [4800.0, 120.0, 7.0, 0.2, 0.04, 0.004] | 0 | 0 | [400.0, 750.0, 1453.0, 3025.0, 4315.0, 7600.0] | 0 | 0
Siemens NH-2-250 | Siemens NH-2-250 | 250 | [4800.0, 120.0, 7.0, 0.1, 0.004] | 0 | 0 | [450.0, 800.0, 1650.0, 4000.0, 8500.0] | 0 | 0
Siemens NH-2-315 | Siemens NH-2-315 | 315 | [4800.0, 120.0, 7.0, 0.1, 0.004] | 0 | 0 | [550.0, 920.0, 1900.0, 5000.0, 11000.0] | 0 | 0
Siemens NH-2-355 | Siemens NH-2-355 | 355 | [4800.0, 120.0, 6.0, 0.1, 0.004] | 0 | 0 | [650.0, 1116.27, 2350.0, 5840.0, 12790.0] | 0 | 0
Siemens NH-2-400 | Siemens NH-2-400 | 400 | [4800.0, 120.0, 7.0, 0.1, 0.004] | 0 | 0 | [720.0, 1350.0, 2800.0, 6500.0, 15000.0] | 0 | 0
Siemens NH-2-425 | Siemens NH-2-425 | 425 | [4800.0, 120.0, 7.0, 0.1, 0.004] | 0 | 0 | [850.0, 1500.0, 3050.0, 7500.0, 16500.0] | 0 | 0
Siemens NH-2-630 | Siemens NH-2-630 | 630 | [4800.0, 120.0, 7.0, 0.1, 0.004] | 0 | 0 | [1200.0, 2000.0, 4800.0, 12000.0, 26000.0] | 0 | 0

## dtypes
| element | column | dtype
0 | bus | name | object
1 | bus | vn_kv | float64
2 | bus | type | object
3 | bus | zone | object
4 | bus | in_service | bool
5 | load | name | object
6 | load | bus | uint32
7 | load | p_mw | float64
8 | load | q_mvar | float64
9 | load | const_z_percent | float64
10 | load | const_i_percent | float64
11 | load | sn_mva | float64
12 | load | scaling | float64
13 | load | in_service | bool
14 | load | type | object
15 | ext_grid | name | object
16 | ext_grid | bus | uint32
17 | ext_grid | vm_pu | float64
18 | ext_grid | va_degree | float64
19 | ext_grid | slack_weight | float64
20 | ext_grid | in_service | bool
21 | line | name | object
22 | line | std_type | object
23 | line | from_bus | uint32
24 | line | to_bus | uint32
25 | line | length_km | float64
26 | line | r_ohm_per_km | float64
27 | line | x_ohm_per_km | float64
28 | line | c_nf_per_km | float64
29 | line | g_us_per_km | float64
30 | line | max_i_ka | float64
31 | line | df | float64
32 | line | parallel | uint32
33 | line | type | object
34 | line | in_service | bool
35 | trafo | name | object
36 | trafo | std_type | object
37 | trafo | hv_bus | uint32
38 | trafo | lv_bus | uint32
39 | trafo | sn_mva | float64
40 | trafo | vn_hv_kv | float64
41 | trafo | vn_lv_kv | float64
42 | trafo | vk_percent | float64
43 | trafo | vkr_percent | float64
44 | trafo | pfe_kw | float64
45 | trafo | i0_percent | float64
46 | trafo | shift_degree | float64
47 | trafo | tap_side | object
48 | trafo | tap_neutral | int32
49 | trafo | tap_min | int32
50 | trafo | tap_max | int32
51 | trafo | tap_step_percent | float64
52 | trafo | tap_step_degree | float64
53 | trafo | tap_pos | int32
54 | trafo | tap_phase_shifter | bool
55 | trafo | parallel | uint32
56 | trafo | df | float64
57 | trafo | in_service | bool
58 | line_geodata | coords | object
59 | bus_geodata | x | float64
60 | bus_geodata | y | float64
61 | bus_geodata | coords | object

## parameters
| version | format_version | converged | OPF_converged | name | f_hz | sn_mva
0 | 2.14.6 | 2.14.0 | FALSE | FALSE |  | 50 | 1