## bus
| name | vn_kv | type | zone | in_service
0 | bus_LV_782-4_0_3_node_0 | 0.4 | n |  | TRUE
1 | bus_LV_782-4_0_3_node_1 | 0.4 | n |  | TRUE
2 | bus_LV_782-4_0_3_node_2 | 0.4 | n |  | TRUE
3 | bus_LV_782-4_0_3_node_3 | 0.4 | n |  | TRUE
4 | bus_LV_782-4_0_3_node_4 | 0.4 | n |  | TRUE
5 | bus_LV_782-4_0_3_node_93 | 0.4 | n |  | TRUE
6 | bus_LV_782-4_0_3_node_9 | 0.4 | n |  | TRUE
7 | bus_LV_782-4_0_3_node_31 | 0.4 | n |  | TRUE
8 | bus_LV_782-4_0_3_node_5 | 0.4 | n |  | TRUE
9 | bus_LV_782-4_0_3_node_55 | 0.4 | n |  | TRUE
10 | bus_LV_782-4_0_3_node_96 | 0.4 | n |  | TRUE
11 | bus_LV_782-4_0_3_node_107 | 0.4 | n |  | TRUE
12 | bus_LV_782-4_0_3_node_111 | 0.4 | n |  | TRUE
13 | bus_LV_782-4_0_3_node_7 | 0.4 | n |  | TRUE
14 | bus_LV_782-4_0_3_node_30 | 0.4 | n |  | TRUE
15 | bus_LV_782-4_0_3_node_54 | 0.4 | n |  | TRUE
16 | bus_LV_782-4_0_3_node_94 | 0.4 | n |  | TRUE
17 | bus_LV_782-4_0_3_node_112 | 0.4 | n |  | TRUE
18 | bus_LV_782-4_0_3_node_113 | 0.4 | n |  | TRUE
19 | bus_LV_782-4_0_3_node_6 | 0.4 | n |  | TRUE
20 | bus_LV_782-4_0_3_node_8 | 0.4 | n |  | TRUE
21 | bus_LV_782-4_0_3_node_10 | 0.4 | n |  | TRUE
22 | bus_LV_782-4_0_3_node_52 | 0.4 | n |  | TRUE
23 | bus_LV_782-4_0_3_node_85 | 0.4 | n |  | TRUE
24 | bus_LV_782-4_0_3_node_50 | 0.4 | n |  | TRUE
25 | bus_LV_782-4_0_3_node_11 | 0.4 | n |  | TRUE
26 | bus_LV_782-4_0_3_node_12 | 0.4 | n |  | TRUE
27 | bus_LV_782-4_0_3_node_13 | 0.4 | n |  | TRUE
28 | bus_LV_782-4_0_3_node_15 | 0.4 | n |  | TRUE
29 | bus_LV_782-4_0_3_node_16 | 0.4 | n |  | TRUE
30 | bus_LV_782-4_0_3_node_121 | 0.4 | n |  | TRUE
31 | bus_LV_782-4_0_3_node_17 | 0.4 | n |  | TRUE
32 | bus_LV_782-4_0_3_node_71 | 0.4 | n |  | TRUE
33 | bus_LV_782-4_0_3_node_69 | 0.4 | n |  | TRUE
34 | bus_LV_782-4_0_3_node_47 | 0.4 | n |  | TRUE
35 | bus_LV_782-4_0_3_node_44 | 0.4 | n |  | TRUE
36 | bus_LV_782-4_0_3_node_122 | 0.4 | n |  | TRUE
37 | bus_LV_782-4_0_3_node_18 | 0.4 | n |  | TRUE
38 | bus_LV_782-4_0_3_node_19 | 0.4 | n |  | TRUE
39 | bus_LV_782-4_0_3_node_37 | 0.4 | n |  | TRUE
40 | bus_LV_782-4_0_3_node_35 | 0.4 | n |  | TRUE
41 | bus_LV_782-4_0_3_node_20 | 0.4 | n |  | TRUE
42 | bus_LV_782-4_0_3_node_21 | 0.4 | n |  | TRUE
43 | bus_LV_782-4_0_3_node_22 | 0.4 | n |  | TRUE
44 | bus_LV_782-4_0_3_node_24 | 0.4 | n |  | TRUE
45 | bus_LV_782-4_0_3_node_53 | 0.4 | n |  | TRUE
46 | bus_LV_782-4_0_3_node_86 | 0.4 | n |  | TRUE
47 | bus_LV_782-4_0_3_node_33 | 0.4 | n |  | TRUE
48 | bus_LV_782-4_0_3_node_51 | 0.4 | n |  | TRUE
49 | bus_LV_782-4_0_3_node_25 | 0.4 | n |  | TRUE
50 | bus_LV_782-4_0_3_node_26 | 0.4 | n |  | TRUE
51 | bus_LV_782-4_0_3_node_27 | 0.4 | n |  | TRUE
52 | bus_LV_782-4_0_3_node_28 | 0.4 | n |  | TRUE
53 | bus_LV_782-4_0_3_node_29 | 0.4 | n |  | TRUE
54 | bus_LV_782-4_0_3_node_61 | 0.4 | n |  | TRUE
55 | bus_LV_782-4_0_3_node_48 | 0.4 | n |  | TRUE
56 | bus_LV_782-4_0_3_node_62 | 0.4 | n |  | TRUE
57 | bus_LV_782-4_0_3_node_92 | 0.4 | n |  | TRUE
58 | bus_LV_782-4_0_3_node_39 | 0.4 | n |  | TRUE
59 | bus_LV_782-4_0_3_node_38 | 0.4 | n |  | TRUE
60 | bus_LV_782-4_0_3_node_32 | 0.4 | n |  | TRUE
61 | bus_LV_782-4_0_3_node_106 | 0.4 | n |  | TRUE
62 | bus_LV_782-4_0_3_node_105 | 0.4 | n |  | TRUE
63 | bus_LV_782-4_0_3_node_34 | 0.4 | n |  | TRUE
64 | bus_LV_782-4_0_3_node_36 | 0.4 | n |  | TRUE
65 | bus_LV_782-4_0_3_node_73 | 0.4 | n |  | TRUE
66 | bus_LV_782-4_0_3_node_74 | 0.4 | n |  | TRUE
67 | bus_LV_782-4_0_3_node_40 | 0.4 | n |  | TRUE
68 | bus_LV_782-4_0_3_node_41 | 0.4 | n |  | TRUE
69 | bus_LV_782-4_0_3_node_64 | 0.4 | n |  | TRUE
70 | bus_LV_782-4_0_3_node_65 | 0.4 | n |  | TRUE
71 | bus_LV_782-4_0_3_node_109 | 0.4 | n |  | TRUE
72 | bus_LV_782-4_0_3_node_95 | 0.4 | n |  | TRUE
73 | bus_LV_782-4_0_3_node_104 | 0.4 | n |  | TRUE
74 | bus_LV_782-4_0_3_node_42 | 0.4 | n |  | TRUE
75 | bus_LV_782-4_0_3_node_43 | 0.4 | n |  | TRUE
76 | bus_LV_782-4_0_3_node_45 | 0.4 | n |  | TRUE
77 | bus_LV_782-4_0_3_node_46 | 0.4 | n |  | TRUE
78 | bus_LV_782-4_0_3_node_124 | 0.4 | n |  | TRUE
79 | bus_LV_782-4_0_3_node_127 | 0.4 | n |  | TRUE
80 | bus_LV_782-4_0_3_node_125 | 0.4 | n |  | TRUE
81 | bus_LV_782-4_0_3_node_58 | 0.4 | n |  | TRUE
82 | bus_LV_782-4_0_3_node_49 | 0.4 | n |  | TRUE
83 | bus_LV_782-4_0_3_node_56 | 0.4 | n |  | TRUE
84 | bus_LV_782-4_0_3_node_57 | 0.4 | n |  | TRUE
85 | bus_LV_782-4_0_3_node_128 | 0.4 | n |  | TRUE
86 | bus_LV_782-4_0_3_node_100 | 0.4 | n |  | TRUE
87 | bus_LV_782-4_0_3_node_99 | 0.4 | n |  | TRUE
88 | bus_LV_782-4_0_3_node_59 | 0.4 | n |  | TRUE
89 | bus_LV_782-4_0_3_node_60 | 0.4 | n |  | TRUE
90 | bus_LV_782-4_0_3_node_130 | 0.4 | n |  | TRUE
91 | bus_LV_782-4_0_3_node_98 | 0.4 | n |  | TRUE
92 | bus_LV_782-4_0_3_node_97 | 0.4 | n |  | TRUE
93 | bus_LV_782-4_0_3_node_63 | 0.4 | n |  | TRUE
94 | bus_LV_782-4_0_3_node_66 | 0.4 | n |  | TRUE
95 | bus_LV_782-4_0_3_node_67 | 0.4 | n |  | TRUE
96 | bus_LV_782-4_0_3_node_108 | 0.4 | n |  | TRUE
97 | bus_LV_782-4_0_3_node_102 | 0.4 | n |  | TRUE
98 | bus_LV_782-4_0_3_node_110 | 0.4 | n |  | TRUE
99 | bus_LV_782-4_0_3_node_68 | 0.4 | n |  | TRUE
100 | bus_LV_782-4_0_3_node_70 | 0.4 | n |  | TRUE
101 | bus_LV_782-4_0_3_node_72 | 0.4 | n |  | TRUE
102 | bus_LV_782-4_0_3_node_114 | 0.4 | n |  | TRUE
103 | bus_LV_782-4_0_3_node_115 | 0.4 | n |  | TRUE
104 | bus_LV_782-4_0_3_node_75 | 0.4 | n |  | TRUE
105 | bus_LV_782-4_0_3_node_117 | 0.4 | n |  | TRUE
106 | bus_LV_782-4_0_3_node_129 | 0.4 | n |  | TRUE
107 | bus_LV_782-4_0_3_node_89 | 0.4 | n |  | TRUE
108 | bus_LV_782-4_0_3_node_91 | 0.4 | n |  | TRUE
109 | bus_LV_782-4_0_3_node_87 | 0.4 | n |  | TRUE
110 | bus_LV_782-4_0_3_node_76 | 0.4 | n |  | TRUE
111 | bus_LV_782-4_0_3_node_77 | 0.4 | n |  | TRUE
112 | bus_LV_782-4_0_3_node_78 | 0.4 | n |  | TRUE
113 | bus_LV_782-4_0_3_node_79 | 0.4 | n |  | TRUE
114 | bus_LV_782-4_0_3_node_88 | 0.4 | n |  | TRUE
115 | bus_LV_782-4_0_3_node_90 | 0.4 | n |  | TRUE
116 | bus_LV_782-4_0_3_node_80 | 0.4 | n |  | TRUE
117 | bus_LV_782-4_0_3_node_81 | 0.4 | n |  | TRUE
118 | bus_LV_782-4_0_3_node_82 | 0.4 | n |  | TRUE
119 | bus_LV_782-4_0_3_node_83 | 0.4 | n |  | TRUE
120 | bus_LV_782-4_0_3_node_84 | 0.4 | n |  | TRUE
121 | bus_LV_782-4_0_3_node_118 | 0.4 | n |  | TRUE
122 | bus_LV_782-4_0_3_node_120 | 0.4 | n |  | TRUE
123 | bus_LV_782-4_0_3_node_119 | 0.4 | n |  | TRUE
124 | bus_LV_782-4_0_3_node_131 | 0.4 | n |  | TRUE
125 | bus_LV_782-4_0_3_node_101 | 0.4 | n |  | TRUE
126 | bus_LV_782-4_0_3_node_103 | 0.4 | n |  | TRUE
127 | bus_LV_782-4_0_3_node_116 | 0.4 | n |  | TRUE
128 | bus_LV_782-4_0_3_node_123 | 0.4 | n |  | TRUE
129 | bus_LV_782-4_0_3_node_126 | 0.4 | n |  | TRUE
130 | bus_MV_139_0_node_7 | 20 | n |  | TRUE

## load
| name | bus | p_mw | q_mvar | const_z_percent | const_i_percent | sn_mva | scaling | in_service | type
0 | LV_782-4_0_3_load_0 | 0 | 0.0024288 | 0.00060871 | 0 | 0 |  | 1 | TRUE | wye
1 | LV_782-4_0_3_load_1 | 1 | 0.0020253 | 0.0005076 | 0 | 0 |  | 1 | TRUE | wye
2 | LV_782-4_0_3_load_3 | 3 | 0.0019032 | 0.00047698 | 0 | 0 |  | 1 | TRUE | wye
3 | LV_782-4_0_3_load_31 | 7 | 0.0012668 | 0.00031749 | 0 | 0 |  | 1 | TRUE | wye
4 | LV_782-4_0_3_load_55 | 9 | 0.0016189 | 0.00040575 | 0 | 0 |  | 1 | TRUE | wye
5 | LV_782-4_0_3_load_96 | 10 | 0.0032027 | 0.00080268 | 0 | 0 |  | 1 | TRUE | wye
6 | LV_782-4_0_3_load_111 | 12 | 0.0022102 | 0.00055394 | 0 | 0 |  | 1 | TRUE | wye
7 | LV_782-4_0_3_load_7 | 13 | 0.0071055 | 0.0017808 | 0 | 0 |  | 1 | TRUE | wye
8 | LV_782-4_0_3_load_30 | 14 | 0.0014866 | 0.00037258 | 0 | 0 |  | 1 | TRUE | wye
9 | LV_782-4_0_3_load_54 | 15 | 0.0028046 | 0.0007029 | 0 | 0 |  | 1 | TRUE | wye
10 | LV_782-4_0_3_load_94 | 16 | 0.0040202 | 0.0010076 | 0 | 0 |  | 1 | TRUE | wye
11 | LV_782-4_0_3_load_6 | 19 | 0.0043287 | 0.0010849 | 0 | 0 |  | 1 | TRUE | wye
12 | LV_782-4_0_3_load_8 | 20 | 0.0050127 | 0.0012563 | 0 | 0 |  | 1 | TRUE | wye
13 | LV_782-4_0_3_load_10 | 21 | 0.0028797 | 0.00072173 | 0 | 0 |  | 1 | TRUE | wye
14 | LV_782-4_0_3_load_85 | 23 | 0.0010316 | 0.00025854 | 0 | 0 |  | 1 | TRUE | wye
15 | LV_782-4_0_3_load_50 | 24 | 0.0013894 | 0.0003482 | 0 | 0 |  | 1 | TRUE | wye
16 | LV_782-4_0_3_load_11 | 25 | 0.0012734 | 0.00031914 | 0 | 0 |  | 1 | TRUE | wye
17 | LV_782-4_0_3_load_12 | 26 | 0.0013487 | 0.00033802 | 0 | 0 |  | 1 | TRUE | wye
18 | LV_782-4_0_3_load_16 | 29 | 0.0034205 | 0.00085727 | 0 | 0 |  | 1 | TRUE | wye
19 | LV_782-4_0_3_load_121 | 30 | 0.0035614 | 0.00089256 | 0 | 0 |  | 1 | TRUE | wye
20 | LV_782-4_0_3_load_71 | 32 | 0.0024756 | 0.00062044 | 0 | 0 |  | 1 | TRUE | wye
21 | LV_782-4_0_3_load_69 | 33 | 0.0014507 | 0.00036359 | 0 | 0 |  | 1 | TRUE | wye
22 | LV_782-4_0_3_load_47 | 34 | 0.0015581 | 0.0003905 | 0 | 0 |  | 1 | TRUE | wye
23 | LV_782-4_0_3_load_122 | 36 | 0.0013229 | 0.00033155 | 0 | 0 |  | 1 | TRUE | wye
24 | LV_782-4_0_3_load_18 | 37 | 0.0011507 | 0.0002884 | 0 | 0 |  | 1 | TRUE | wye
25 | LV_782-4_0_3_load_37 | 39 | 0.0010792 | 0.00027048 | 0 | 0 |  | 1 | TRUE | wye
26 | LV_782-4_0_3_load_20 | 41 | 0.0015545 | 0.00038959 | 0 | 0 |  | 1 | TRUE | wye
27 | LV_782-4_0_3_load_21 | 42 | 0.0029888 | 0.00074907 | 0 | 0 |  | 1 | TRUE | wye
28 | LV_782-4_0_3_load_22 | 43 | 0.0010377 | 0.00026007 | 0 | 0 |  | 1 | TRUE | wye
29 | LV_782-4_0_3_load_24 | 44 | 0.00097942 | 0.00024547 | 0 | 0 |  | 1 | TRUE | wye
30 | LV_782-4_0_3_load_86 | 46 | 0.0018455 | 0.00046254 | 0 | 0 |  | 1 | TRUE | wye
31 | LV_782-4_0_3_load_33 | 47 | 0.0021663 | 0.00054292 | 0 | 0 |  | 1 | TRUE | wye
32 | LV_782-4_0_3_load_51 | 48 | 0.002122 | 0.00053183 | 0 | 0 |  | 1 | TRUE | wye
33 | LV_782-4_0_3_load_25 | 49 | 0.00088113 | 0.00022083 | 0 | 0 |  | 1 | TRUE | wye
34 | LV_782-4_0_3_load_26 | 50 | 0.00088041 | 0.00022065 | 0 | 0 |  | 1 | TRUE | wye
35 | LV_782-4_0_3_load_27 | 51 | 0.00087997 | 0.00022054 | 0 | 0 |  | 1 | TRUE | wye
36 | LV_782-4_0_3_load_28 | 52 | 0.001407 | 0.00035263 | 0 | 0 |  | 1 | TRUE | wye
37 | LV_782-4_0_3_load_61 | 54 | 0.00087962 | 0.00022045 | 0 | 0 |  | 1 | TRUE | wye
38 | LV_782-4_0_3_load_48 | 55 | 0.00075808 | 0.00018999 | 0 | 0 |  | 1 | TRUE | wye
39 | LV_782-4_0_3_load_62 | 56 | 0.00087842 | 0.00022015 | 0 | 0 |  | 1 | TRUE | wye
40 | LV_782-4_0_3_load_92 | 57 | 0.001151 | 0.00028846 | 0 | 0 |  | 1 | TRUE | wye
41 | LV_782-4_0_3_load_39 | 58 | 0.0021298 | 0.00053378 | 0 | 0 |  | 1 | TRUE | wye
42 | LV_782-4_0_3_load_38 | 59 | 0.0026952 | 0.00067549 | 0 | 0 |  | 1 | TRUE | wye
43 | LV_782-4_0_3_load_32 | 60 | 0.0011757 | 0.00029466 | 0 | 0 |  | 1 | TRUE | wye
44 | LV_782-4_0_3_load_106 | 61 | 0.0021444 | 0.00053745 | 0 | 0 |  | 1 | TRUE | wye
45 | LV_782-4_0_3_load_105 | 62 | 0.0023095 | 0.00057882 | 0 | 0 |  | 1 | TRUE | wye
46 | LV_782-4_0_3_load_34 | 63 | 0.0015578 | 0.00039041 | 0 | 0 |  | 1 | TRUE | wye
47 | LV_782-4_0_3_load_36 | 64 | 0.0010199 | 0.00025562 | 0 | 0 |  | 1 | TRUE | wye
48 | LV_782-4_0_3_load_73 | 65 | 0.0023227 | 0.00058212 | 0 | 0 |  | 1 | TRUE | wye
49 | LV_782-4_0_3_load_74 | 66 | 0.00041117 | 0.00010305 | 0 | 0 |  | 1 | TRUE | wye
50 | LV_782-4_0_3_load_40 | 67 | 0.0017259 | 0.00043254 | 0 | 0 |  | 1 | TRUE | wye
51 | LV_782-4_0_3_load_65 | 70 | 0.0014534 | 0.00036425 | 0 | 0 |  | 1 | TRUE | wye
52 | LV_782-4_0_3_load_109 | 71 | 0.0017633 | 0.00044193 | 0 | 0 |  | 1 | TRUE | wye
53 | LV_782-4_0_3_load_95 | 72 | 0.01133 | 0.0028397 | 0 | 0 |  | 1 | TRUE | wye
54 | LV_782-4_0_3_load_42 | 74 | 0.0038833 | 0.00097324 | 0 | 0 |  | 1 | TRUE | wye
55 | LV_782-4_0_3_load_43 | 75 | 0.0036554 | 0.00091614 | 0 | 0 |  | 1 | TRUE | wye
56 | LV_782-4_0_3_load_45 | 76 | 0.0025416 | 0.00063699 | 0 | 0 |  | 1 | TRUE | wye
57 | LV_782-4_0_3_load_127 | 79 | 0.001999 | 0.000501 | 0 | 0 |  | 1 | TRUE | wye
58 | LV_782-4_0_3_load_125 | 80 | 0.0020099 | 0.00050373 | 0 | 0 |  | 1 | TRUE | wye
59 | LV_782-4_0_3_load_58 | 81 | 0.00087362 | 0.00021895 | 0 | 0 |  | 1 | TRUE | wye
60 | LV_782-4_0_3_load_49 | 82 | 0.0012605 | 0.00031592 | 0 | 0 |  | 1 | TRUE | wye
61 | LV_782-4_0_3_load_128 | 85 | 0.0033665 | 0.00084372 | 0 | 0 |  | 1 | TRUE | wye
62 | LV_782-4_0_3_load_100 | 86 | 0.0009378 | 0.00023503 | 0 | 0 |  | 1 | TRUE | wye
63 | LV_782-4_0_3_load_99 | 87 | 0.001529 | 0.00038319 | 0 | 0 |  | 1 | TRUE | wye
64 | LV_782-4_0_3_load_59 | 88 | 0.00067427 | 0.00016899 | 0 | 0 |  | 1 | TRUE | wye
65 | LV_782-4_0_3_load_130 | 90 | 0.0011859 | 0.00029722 | 0 | 0 |  | 1 | TRUE | wye
66 | LV_782-4_0_3_load_98 | 91 | 0.0017411 | 0.00043636 | 0 | 0 |  | 1 | TRUE | wye
67 | LV_782-4_0_3_load_97 | 92 | 0.0029467 | 0.0007385 | 0 | 0 |  | 1 | TRUE | wye
68 | LV_782-4_0_3_load_63 | 93 | 0.0011402 | 0.00028576 | 0 | 0 |  | 1 | TRUE | wye
69 | LV_782-4_0_3_load_66 | 94 | 0.00087786 | 0.00022001 | 0 | 0 |  | 1 | TRUE | wye
70 | LV_782-4_0_3_load_67 | 95 | 0.001236 | 0.00030977 | 0 | 0 |  | 1 | TRUE | wye
71 | LV_782-4_0_3_load_108 | 96 | 0.00076744 | 0.00019234 | 0 | 0 |  | 1 | TRUE | wye
72 | LV_782-4_0_3_load_102 | 97 | 0.0016057 | 0.00040243 | 0 | 0 |  | 1 | TRUE | wye
73 | LV_782-4_0_3_load_110 | 98 | 0.00069928 | 0.00017526 | 0 | 0 |  | 1 | TRUE | wye
74 | LV_782-4_0_3_load_68 | 99 | 0.0022938 | 0.00057488 | 0 | 0 |  | 1 | TRUE | wye
75 | LV_782-4_0_3_load_70 | 100 | 0.0012252 | 0.00030707 | 0 | 0 |  | 1 | TRUE | wye
76 | LV_782-4_0_3_load_72 | 101 | 0.0019879 | 0.00049821 | 0 | 0 |  | 1 | TRUE | wye
77 | LV_782-4_0_3_load_114 | 102 | 0.0015237 | 0.00038188 | 0 | 0 |  | 1 | TRUE | wye
78 | LV_782-4_0_3_load_115 | 103 | 0.0015583 | 0.00039055 | 0 | 0 |  | 1 | TRUE | wye
79 | LV_782-4_0_3_load_117 | 105 | 0.00061935 | 0.00015522 | 0 | 0 |  | 1 | TRUE | wye
80 | LV_782-4_0_3_load_129 | 106 | 0.00035343 | 8.8577e-05 | 0 | 0 |  | 1 | TRUE | wye
81 | LV_782-4_0_3_load_87 | 109 | 0.00047217 | 0.00011834 | 0 | 0 |  | 1 | TRUE | wye
82 | LV_782-4_0_3_load_76 | 110 | 0.0011392 | 0.00028551 | 0 | 0 |  | 1 | TRUE | wye
83 | LV_782-4_0_3_load_77 | 111 | 0.00066237 | 0.00016601 | 0 | 0 |  | 1 | TRUE | wye
84 | LV_782-4_0_3_load_78 | 112 | 0.00090583 | 0.00022702 | 0 | 0 |  | 1 | TRUE | wye
85 | LV_782-4_0_3_load_90 | 115 | 0.0012344 | 0.00030937 | 0 | 0 |  | 1 | TRUE | wye
86 | LV_782-4_0_3_load_80 | 116 | 0.00076586 | 0.00019194 | 0 | 0 |  | 1 | TRUE | wye
87 | LV_782-4_0_3_load_81 | 117 | 0.00058327 | 0.00014618 | 0 | 0 |  | 1 | TRUE | wye
88 | LV_782-4_0_3_load_82 | 118 | 0.00039575 | 9.9184e-05 | 0 | 0 |  | 1 | TRUE | wye
89 | LV_782-4_0_3_load_83 | 119 | 0.00063186 | 0.00015836 | 0 | 0 |  | 1 | TRUE | wye
90 | LV_782-4_0_3_load_84 | 120 | 0.00054085 | 0.00013555 | 0 | 0 |  | 1 | TRUE | wye
91 | LV_782-4_0_3_load_118 | 121 | 0.00032743 | 8.2062e-05 | 0 | 0 |  | 1 | TRUE | wye
92 | LV_782-4_0_3_load_119 | 123 | 0.00063116 | 0.00015818 | 0 | 0 |  | 1 | TRUE | wye
93 | LV_782-4_0_3_load_131 | 124 | 0.0086263 | 0.002162 | 0 | 0 |  | 1 | TRUE | wye
94 | LV_782-4_0_3_load_101 | 125 | 0.003262 | 0.00081753 | 0 | 0 |  | 1 | TRUE | wye
95 | LV_782-4_0_3_load_103 | 126 | 0.0031257 | 0.00078336 | 0 | 0 |  | 1 | TRUE | wye
96 | LV_782-4_0_3_load_116 | 127 | 0.0011436 | 0.0002866 | 0 | 0 |  | 1 | TRUE | wye
97 | LV_782-4_0_3_load_123 | 128 | 0.0016103 | 0.00040357 | 0 | 0 |  | 1 | TRUE | wye
98 | LV_782-4_0_3_load_126 | 129 | 0.0016726 | 0.00041919 | 0 | 0 |  | 1 | TRUE | wye

## ext_grid
| name | bus | vm_pu | va_degree | slack_weight | in_service
0 |  | 10 | 1 | 0 | 1 | TRUE

## line
| name | std_type | from_bus | to_bus | length_km | r_ohm_per_km | x_ohm_per_km | c_nf_per_km | g_us_per_km | max_i_ka | df | parallel | type | in_service
0 | LV_782-4_0_3_line_0 | NAYY 4x150 SE | 0 | 1 | 0.0014493 | 0.208 | 0.08 | 261 | 0 | 0.27 | 1 | 1 | cs | TRUE
1 | LV_782-4_0_3_line_1 | NAYY 4x150 SE | 0 | 2 | 0.01511 | 0.208 | 0.08 | 261 | 0 | 0.27 | 1 | 1 | cs | TRUE
2 | LV_782-4_0_3_line_2 | NAYY 4x150 SE | 1 | 3 | 0.0070306 | 0.208 | 0.08 | 261 | 0 | 0.27 | 1 | 1 | cs | TRUE
3 | LV_782-4_0_3_line_3 | NAYY 4x150 SE | 2 | 4 | 0.009228 | 0.208 | 0.08 | 261 | 0 | 0.27 | 1 | 1 | cs | TRUE
4 | LV_782-4_0_3_line_4 | NAYY 4x150 SE | 3 | 5 | 0.0070992 | 0.208 | 0.08 | 261 | 0 | 0.27 | 1 | 1 | cs | TRUE
5 | LV_782-4_0_3_line_5 | NAYY 4x150 SE | 4 | 6 | 0.019127 | 0.208 | 0.08 | 261 | 0 | 0.27 | 1 | 1 | cs | TRUE
6 | LV_782-4_0_3_line_6 | NAYY 4x150 SE | 4 | 7 | 0.021245 | 0.208 | 0.08 | 261 | 0 | 0.27 | 1 | 1 | cs | TRUE
7 | LV_782-4_0_3_line_7 | NAYY 4x150 SE | 5 | 11 | 0.007839 | 0.208 | 0.08 | 261 | 0 | 0.27 | 1 | 1 | cs | TRUE
8 | LV_782-4_0_3_line_8 | NAYY 4x150 SE | 5 | 12 | 0.0089748 | 0.208 | 0.08 | 261 | 0 | 0.27 | 1 | 1 | cs | TRUE
9 | LV_782-4_0_3_line_9 | NAYY 4x150 SE | 6 | 13 | 0.022754 | 0.208 | 0.08 | 261 | 0 | 0.27 | 1 | 1 | cs | TRUE
10 | LV_782-4_0_3_line_10 | NAYY 4x150 SE | 7 | 14 | 0.013094 | 0.208 | 0.08 | 261 | 0 | 0.27 | 1 | 1 | cs | TRUE
11 | LV_782-4_0_3_line_11 | NAYY 4x150 SE | 8 | 9 | 0.030031 | 0.208 | 0.08 | 261 | 0 | 0.27 | 1 | 1 | cs | TRUE
12 | LV_782-4_0_3_line_12 | NAYY 4x150 SE | 8 | 10 | 0.015511 | 0.208 | 0.08 | 261 | 0 | 0.27 | 1 | 1 | cs | TRUE
13 | LV_782-4_0_3_line_13 | NAYY 4x150 SE | 9 | 15 | 0.0060935 | 0.208 | 0.08 | 261 | 0 | 0.27 | 1 | 1 | cs | TRUE
14 | LV_782-4_0_3_line_14 | NAYY 4x150 SE | 10 | 16 | 0.01314 | 0.208 | 0.08 | 261 | 0 | 0.27 | 1 | 2 | cs | TRUE
15 | LV_782-4_0_3_line_15 | NAYY 4x150 SE | 11 | 101 | 0.010279 | 0.208 | 0.08 | 261 | 0 | 0.27 | 1 | 1 | cs | TRUE
16 | LV_782-4_0_3_line_16 | NAYY 4x150 SE | 12 | 17 | 0.010432 | 0.208 | 0.08 | 261 | 0 | 0.27 | 1 | 1 | cs | TRUE
17 | LV_782-4_0_3_line_17 | NAYY 4x150 SE | 13 | 19 | 0.010414 | 0.208 | 0.08 | 261 | 0 | 0.27 | 1 | 1 | cs | TRUE
18 | LV_782-4_0_3_line_18 | NAYY 4x150 SE | 14 | 60 | 0.0075091 | 0.208 | 0.08 | 261 | 0 | 0.27 | 1 | 1 | cs | TRUE
19 | LV_782-4_0_3_line_19 | NAYY 4x150 SE | 15 | 83 | 0.017473 | 0.208 | 0.08 | 261 | 0 | 0.27 | 1 | 1 | cs | TRUE
20 | LV_782-4_0_3_line_20 | NAYY 4x150 SE | 16 | 72 | 0.010457 | 0.208 | 0.08 | 261 | 0 | 0.27 | 1 | 2 | cs | TRUE
21 | LV_782-4_0_3_line_21 | NAYY 4x150 SE | 17 | 18 | 0.002319 | 0.208 | 0.08 | 261 | 0 | 0.27 | 1 | 1 | cs | TRUE
22 | LV_782-4_0_3_line_22 | NAYY 4x150 SE | 18 | 79 | 0.010879 | 0.208 | 0.08 | 261 | 0 | 0.27 | 1 | 1 | cs | TRUE
23 | LV_782-4_0_3_line_23 | NAYY 4x150 SE | 18 | 76 | 0.011995 | 0.208 | 0.08 | 261 | 0 | 0.27 | 1 | 1 | cs | TRUE
24 | LV_782-4_0_3_line_24 | NAYY 4x150 SE | 19 | 20 | 0.0015805 | 0.208 | 0.08 | 261 | 0 | 0.27 | 1 | 1 | cs | TRUE
25 | LV_782-4_0_3_line_25 | NAYY 4x150 SE | 20 | 21 | 0.006589 | 0.208 | 0.08 | 261 | 0 | 0.27 | 1 | 1 | cs | TRUE
26 | LV_782-4_0_3_line_26 | NAYY 4x150 SE | 22 | 23 | 0.014419 | 0.208 | 0.08 | 261 | 0 | 0.27 | 1 | 1 | cs | TRUE
27 | LV_782-4_0_3_line_27 | NAYY 4x150 SE | 22 | 24 | 0.016824 | 0.208 | 0.08 | 261 | 0 | 0.27 | 1 | 1 | cs | TRUE
28 | LV_782-4_0_3_line_28 | NAYY 4x150 SE | 23 | 46 | 0.018469 | 0.208 | 0.08 | 261 | 0 | 0.27 | 1 | 1 | cs | TRUE
29 | LV_782-4_0_3_line_29 | NAYY 4x150 SE | 24 | 82 | 0.010933 | 0.208 | 0.08 | 261 | 0 | 0.27 | 1 | 1 | cs | TRUE
30 | LV_782-4_0_3_line_30 | NAYY 4x150 SE | 25 | 26 | 0.0024152 | 0.208 | 0.08 | 261 | 0 | 0.27 | 1 | 1 | cs | TRUE
31 | LV_782-4_0_3_line_31 | NAYY 4x150 SE | 25 | 27 | 0.011676 | 0.208 | 0.08 | 261 | 0 | 0.27 | 1 | 1 | cs | TRUE
32 | LV_782-4_0_3_line_32 | NAYY 4x150 SE | 27 | 28 | 0.00652 | 0.208 | 0.08 | 261 | 0 | 0.27 | 1 | 1 | cs | TRUE
33 | LV_782-4_0_3_line_33 | NAYY 4x150 SE | 27 | 29 | 0.0099039 | 0.208 | 0.08 | 261 | 0 | 0.27 | 1 | 1 | cs | TRUE
34 | LV_782-4_0_3_line_34 | NAYY 4x150 SE | 28 | 30 | 0.012774 | 0.208 | 0.08 | 261 | 0 | 0.27 | 1 | 1 | cs | TRUE
35 | LV_782-4_0_3_line_35 | NAYY 4x150 SE | 29 | 31 | 0.011507 | 0.208 | 0.08 | 261 | 0 | 0.27 | 1 | 1 | cs | TRUE
36 | LV_782-4_0_3_line_36 | NAYY 4x150 SE | 30 | 36 | 0.0098795 | 0.208 | 0.08 | 261 | 0 | 0.27 | 1 | 1 | cs | TRUE
37 | LV_782-4_0_3_line_37 | NAYY 4x150 SE | 31 | 37 | 0.011091 | 0.208 | 0.08 | 261 | 0 | 0.27 | 1 | 1 | cs | TRUE
38 | LV_782-4_0_3_line_38 | NAYY 4x150 SE | 31 | 38 | 0.010722 | 0.208 | 0.08 | 261 | 0 | 0.27 | 1 | 1 | cs | TRUE
39 | LV_782-4_0_3_line_39 | NAYY 4x150 SE | 32 | 33 | 0.013667 | 0.208 | 0.08 | 261 | 0 | 0.27 | 1 | 1 | cs | TRUE
40 | LV_782-4_0_3_line_40 | NAYY 4x150 SE | 33 | 99 | 0.0072062 | 0.208 | 0.08 | 261 | 0 | 0.27 | 1 | 1 | cs | TRUE
41 | LV_782-4_0_3_line_41 | NAYY 4x150 SE | 34 | 35 | 0.0054918 | 0.208 | 0.08 | 261 | 0 | 0.27 | 1 | 1 | cs | TRUE
42 | LV_782-4_0_3_line_42 | NAYY 4x150 SE | 35 | 77 | 0.01812 | 0.208 | 0.08 | 261 | 0 | 0.27 | 1 | 2 | cs | TRUE
43 | LV_782-4_0_3_line_43 | NAYY 4x150 SE | 35 | 74 | 0.016934 | 0.208 | 0.08 | 261 | 0 | 0.27 | 1 | 1 | cs | TRUE
44 | LV_782-4_0_3_line_44 | NAYY 4x150 SE | 36 | 128 | 0.0044322 | 0.208 | 0.08 | 261 | 0 | 0.27 | 1 | 1 | cs | TRUE
45 | LV_782-4_0_3_line_45 | NAYY 4x150 SE | 38 | 39 | 0.004054 | 0.208 | 0.08 | 261 | 0 | 0.27 | 1 | 1 | cs | TRUE
46 | LV_782-4_0_3_line_46 | NAYY 4x150 SE | 39 | 40 | 0.0035781 | 0.208 | 0.08 | 261 | 0 | 0.27 | 1 | 1 | cs | TRUE
47 | LV_782-4_0_3_line_47 | NAYY 4x150 SE | 40 | 64 | 0.0038189 | 0.208 | 0.08 | 261 | 0 | 0.27 | 1 | 1 | cs | TRUE
48 | LV_782-4_0_3_line_48 | NAYY 4x150 SE | 40 | 63 | 0.0078915 | 0.208 | 0.08 | 261 | 0 | 0.27 | 1 | 1 | cs | TRUE
49 | LV_782-4_0_3_line_49 | NAYY 4x150 SE | 41 | 42 | 0.033623 | 0.208 | 0.08 | 261 | 0 | 0.27 | 1 | 1 | cs | TRUE
50 | LV_782-4_0_3_line_50 | NAYY 4x150 SE | 41 | 43 | 0.0034089 | 0.208 | 0.08 | 261 | 0 | 0.27 | 1 | 1 | cs | TRUE
51 | LV_782-4_0_3_line_51 | NAYY 4x150 SE | 43 | 44 | 0.01287 | 0.208 | 0.08 | 261 | 0 | 0.27 | 1 | 1 | cs | TRUE
52 | LV_782-4_0_3_line_52 | NAYY 4x150 SE | 44 | 45 | 0.0011916 | 0.208 | 0.08 | 261 | 0 | 0.27 | 1 | 1 | cs | TRUE
53 | LV_782-4_0_3_line_53 | NAYY 4x150 SE | 45 | 47 | 0.019828 | 0.208 | 0.08 | 261 | 0 | 0.27 | 1 | 1 | cs | TRUE
54 | LV_782-4_0_3_line_54 | NAYY 4x150 SE | 45 | 48 | 0.0094161 | 0.208 | 0.08 | 261 | 0 | 0.27 | 1 | 1 | cs | TRUE
55 | LV_782-4_0_3_line_55 | NAYY 4x150 SE | 47 | 61 | 0.0079015 | 0.208 | 0.08 | 261 | 0 | 0.27 | 1 | 1 | cs | TRUE
56 | LV_782-4_0_3_line_56 | NAYY 4x150 SE | 47 | 60 | 0.0063758 | 0.208 | 0.08 | 261 | 0 | 0.27 | 1 | 1 | cs | TRUE
57 | LV_782-4_0_3_line_57 | NAYY 4x150 SE | 48 | 82 | 0.0032675 | 0.208 | 0.08 | 261 | 0 | 0.27 | 1 | 1 | cs | TRUE
58 | LV_782-4_0_3_line_58 | NAYY 4x150 SE | 49 | 50 | 0.015018 | 0.208 | 0.08 | 261 | 0 | 0.27 | 1 | 1 | cs | TRUE
59 | LV_782-4_0_3_line_59 | NAYY 4x150 SE | 49 | 51 | 0.0084509 | 0.208 | 0.08 | 261 | 0 | 0.27 | 1 | 1 | cs | TRUE
60 | LV_782-4_0_3_line_60 | NAYY 4x150 SE | 50 | 52 | 0.00082327 | 0.208 | 0.08 | 261 | 0 | 0.27 | 1 | 1 | cs | TRUE
61 | LV_782-4_0_3_line_61 | NAYY 4x150 SE | 51 | 53 | 0.0097284 | 0.208 | 0.08 | 261 | 0 | 0.27 | 1 | 1 | cs | TRUE
62 | LV_782-4_0_3_line_62 | NAYY 4x150 SE | 52 | 54 | 0.0081761 | 0.208 | 0.08 | 261 | 0 | 0.27 | 1 | 1 | cs | TRUE
63 | LV_782-4_0_3_line_63 | NAYY 4x150 SE | 53 | 55 | 0.0019664 | 0.208 | 0.08 | 261 | 0 | 0.27 | 1 | 1 | cs | TRUE
64 | LV_782-4_0_3_line_64 | NAYY 4x150 SE | 54 | 56 | 0.015221 | 0.208 | 0.08 | 261 | 0 | 0.27 | 1 | 1 | cs | TRUE
65 | LV_782-4_0_3_line_65 | NAYY 4x150 SE | 55 | 57 | 0.016757 | 0.208 | 0.08 | 261 | 0 | 0.27 | 1 | 1 | cs | TRUE
66 | LV_782-4_0_3_line_66 | NAYY 4x150 SE | 56 | 93 | 0.0018236 | 0.208 | 0.08 | 261 | 0 | 0.27 | 1 | 1 | cs | TRUE
67 | LV_782-4_0_3_line_67 | NAYY 4x150 SE | 57 | 81 | 0.014983 | 0.208 | 0.08 | 261 | 0 | 0.27 | 1 | 1 | cs | TRUE
68 | LV_782-4_0_3_line_68 | NAYY 4x150 SE | 58 | 59 | 0.00093022 | 0.208 | 0.08 | 261 | 0 | 0.27 | 1 | 1 | cs | TRUE
69 | LV_782-4_0_3_line_69 | NAYY 4x150 SE | 59 | 67 | 0.0086104 | 0.208 | 0.08 | 261 | 0 | 0.27 | 1 | 1 | cs | TRUE
70 | LV_782-4_0_3_line_70 | NAYY 4x150 SE | 61 | 62 | 0.00068861 | 0.208 | 0.08 | 261 | 0 | 0.27 | 1 | 1 | cs | TRUE
71 | LV_782-4_0_3_line_71 | NAYY 4x150 SE | 64 | 65 | 0.017403 | 0.208 | 0.08 | 261 | 0 | 0.27 | 1 | 1 | cs | TRUE
72 | LV_782-4_0_3_line_72 | NAYY 4x150 SE | 65 | 66 | 0.026252 | 0.208 | 0.08 | 261 | 0 | 0.27 | 1 | 1 | cs | TRUE
73 | LV_782-4_0_3_line_73 | NAYY 4x150 SE | 66 | 104 | 0.0088754 | 0.208 | 0.08 | 261 | 0 | 0.27 | 1 | 1 | cs | TRUE
74 | LV_782-4_0_3_line_74 | NAYY 4x150 SE | 67 | 68 | 0.026512 | 0.208 | 0.08 | 261 | 0 | 0.27 | 1 | 1 | cs | TRUE
75 | LV_782-4_0_3_line_75 | NAYY 4x150 SE | 68 | 69 | 0.016686 | 0.208 | 0.08 | 261 | 0 | 0.27 | 1 | 1 | cs | TRUE
76 | LV_782-4_0_3_line_76 | NAYY 4x150 SE | 68 | 70 | 0.019556 | 0.208 | 0.08 | 261 | 0 | 0.27 | 1 | 1 | cs | TRUE
77 | LV_782-4_0_3_line_77 | NAYY 4x150 SE | 69 | 71 | 0.010138 | 0.208 | 0.08 | 261 | 0 | 0.27 | 1 | 2 | cs | TRUE
78 | LV_782-4_0_3_line_78 | NAYY 4x150 SE | 69 | 72 | 0.0056053 | 0.208 | 0.08 | 261 | 0 | 0.27 | 1 | 2 | cs | TRUE
79 | LV_782-4_0_3_line_79 | NAYY 4x150 SE | 70 | 73 | 0.014333 | 0.208 | 0.08 | 261 | 0 | 0.27 | 1 | 1 | cs | TRUE
80 | LV_782-4_0_3_line_80 | NAYY 4x150 SE | 71 | 77 | 0.0080077 | 0.208 | 0.08 | 261 | 0 | 0.27 | 1 | 2 | cs | TRUE
81 | LV_782-4_0_3_line_81 | NAYY 4x150 SE | 73 | 96 | 0.0066752 | 0.208 | 0.08 | 261 | 0 | 0.27 | 1 | 1 | cs | TRUE
82 | LV_782-4_0_3_line_82 | NAYY 4x150 SE | 73 | 97 | 0.012115 | 0.208 | 0.08 | 261 | 0 | 0.27 | 1 | 1 | cs | TRUE
83 | LV_782-4_0_3_line_83 | NAYY 4x150 SE | 74 | 75 | 0.00042749 | 0.208 | 0.08 | 261 | 0 | 0.27 | 1 | 1 | cs | TRUE
84 | LV_782-4_0_3_line_84 | NAYY 4x150 SE | 75 | 76 | 0.010152 | 0.208 | 0.08 | 261 | 0 | 0.27 | 1 | 1 | cs | TRUE
85 | LV_782-4_0_3_line_85 | NAYY 4x150 SE | 77 | 78 | 0.007141 | 0.208 | 0.08 | 261 | 0 | 0.27 | 1 | 1 | cs | TRUE
86 | LV_782-4_0_3_line_86 | NAYY 4x150 SE | 78 | 80 | 0.0063976 | 0.208 | 0.08 | 261 | 0 | 0.27 | 1 | 1 | cs | TRUE
87 | LV_782-4_0_3_line_87 | NAYY 4x150 SE | 79 | 127 | 0.011844 | 0.208 | 0.08 | 261 | 0 | 0.27 | 1 | 1 | cs | TRUE
88 | LV_782-4_0_3_line_88 | NAYY 4x150 SE | 80 | 129 | 0.0067447 | 0.208 | 0.08 | 261 | 0 | 0.27 | 1 | 1 | cs | TRUE
89 | LV_782-4_0_3_line_89 | NAYY 4x150 SE | 81 | 83 | 0.012699 | 0.208 | 0.08 | 261 | 0 | 0.27 | 1 | 1 | cs | TRUE
90 | LV_782-4_0_3_line_90 | NAYY 4x150 SE | 83 | 84 | 0.025014 | 0.208 | 0.08 | 261 | 0 | 0.27 | 1 | 1 | cs | TRUE
91 | LV_782-4_0_3_line_91 | NAYY 4x150 SE | 84 | 85 | 0.01609 | 0.208 | 0.08 | 261 | 0 | 0.27 | 1 | 1 | cs | TRUE
92 | LV_782-4_0_3_line_92 | NAYY 4x150 SE | 84 | 86 | 0.012734 | 0.208 | 0.08 | 261 | 0 | 0.27 | 1 | 1 | cs | TRUE
93 | LV_782-4_0_3_line_93 | NAYY 4x150 SE | 86 | 87 | 0.0057852 | 0.208 | 0.08 | 261 | 0 | 0.27 | 1 | 1 | cs | TRUE
94 | LV_782-4_0_3_line_94 | NAYY 4x150 SE | 87 | 92 | 0.012974 | 0.208 | 0.08 | 261 | 0 | 0.27 | 1 | 1 | cs | TRUE
95 | LV_782-4_0_3_line_95 | NAYY 4x150 SE | 88 | 89 | 0.0059682 | 0.208 | 0.08 | 261 | 0 | 0.27 | 1 | 1 | cs | TRUE
96 | LV_782-4_0_3_line_96 | NAYY 4x150 SE | 88 | 90 | 0.20174 | 0.208 | 0.08 | 261 | 0 | 0.27 | 1 | 1 | cs | TRUE
97 | LV_782-4_0_3_line_97 | NAYY 4x150 SE | 89 | 91 | 0.094787 | 0.208 | 0.08 | 261 | 0 | 0.27 | 1 | 1 | cs | TRUE
98 | LV_782-4_0_3_line_98 | NAYY 4x150 SE | 91 | 92 | 0.013835 | 0.208 | 0.08 | 261 | 0 | 0.27 | 1 | 1 | cs | TRUE
99 | LV_782-4_0_3_line_99 | NAYY 4x150 SE | 93 | 94 | 0.0067272 | 0.208 | 0.08 | 261 | 0 | 0.27 | 1 | 1 | cs | TRUE
100 | LV_782-4_0_3_line_100 | NAYY 4x150 SE | 94 | 95 | 0.0029273 | 0.208 | 0.08 | 261 | 0 | 0.27 | 1 | 1 | cs | TRUE
101 | LV_782-4_0_3_line_101 | NAYY 4x150 SE | 95 | 98 | 0.012031 | 0.208 | 0.08 | 261 | 0 | 0.27 | 1 | 1 | cs | TRUE
102 | LV_782-4_0_3_line_102 | NAYY 4x150 SE | 96 | 123 | 0.0076719 | 0.208 | 0.08 | 261 | 0 | 0.27 | 1 | 1 | cs | TRUE
103 | LV_782-4_0_3_line_103 | NAYY 4x150 SE | 97 | 125 | 0.0093831 | 0.208 | 0.08 | 261 | 0 | 0.27 | 1 | 1 | cs | TRUE
104 | LV_782-4_0_3_line_104 | NAYY 4x150 SE | 99 | 100 | 0.0038183 | 0.208 | 0.08 | 261 | 0 | 0.27 | 1 | 1 | cs | TRUE
105 | LV_782-4_0_3_line_105 | NAYY 4x150 SE | 100 | 101 | 0.011834 | 0.208 | 0.08 | 261 | 0 | 0.27 | 1 | 1 | cs | TRUE
106 | LV_782-4_0_3_line_106 | NAYY 4x150 SE | 101 | 102 | 0.0068186 | 0.208 | 0.08 | 261 | 0 | 0.27 | 1 | 1 | cs | TRUE
107 | LV_782-4_0_3_line_107 | NAYY 4x150 SE | 102 | 103 | 0.00075307 | 0.208 | 0.08 | 261 | 0 | 0.27 | 1 | 1 | cs | TRUE
108 | LV_782-4_0_3_line_108 | NAYY 4x150 SE | 104 | 105 | 0.012045 | 0.208 | 0.08 | 261 | 0 | 0.27 | 1 | 1 | cs | TRUE
109 | LV_782-4_0_3_line_109 | NAYY 4x150 SE | 105 | 106 | 0.00086041 | 0.208 | 0.08 | 261 | 0 | 0.27 | 1 | 1 | cs | TRUE
110 | LV_782-4_0_3_line_110 | NAYY 4x150 SE | 106 | 121 | 0.0039341 | 0.208 | 0.08 | 261 | 0 | 0.27 | 1 | 1 | cs | TRUE
111 | LV_782-4_0_3_line_111 | NAYY 4x150 SE | 107 | 108 | 0.015079 | 0.208 | 0.08 | 261 | 0 | 0.27 | 1 | 1 | cs | TRUE
112 | LV_782-4_0_3_line_112 | NAYY 4x150 SE | 107 | 109 | 0.011642 | 0.208 | 0.08 | 261 | 0 | 0.27 | 1 | 1 | cs | TRUE
113 | LV_782-4_0_3_line_113 | NAYY 4x150 SE | 108 | 122 | 0.011087 | 0.208 | 0.08 | 261 | 0 | 0.27 | 1 | 1 | cs | TRUE
114 | LV_782-4_0_3_line_114 | NAYY 4x150 SE | 108 | 123 | 0.0047382 | 0.208 | 0.08 | 261 | 0 | 0.27 | 1 | 1 | cs | TRUE
115 | LV_782-4_0_3_line_115 | NAYY 4x150 SE | 109 | 114 | 0.025945 | 0.208 | 0.08 | 261 | 0 | 0.27 | 1 | 1 | cs | TRUE
116 | LV_782-4_0_3_line_116 | NAYY 4x150 SE | 110 | 111 | 0.0039845 | 0.208 | 0.08 | 261 | 0 | 0.27 | 1 | 1 | cs | TRUE
117 | LV_782-4_0_3_line_117 | NAYY 4x150 SE | 110 | 112 | 0.011974 | 0.208 | 0.08 | 261 | 0 | 0.27 | 1 | 1 | cs | TRUE
118 | LV_782-4_0_3_line_118 | NAYY 4x150 SE | 111 | 113 | 0.038238 | 0.208 | 0.08 | 261 | 0 | 0.27 | 1 | 1 | cs | TRUE
119 | LV_782-4_0_3_line_119 | NAYY 4x150 SE | 113 | 114 | 0.053885 | 0.208 | 0.08 | 261 | 0 | 0.27 | 1 | 1 | cs | TRUE
120 | LV_782-4_0_3_line_120 | NAYY 4x150 SE | 114 | 115 | 0.032478 | 0.208 | 0.08 | 261 | 0 | 0.27 | 1 | 1 | cs | TRUE
121 | LV_782-4_0_3_line_121 | NAYY 4x150 SE | 116 | 117 | 0.022282 | 0.208 | 0.08 | 261 | 0 | 0.27 | 1 | 1 | cs | TRUE
122 | LV_782-4_0_3_line_122 | NAYY 4x150 SE | 116 | 118 | 0.017646 | 0.208 | 0.08 | 261 | 0 | 0.27 | 1 | 1 | cs | TRUE
123 | LV_782-4_0_3_line_123 | NAYY 4x150 SE | 117 | 119 | 0.0013464 | 0.208 | 0.08 | 261 | 0 | 0.27 | 1 | 1 | cs | TRUE
124 | LV_782-4_0_3_line_124 | NAYY 4x150 SE | 118 | 120 | 0.0035401 | 0.208 | 0.08 | 261 | 0 | 0.27 | 1 | 1 | cs | TRUE
125 | LV_782-4_0_3_line_125 | NAYY 4x150 SE | 120 | 121 | 0.0058574 | 0.208 | 0.08 | 261 | 0 | 0.27 | 1 | 1 | cs | TRUE
126 | LV_782-4_0_3_line_126 | NAYY 4x150 SE | 122 | 124 | 0.021731 | 0.208 | 0.08 | 261 | 0 | 0.27 | 1 | 1 | cs | TRUE
127 | LV_782-4_0_3_line_127 | NAYY 4x150 SE | 125 | 126 | 0.020683 | 0.208 | 0.08 | 261 | 0 | 0.27 | 1 | 1 | cs | TRUE
128 | LV_782-4_0_3_line_128 | NAYY 4x150 SE | 127 | 128 | 0.0030555 | 0.208 | 0.08 | 261 | 0 | 0.27 | 1 | 1 | cs | TRUE

## trafo
| name | std_type | hv_bus | lv_bus | sn_mva | vn_hv_kv | vn_lv_kv | vk_percent | vkr_percent | pfe_kw | i0_percent | shift_degree | tap_side | tap_neutral | tap_min | tap_max | tap_step_percent | tap_step_degree | tap_pos | tap_phase_shifter | parallel | df | in_service
0 | LV_782-4_0_3_trafo_96 | 0.25 MVA 20/0.4 kV | 130 | 10 | 0.25 | 20 | 0.4 | 6 | 1.44 | 0.8 | 0.32 | 150 | hv | 0 | -2 | 2 | 2.5 | 0 | 0 | FALSE | 1 | 1 | TRUE

## line_geodata
| x0 | y0 | x1 | y1 | x2 | y2 | x3 | y3 | x4 | y4 | x5 | y5 | x6 | y6 | x7 | y7
0 | 2665161.8902 | 1167420.7035 | 2665162.705 | 1167421.902
1 | 2665153.3946 | 1167408.2079 | 2665161.8902 | 1167420.7035
2 | 2665162.705 | 1167421.902 | 2665166.6579 | 1167427.7161
3 | 2665153.3946 | 1167408.2079 | 2665155.6109 | 1167406.431 | 2665160.5618 | 1167402.3713
4 | 2665170.6494 | 1167433.5869 | 2665166.6579 | 1167427.7161
5 | 2665174.7555 | 1167389.5625 | 2665169.9773 | 1167394.6357 | 2665160.5618 | 1167402.3713
6 | 2665160.5618 | 1167402.3713 | 2665174.1929 | 1167409.6676 | 2665175.2286 | 1167408.7561 | 2665178.6284 | 1167405.9555
7 | 2665170.6494 | 1167433.5869 | 2665176.6186 | 1167438.6878
8 | 2665170.6494 | 1167433.5869 | 2665164.5391 | 1167438.679 | 2665163.7993 | 1167439.3825
9 | 2665174.7555 | 1167389.5625 | 2665161.5679 | 1167371.0203 | 2665161.5679 | 1167371.0203
10 | 2665188.3429 | 1167404.7699 | 2665184.6597 | 1167400.9873 | 2665178.6284 | 1167405.9555
11 | 2665135.0293 | 1167426.6414 | 2665109.1524 | 1167411.4019
12 | 2665135.0293 | 1167426.6414 | 2665133.9661 | 1167427.9751 | 2665126.3332 | 1167439.4785
13 | 2665103.9017 | 1167408.3097 | 2665109.1524 | 1167411.4019
14 | 2665117.2179 | 1167448.9032 | 2665125.5069 | 1167440.7238 | 2665126.3332 | 1167439.4785
15 | 2665184.446 | 1167445.3764 | 2665176.6186 | 1167438.6878
16 | 2665156.2396 | 1167446.5712 | 2665163.7993 | 1167439.3825
17 | 2665152.2784 | 1167375.7264 | 2665161.5679 | 1167371.0203
18 | 2665188.3429 | 1167404.7699 | 2665193.5816 | 1167410.1498
19 | 2665089.1926 | 1167398.9295 | 2665093.2011 | 1167402.0079 | 2665103.9017 | 1167408.3097
20 | 2665117.2179 | 1167448.9032 | 2665115.6335 | 1167450.4667 | 2665109.4407 | 1167455.8888
21 | 2665156.2396 | 1167446.5712 | 2665157.5971 | 1167448.4537
22 | 2665157.5971 | 1167448.4537 | 2665158.4642 | 1167449.6749 | 2665165.5056 | 1167455.8738
23 | 2665157.5971 | 1167448.4537 | 2665155.658 | 1167452.9129 | 2665152.7333 | 1167457.8951 | 2665151.8122 | 1167458.8896
24 | 2665152.2784 | 1167375.7264 | 2665150.8685 | 1167376.4407 | 2665150.8685 | 1167376.4407
25 | 2665150.8685 | 1167376.4407 | 2665147.7131 | 1167370.6563
26 | 2665195.4562 | 1167367.5747 | 2665205.3412 | 1167357.0771
27 | 2665195.4562 | 1167367.5747 | 2665207.2913 | 1167379.532
28 | 2665205.3412 | 1167357.0771 | 2665218.0023 | 1167343.6314
29 | 2665207.4429 | 1167390.1865 | 2665208.5787 | 1167384.3486 | 2665207.2913 | 1167379.532
30 | 2665173.6951 | 1167495.7767 | 2665176.1098 | 1167495.7279
31 | 2665162.7703 | 1167491.656 | 2665173.6951 | 1167495.7767 | 2665173.6951 | 1167495.7767
32 | 2665162.7703 | 1167491.656 | 2665157.2507 | 1167488.1609
33 | 2665162.7703 | 1167491.656 | 2665157.3166 | 1167499.9231
34 | 2665157.2507 | 1167488.1609 | 2665165.4665 | 1167478.3801
35 | 2665148.8287 | 1167507.3581 | 2665155.0807 | 1167503.3125 | 2665157.3166 | 1167499.9231
36 | 2665165.4665 | 1167478.3801 | 2665170.225 | 1167472.7152 | 2665171.3916 | 1167470.5253
37 | 2665148.8287 | 1167507.3581 | 2665157.3479 | 1167514.4877
38 | 2665139.1889 | 1167511.8005 | 2665143.8795 | 1167510.5618 | 2665148.8287 | 1167507.3581
39 | 2665203.5703 | 1167457.8796 | 2665207.1102 | 1167462.5206 | 2665207.0446 | 1167468.5566 | 2665206.608 | 1167470.2967
40 | 2665197.5126 | 1167453.9766 | 2665203.5703 | 1167457.8796 | 2665203.5703 | 1167457.8796
41 | 2665133.7962 | 1167479.6575 | 2665139.14 | 1167480.9239
42 | 2665133.7962 | 1167479.6575 | 2665129.7266 | 1167478.6907 | 2665120.152 | 1167475.6964 | 2665117.0942 | 1167473.1952
43 | 2665133.7962 | 1167479.6575 | 2665141.0915 | 1167470.4648 | 2665144.6237 | 1167466.6511
44 | 2665171.3916 | 1167470.5253 | 2665173.4756 | 1167466.6137
45 | 2665139.1889 | 1167511.8005 | 2665135.2701 | 1167512.8387
46 | 2665131.8113 | 1167513.755 | 2665135.2701 | 1167512.8387
47 | 2665131.8113 | 1167513.755 | 2665128.0502 | 1167514.4169
48 | 2665131.8113 | 1167513.755 | 2665128.0177 | 1167520.6748
49 | 2665225.3191 | 1167389.2509 | 2665244.3134 | 1167371.5959 | 2665247.5393 | 1167364.6147
50 | 2665225.3191 | 1167389.2509 | 2665222.8222 | 1167391.5717
51 | 2665222.8222 | 1167391.5717 | 2665213.3953 | 1167400.3339
52 | 2665212.5225 | 1167401.1452 | 2665213.3953 | 1167400.3339
53 | 2665212.5225 | 1167401.1452 | 2665198.0296 | 1167414.7177
54 | 2665212.5225 | 1167401.1452 | 2665207.3255 | 1167393.2931
55 | 2665198.0296 | 1167414.7177 | 2665192.2619 | 1167420.1185
56 | 2665198.0296 | 1167414.7177 | 2665193.5816 | 1167410.1498
57 | 2665207.4429 | 1167390.1865 | 2665206.9491 | 1167392.7245 | 2665207.3255 | 1167393.2931
58 | 2665030.7137 | 1167420.1755 | 2665015.7225 | 1167421.0653
59 | 2665030.7137 | 1167420.1755 | 2665038.9573 | 1167419.6862 | 2665039.1496 | 1167419.6729
60 | 2665015.7225 | 1167421.0653 | 2665014.9007 | 1167421.114
61 | 2665048.855 | 1167419.004 | 2665039.1496 | 1167419.6729
62 | 2665006.7517 | 1167421.7715 | 2665012.6606 | 1167421.247 | 2665014.9007 | 1167421.114
63 | 2665048.855 | 1167419.004 | 2665050.8002 | 1167418.7157
64 | 2665006.7517 | 1167421.7715 | 2664991.59 | 1167423.1172
65 | 2665067.0796 | 1167414.8152 | 2665054.1685 | 1167418.2166 | 2665050.8002 | 1167418.7157
66 | 2664989.7735 | 1167423.2785 | 2664991.59 | 1167423.1172
67 | 2665067.0796 | 1167414.8152 | 2665069.8141 | 1167414.0948 | 2665077.6581 | 1167410.0775 | 2665080.0615 | 1167407.7546
68 | 2665071.6832 | 1167440.3567 | 2665071.0585 | 1167439.6675
69 | 2665077.4663 | 1167446.736 | 2665071.6832 | 1167440.3567
70 | 2665191.7593 | 1167420.5892 | 2665192.2619 | 1167420.1185
71 | 2665110.8208 | 1167516.6703 | 2665117.5306 | 1167516.2683 | 2665128.0502 | 1167514.4169
72 | 2665110.8208 | 1167516.6703 | 2665100.7171 | 1167517.2757 | 2665092.2038 | 1167517.3724 | 2665084.5883 | 1167517.4491
73 | 2665075.7133 | 1167517.5384 | 2665084.5883 | 1167517.4491
74 | 2665091.5168 | 1167469.1493 | 2665079.6993 | 1167449.1991 | 2665077.4663 | 1167446.736
75 | 2665105.2234 | 1167459.5813 | 2665101.144 | 1167462.3386 | 2665091.5168 | 1167469.1493
76 | 2665091.5168 | 1167469.1493 | 2665087.0041 | 1167472.3355 | 2665074.7074 | 1167479.0938
77 | 2665105.2234 | 1167459.5813 | 2665111.4582 | 1167467.5756
78 | 2665105.2234 | 1167459.5813 | 2665109.4407 | 1167455.8888
79 | 2665062.191 | 1167486.0745 | 2665063.894 | 1167485.0368 | 2665074.7074 | 1167479.0938
80 | 2665117.0942 | 1167473.1952 | 2665116.8134 | 1167472.9698 | 2665113.6266 | 1167470.3561 | 2665111.4582 | 1167467.5756
81 | 2665062.191 | 1167486.0745 | 2665056.4851 | 1167489.5388
82 | 2665062.191 | 1167486.0745 | 2665055.0019 | 1167476.3236
83 | 2665144.9142 | 1167466.3375 | 2665144.6237 | 1167466.6511
84 | 2665144.9142 | 1167466.3375 | 2665151.8122 | 1167458.8896
85 | 2665117.0942 | 1167473.1952 | 2665112.3286 | 1167478.5243
86 | 2665112.3286 | 1167478.5243 | 2665107.2556 | 1167481.849 | 2665106.9745 | 1167482.026
87 | 2665174.3952 | 1167463.6998 | 2665165.5056 | 1167455.8738
88 | 2665101.2668 | 1167485.6196 | 2665106.9745 | 1167482.026
89 | 2665089.1926 | 1167398.9295 | 2665080.0615 | 1167407.7546
90 | 2665089.1926 | 1167398.9295 | 2665069.3402 | 1167383.6394
91 | 2665069.3402 | 1167383.6394 | 2665065.9522 | 1167384.7589 | 2665061.0296 | 1167384.083 | 2665053.8157 | 1167386.4618
92 | 2665069.3402 | 1167383.6394 | 2665059.2489 | 1167375.8727
93 | 2665054.6643 | 1167372.3442 | 2665059.2489 | 1167375.8727
94 | 2665044.3826 | 1167364.431 | 2665054.6643 | 1167372.3442
95 | 2664945.5201 | 1167320.5208 | 2664940.0866 | 1167318.0518
96 | 2664940.0866 | 1167318.0518 | 2664972.9737 | 1167119.0129
97 | 2665033.4191 | 1167355.9931 | 2664945.5201 | 1167320.5208
98 | 2665044.3826 | 1167364.431 | 2665033.4191 | 1167355.9931
99 | 2664989.7735 | 1167423.2785 | 2664983.0726 | 1167423.8733
100 | 2664983.0726 | 1167423.8733 | 2664980.1568 | 1167424.1321
101 | 2664968.1721 | 1167425.1864 | 2664969.008 | 1167425.1216 | 2664980.1568 | 1167424.1321
102 | 2665049.9277 | 1167493.5212 | 2665053.3218 | 1167491.4593 | 2665056.4851 | 1167489.5388
103 | 2665049.4338 | 1167468.7713 | 2665055.0019 | 1167476.3236
104 | 2665197.5126 | 1167453.9766 | 2665194.3029 | 1167451.9085
105 | 2665184.446 | 1167445.3764 | 2665185.3183 | 1167446.1196 | 2665194.3029 | 1167451.9085
106 | 2665184.446 | 1167445.3764 | 2665180.7884 | 1167451.1309
107 | 2665180.7884 | 1167451.1309 | 2665180.3844 | 1167451.7665
108 | 2665075.7133 | 1167517.5384 | 2665073.5465 | 1167528.1764 | 2665073.0688 | 1167529.2648
109 | 2665073.0688 | 1167529.2648 | 2665072.723 | 1167530.0527
110 | 2665070.8704 | 1167533.4851 | 2665071.5844 | 1167532.6465 | 2665072.723 | 1167530.0527
111 | 2665032.9636 | 1167503.8237 | 2665045.8782 | 1167495.9813
112 | 2665032.9636 | 1167503.8237 | 2665022.8708 | 1167509.6275
113 | 2665045.8782 | 1167495.9813 | 2665037.8701 | 1167488.2903
114 | 2665045.8782 | 1167495.9813 | 2665049.9277 | 1167493.5212
115 | 2665000.5383 | 1167522.828 | 2665010.1169 | 1167516.9616 | 2665022.8708 | 1167509.6275
116 | 2664966.7093 | 1167505.308 | 2664963.1851 | 1167507.167
117 | 2664978.4908 | 1167507.381 | 2664977.5679 | 1167507.0708 | 2664966.7093 | 1167505.308
118 | 2664949.5483 | 1167536.3398 | 2664945.8903 | 1167531.9979 | 2664945.3289 | 1167526.5666 | 2664946.8155 | 1167522.1802 | 2664950.3599 | 1167517.2046 | 2664955.025 | 1167512.6525 | 2664961.9591 | 1167507.8137 | 2664963.1851 | 1167507.167
119 | 2664949.5483 | 1167536.3398 | 2664958.1762 | 1167535.5549 | 2664971.3923 | 1167530.9618 | 2664982.873 | 1167526.8725 | 2664992.7321 | 1167527.6129 | 2665000.5383 | 1167522.828
120 | 2665000.5383 | 1167522.828 | 2665011.5929 | 1167531.9415 | 2665026.1263 | 1167535.7786 | 2665028.6911 | 1167537.5553
121 | 2665056.8359 | 1167556.4199 | 2665046.6383 | 1167576.231
122 | 2665056.8359 | 1167556.4199 | 2665064.9121 | 1167540.7301
123 | 2665046.0221 | 1167577.4281 | 2665046.6383 | 1167576.231
124 | 2665064.9121 | 1167540.7301 | 2665065.2343 | 1167540.1042 | 2665067.073 | 1167537.9448
125 | 2665070.8704 | 1167533.4851 | 2665067.073 | 1167537.9448
126 | 2665037.8701 | 1167488.2903 | 2665019.3287 | 1167499.7072
127 | 2665043.5894 | 1167449.3083 | 2665045.7455 | 1167453.7897 | 2665048.205 | 1167459.2416 | 2665047.869 | 1167461.995 | 2665049.4338 | 1167468.7713
128 | 2665174.3952 | 1167463.6998 | 2665173.4756 | 1167466.6137

## bus_geodata
| x | y | coords
0 | 2665161.8902 | 1167420.7035
1 | 2665162.705 | 1167421.902
2 | 2665153.3946 | 1167408.2079
3 | 2665166.6579 | 1167427.7161
4 | 2665160.5618 | 1167402.3713
5 | 2665170.6494 | 1167433.5869
6 | 2665174.7555 | 1167389.5625
7 | 2665178.6284 | 1167405.9555
8 | 2665135.0293 | 1167426.6414
9 | 2665109.1524 | 1167411.4019
10 | 2665126.3332 | 1167439.4785
11 | 2665176.6186 | 1167438.6878
12 | 2665163.7993 | 1167439.3825
13 | 2665161.5679 | 1167371.0203
14 | 2665188.3429 | 1167404.7699
15 | 2665103.9017 | 1167408.3097
16 | 2665117.2179 | 1167448.9032
17 | 2665156.2396 | 1167446.5712
18 | 2665157.5971 | 1167448.4537
19 | 2665152.2784 | 1167375.7264
20 | 2665150.8685 | 1167376.4407
21 | 2665147.7131 | 1167370.6563
22 | 2665195.4562 | 1167367.5747
23 | 2665205.3412 | 1167357.0771
24 | 2665207.2913 | 1167379.532
25 | 2665173.6951 | 1167495.7767
26 | 2665176.1098 | 1167495.7279
27 | 2665162.7703 | 1167491.656
28 | 2665157.2507 | 1167488.1609
29 | 2665157.3166 | 1167499.9231
30 | 2665165.4665 | 1167478.3801
31 | 2665148.8287 | 1167507.3581
32 | 2665206.608 | 1167470.2967
33 | 2665203.5703 | 1167457.8796
34 | 2665139.14 | 1167480.9239
35 | 2665133.7962 | 1167479.6575
36 | 2665171.3916 | 1167470.5253
37 | 2665157.3479 | 1167514.4877
38 | 2665139.1889 | 1167511.8005
39 | 2665135.2701 | 1167512.8387
40 | 2665131.8113 | 1167513.755
41 | 2665225.3191 | 1167389.2509
42 | 2665247.5393 | 1167364.6147
43 | 2665222.8222 | 1167391.5717
44 | 2665213.3953 | 1167400.3339
45 | 2665212.5225 | 1167401.1452
46 | 2665218.0023 | 1167343.6315
47 | 2665198.0296 | 1167414.7177
48 | 2665207.3255 | 1167393.2931
49 | 2665030.7137 | 1167420.1755
50 | 2665015.7225 | 1167421.0653
51 | 2665039.1496 | 1167419.6729
52 | 2665014.9007 | 1167421.114
53 | 2665048.855 | 1167419.004
54 | 2665006.7517 | 1167421.7715
55 | 2665050.8002 | 1167418.7157
56 | 2664991.59 | 1167423.1172
57 | 2665067.0796 | 1167414.8152
58 | 2665071.0585 | 1167439.6675
59 | 2665071.6832 | 1167440.3567
60 | 2665193.5816 | 1167410.1498
61 | 2665192.2619 | 1167420.1185
62 | 2665191.7593 | 1167420.5892
63 | 2665128.0177 | 1167520.6748
64 | 2665128.0502 | 1167514.4169
65 | 2665110.8208 | 1167516.6703
66 | 2665084.5883 | 1167517.4491
67 | 2665077.4663 | 1167446.736
68 | 2665091.5168 | 1167469.1493
69 | 2665105.2234 | 1167459.5813
70 | 2665074.7074 | 1167479.0938
71 | 2665111.4582 | 1167467.5756
72 | 2665109.4407 | 1167455.8888
73 | 2665062.191 | 1167486.0745
74 | 2665144.6237 | 1167466.6511
75 | 2665144.9142 | 1167466.3375
76 | 2665151.8122 | 1167458.8896
77 | 2665117.0942 | 1167473.1952
78 | 2665112.3286 | 1167478.5243
79 | 2665165.5056 | 1167455.8738
80 | 2665106.9745 | 1167482.026
81 | 2665080.0615 | 1167407.7546
82 | 2665207.4429 | 1167390.1865
83 | 2665089.1926 | 1167398.9295
84 | 2665069.3402 | 1167383.6394
85 | 2665053.8157 | 1167386.4618
86 | 2665059.2489 | 1167375.8727
87 | 2665054.6643 | 1167372.3442
88 | 2664940.0866 | 1167318.0518
89 | 2664945.5201 | 1167320.5208
90 | 2664972.9737 | 1167119.0129
91 | 2665033.4191 | 1167355.9931
92 | 2665044.3826 | 1167364.431
93 | 2664989.7735 | 1167423.2785
94 | 2664983.0726 | 1167423.8733
95 | 2664980.1568 | 1167424.1321
96 | 2665056.4851 | 1167489.5388
97 | 2665055.0019 | 1167476.3236
98 | 2664968.1721 | 1167425.1864
99 | 2665197.5126 | 1167453.9766
100 | 2665194.3029 | 1167451.9085
101 | 2665184.446 | 1167445.3764
102 | 2665180.7884 | 1167451.1309
103 | 2665180.3844 | 1167451.7665
104 | 2665075.7133 | 1167517.5384
105 | 2665073.0688 | 1167529.2648
106 | 2665072.723 | 1167530.0527
107 | 2665032.9636 | 1167503.8237
108 | 2665045.8782 | 1167495.9813
109 | 2665022.8708 | 1167509.6275
110 | 2664966.7093 | 1167505.308
111 | 2664963.1851 | 1167507.167
112 | 2664978.4908 | 1167507.381
113 | 2664949.5483 | 1167536.3398
114 | 2665000.5383 | 1167522.8279
115 | 2665028.6911 | 1167537.5553
116 | 2665056.8359 | 1167556.4199
117 | 2665046.6383 | 1167576.231
118 | 2665064.9121 | 1167540.7301
119 | 2665046.0221 | 1167577.4281
120 | 2665067.073 | 1167537.9448
121 | 2665070.8704 | 1167533.4851
122 | 2665037.8701 | 1167488.2903
123 | 2665049.9277 | 1167493.5212
124 | 2665019.3287 | 1167499.7072
125 | 2665049.4338 | 1167468.7713
126 | 2665043.5894 | 1167449.3083
127 | 2665174.3952 | 1167463.6998
128 | 2665173.4756 | 1167466.6137
129 | 2665101.2668 | 1167485.6196
130 | 2665135.0293 | 1167426.6414

## line_std_types
| c_nf_per_km | r_ohm_per_km | x_ohm_per_km | max_i_ka | type | q_mm2 | alpha | voltage_rating
NAYY 4x50 SE | 210 | 0.642 | 0.083 | 0.142 | cs | 50 | 0.00403 | LV
NAYY 4x120 SE | 264 | 0.225 | 0.08 | 0.242 | cs | 120 | 0.00403 | LV
NAYY 4x150 SE | 261 | 0.208 | 0.08 | 0.27 | cs | 150 | 0.00403 | LV
NA2XS2Y 1x95 RM/25 12/20 kV | 216 | 0.313 | 0.132 | 0.252 | cs | 95 | 0.00403 | MV
NA2XS2Y 1x185 RM/25 12/20 kV | 273 | 0.161 | 0.117 | 0.362 | cs | 185 | 0.00403 | MV
NA2XS2Y 1x240 RM/25 12/20 kV | 304 | 0.122 | 0.112 | 0.421 | cs | 240 | 0.00403 | MV
NA2XS2Y 1x95 RM/25 6/10 kV | 315 | 0.313 | 0.123 | 0.249 | cs | 95 | 0.00403 | MV
NA2XS2Y 1x185 RM/25 6/10 kV | 406 | 0.161 | 0.11 | 0.358 | cs | 185 | 0.00403 | MV
NA2XS2Y 1x240 RM/25 6/10 kV | 456 | 0.122 | 0.105 | 0.416 | cs | 240 | 0.00403 | MV
NA2XS2Y 1x150 RM/25 12/20 kV | 250 | 0.206 | 0.116 | 0.319 | cs | 150 | 0.00403 | MV
NA2XS2Y 1x120 RM/25 12/20 kV | 230 | 0.253 | 0.119 | 0.283 | cs | 120 | 0.00403 | MV
NA2XS2Y 1x70 RM/25 12/20 kV | 190 | 0.443 | 0.132 | 0.22 | cs | 70 | 0.00403 | MV
NA2XS2Y 1x150 RM/25 6/10 kV | 360 | 0.206 | 0.11 | 0.315 | cs | 150 | 0.00403 | MV
NA2XS2Y 1x120 RM/25 6/10 kV | 340 | 0.253 | 0.113 | 0.28 | cs | 120 | 0.00403 | MV
NA2XS2Y 1x70 RM/25 6/10 kV | 280 | 0.443 | 0.123 | 0.217 | cs | 70 | 0.00403 | MV
N2XS(FL)2Y 1x120 RM/35 64/110 kV | 112 | 0.153 | 0.166 | 0.366 | cs | 120 | 0.00393 | HV
N2XS(FL)2Y 1x185 RM/35 64/110 kV | 125 | 0.099 | 0.156 | 0.457 | cs | 185 | 0.00393 | HV
N2XS(FL)2Y 1x240 RM/35 64/110 kV | 135 | 0.075 | 0.149 | 0.526 | cs | 240 | 0.00393 | HV
N2XS(FL)2Y 1x300 RM/35 64/110 kV | 144 | 0.06 | 0.144 | 0.588 | cs | 300 | 0.00393 | HV
15-AL1/3-ST1A 0.4 | 11 | 1.8769 | 0.35 | 0.105 | ol | 16 | 0.00403 | LV
24-AL1/4-ST1A 0.4 | 11.25 | 1.2012 | 0.335 | 0.14 | ol | 24 | 0.00403 | LV
48-AL1/8-ST1A 0.4 | 12.2 | 0.5939 | 0.3 | 0.21 | ol | 48 | 0.00403 | LV
94-AL1/15-ST1A 0.4 | 13.2 | 0.306 | 0.29 | 0.35 | ol | 94 | 0.00403 | LV
34-AL1/6-ST1A 10.0 | 9.7 | 0.8342 | 0.36 | 0.17 | ol | 34 | 0.00403 | MV
48-AL1/8-ST1A 10.0 | 10.1 | 0.5939 | 0.35 | 0.21 | ol | 48 | 0.00403 | MV
70-AL1/11-ST1A 10.0 | 10.4 | 0.4132 | 0.339 | 0.29 | ol | 70 | 0.00403 | MV
94-AL1/15-ST1A 10.0 | 10.75 | 0.306 | 0.33 | 0.35 | ol | 94 | 0.00403 | MV
122-AL1/20-ST1A 10.0 | 11.1 | 0.2376 | 0.323 | 0.41 | ol | 122 | 0.00403 | MV
149-AL1/24-ST1A 10.0 | 11.25 | 0.194 | 0.315 | 0.47 | ol | 149 | 0.00403 | MV
34-AL1/6-ST1A 20.0 | 9.15 | 0.8342 | 0.382 | 0.17 | ol | 34 | 0.00403 | MV
48-AL1/8-ST1A 20.0 | 9.5 | 0.5939 | 0.372 | 0.21 | ol | 48 | 0.00403 | MV
70-AL1/11-ST1A 20.0 | 9.7 | 0.4132 | 0.36 | 0.29 | ol | 70 | 0.00403 | MV
94-AL1/15-ST1A 20.0 | 10 | 0.306 | 0.35 | 0.35 | ol | 94 | 0.00403 | MV
122-AL1/20-ST1A 20.0 | 10.3 | 0.2376 | 0.344 | 0.41 | ol | 122 | 0.00403 | MV
149-AL1/24-ST1A 20.0 | 10.5 | 0.194 | 0.337 | 0.47 | ol | 149 | 0.00403 | MV
184-AL1/30-ST1A 20.0 | 10.75 | 0.1571 | 0.33 | 0.535 | ol | 184 | 0.00403 | MV
243-AL1/39-ST1A 20.0 | 11 | 0.1188 | 0.32 | 0.645 | ol | 243 | 0.00403 | MV
48-AL1/8-ST1A 110.0 | 8 | 0.5939 | 0.46 | 0.21 | ol | 48 | 0.00403 | HV
70-AL1/11-ST1A 110.0 | 8.4 | 0.4132 | 0.45 | 0.29 | ol | 70 | 0.00403 | HV
94-AL1/15-ST1A 110.0 | 8.65 | 0.306 | 0.44 | 0.35 | ol | 94 | 0.00403 | HV
122-AL1/20-ST1A 110.0 | 8.5 | 0.2376 | 0.43 | 0.41 | ol | 122 | 0.00403 | HV
149-AL1/24-ST1A 110.0 | 8.75 | 0.194 | 0.41 | 0.47 | ol | 149 | 0.00403 | HV
184-AL1/30-ST1A 110.0 | 8.8 | 0.1571 | 0.4 | 0.535 | ol | 184 | 0.00403 | HV
243-AL1/39-ST1A 110.0 | 9 | 0.1188 | 0.39 | 0.645 | ol | 243 | 0.00403 | HV
305-AL1/39-ST1A 110.0 | 9.2 | 0.0949 | 0.38 | 0.74 | ol | 305 | 0.00403 | HV
490-AL1/64-ST1A 110.0 | 9.75 | 0.059 | 0.37 | 0.96 | ol | 490 | 0.00403 | HV
679-AL1/86-ST1A 110.0 | 9.95 | 0.042 | 0.36 | 1.15 | ol | 679 | 0.00403 | HV
490-AL1/64-ST1A 220.0 | 10 | 0.059 | 0.285 | 0.96 | ol | 490 | 0.00403 | HV
679-AL1/86-ST1A 220.0 | 11.7 | 0.042 | 0.275 | 1.15 | ol | 679 | 0.00403 | HV
490-AL1/64-ST1A 380.0 | 11 | 0.059 | 0.253 | 0.96 | ol | 490 | 0.00403 | HV
679-AL1/86-ST1A 380.0 | 14.6 | 0.042 | 0.25 | 1.15 | ol | 679 | 0.00403 | HV

## trafo_std_types
| i0_percent | pfe_kw | vkr_percent | sn_mva | vn_lv_kv | vn_hv_kv | vk_percent | shift_degree | vector_group | tap_side | tap_neutral | tap_min | tap_max | tap_step_degree | tap_step_percent | tap_phase_shifter
160 MVA 380/110 kV | 0.06 | 60 | 0.25 | 160 | 110 | 380 | 12.2 | 0 | Yy0 | hv | 0 | -9 | 9 | 0 | 1.5 | FALSE
100 MVA 220/110 kV | 0.06 | 55 | 0.26 | 100 | 110 | 220 | 12 | 0 | Yy0 | hv | 0 | -9 | 9 | 0 | 1.5 | FALSE
63 MVA 110/20 kV | 0.04 | 22 | 0.32 | 63 | 20 | 110 | 18 | 150 | YNd5 | hv | 0 | -9 | 9 | 0 | 1.5 | FALSE
40 MVA 110/20 kV | 0.05 | 18 | 0.34 | 40 | 20 | 110 | 16.2 | 150 | YNd5 | hv | 0 | -9 | 9 | 0 | 1.5 | FALSE
25 MVA 110/20 kV | 0.07 | 14 | 0.41 | 25 | 20 | 110 | 12 | 150 | YNd5 | hv | 0 | -9 | 9 | 0 | 1.5 | FALSE
63 MVA 110/10 kV | 0.04 | 22 | 0.32 | 63 | 10 | 110 | 18 | 150 | YNd5 | hv | 0 | -9 | 9 | 0 | 1.5 | FALSE
40 MVA 110/10 kV | 0.05 | 18 | 0.34 | 40 | 10 | 110 | 16.2 | 150 | YNd5 | hv | 0 | -9 | 9 | 0 | 1.5 | FALSE
25 MVA 110/10 kV | 0.07 | 14 | 0.41 | 25 | 10 | 110 | 12 | 150 | YNd5 | hv | 0 | -9 | 9 | 0 | 1.5 | FALSE
0.25 MVA 20/0.4 kV | 0.32 | 0.8 | 1.44 | 0.25 | 0.4 | 20 | 6 | 150 | Yzn5 | hv | 0 | -2 | 2 | 0 | 2.5 | FALSE
0.4 MVA 20/0.4 kV | 0.3375 | 1.35 | 1.425 | 0.4 | 0.4 | 20 | 6 | 150 | Dyn5 | hv | 0 | -2 | 2 | 0 | 2.5 | FALSE
0.63 MVA 20/0.4 kV | 0.2619 | 1.65 | 1.206 | 0.63 | 0.4 | 20 | 6 | 150 | Dyn5 | hv | 0 | -2 | 2 | 0 | 2.5 | FALSE
0.25 MVA 10/0.4 kV | 0.24 | 0.6 | 1.2 | 0.25 | 0.4 | 10 | 4 | 150 | Dyn5 | hv | 0 | -2 | 2 | 0 | 2.5 | FALSE
0.4 MVA 10/0.4 kV | 0.2375 | 0.95 | 1.325 | 0.4 | 0.4 | 10 | 4 | 150 | Dyn5 | hv | 0 | -2 | 2 | 0 | 2.5 | FALSE
0.63 MVA 10/0.4 kV | 0.1873 | 1.18 | 1.0794 | 0.63 | 0.4 | 10 | 4 | 150 | Dyn5 | hv | 0 | -2 | 2 | 0 | 2.5 | FALSE

## trafo3w_std_types
| sn_hv_mva | sn_mv_mva | sn_lv_mva | vn_hv_kv | vn_mv_kv | vn_lv_kv | vk_hv_percent | vk_mv_percent | vk_lv_percent | vkr_hv_percent | vkr_mv_percent | vkr_lv_percent | pfe_kw | i0_percent | shift_mv_degree | shift_lv_degree | vector_group | tap_side | tap_neutral | tap_min | tap_max | tap_step_percent
63/25/38 MVA 110/20/10 kV | 63 | 25 | 38 | 110 | 20 | 10 | 10.4 | 10.4 | 10.4 | 0.28 | 0.32 | 0.35 | 35 | 0.89 | 0 | 0 | YN0yn0yn0 | hv | 0 | -10 | 10 | 1.2
63/25/38 MVA 110/10/10 kV | 63 | 25 | 38 | 110 | 10 | 10 | 10.4 | 10.4 | 10.4 | 0.28 | 0.32 | 0.35 | 35 | 0.89 | 0 | 0 | YN0yn0yn0 | hv | 0 | -10 | 10 | 1.2

## fuse_std_types
| fuse_type | i_rated_a | t_avg | t_min | t_total | x_avg | x_min | x_total
HV 100A | HV 100A | 100 | 0 | [10.0, 3.64, 0.854, 0.281, 0.1, 0.0531, 0.022, 0.01] | [10.0, 4.267, 1.21, 0.403, 0.1, 0.058, 0.022, 0.01] | 0 | [300.0, 350.0, 450.0, 550.0, 700.0, 850.0, 1200.0, 1752.0] | [600.0, 700.0, 900.0, 1150.0, 1665.0, 2000.0, 3000.0, 4313.0]
HV 10A | HV 10A | 10 | 0 | [10.0, 1675.0, 0.344, 0.156, 0.1, 0.0417, 0.0171, 0.01] | [10.0, 1.3, 0.3, 0.155, 0.1, 0.0555, 0.023, 0.01] | 0 | [30.0, 32.0, 35.0, 37.0, 39.0, 50.0, 70.0, 88.0] | [60.0, 70.0, 80.0, 87.0, 94.0, 110.0, 150.0, 216.0]
HV 125A | HV 125A | 125 | 0 | [10.0, 1.82, 0.344, 0.1, 0.0467, 0.0269, 0.01] | [10.0, 2.478, 0.426, 0.1, 0.0427, 0.0211, 0.01] | 0 | [375.0, 500.0, 700.0, 925.0, 1200.0, 1500.0, 2341.0] | [750.0, 1000.0, 1500.0, 2200.0, 3000.0, 4000.0, 5765.0]
HV 160A | HV 160A | 160 | 0 | [10.0, 4.15, 1.03, 0.198, 0.1, 0.051, 0.0172, 0.01] | [10.0, 2.3, 0.734, 0.274, 0.1, 0.046, 0.0177, 0.01] | 0 | [480.0, 550.0, 700.0, 1000.0, 1260.0, 1600.0, 2500.0, 3227.0] | [960.0, 1300.0, 1700.0, 2200.0, 2996.0, 4000.0, 6000.0, 7946.0]
HV 16A | HV 16A | 16 | 0 | [10.0, 0.352, 0.164, 0.1, 0.0649, 0.0342, 0.01] | [10.0, 2.34, 0.722, 0.181, 0.1, 0.055, 0.0296, 0.01] | 0 | [48.0, 60.0, 65.0, 71.0, 80.0, 100.0, 162.0] | [96.0, 110.0, 125.0, 150.0, 168.0, 200.0, 250.0, 398.0]
HV 200A | HV 200A | 200 | 0 | [10.0, 4.267, 1.21, 0.403, 0.1, 0.058, 0.022, 0.01] | [10.0, 3.73, 1.654, 0.328, 0.1, 0.0531, 0.019, 0.01] | 0 | [600.0, 700.0, 900.0, 1150.0, 1665.0, 2000.0, 3000.0, 4313.0] | [1200.0, 1500.0, 1800.0, 2700.0, 3960.0, 5000.0, 7500.0, 10620.0]
HV 20A | HV 20A | 20 | 0 | [10.0, 1.3, 0.3, 0.155, 0.1, 0.0555, 0.023, 0.01] | [10.0, 1.3, 0.161, 0.1, 0.0611, 0.0399, 0.0141, 0.01] | 0 | [60.0, 70.0, 80.0, 87.0, 94.0, 110.0, 150.0, 216.0] | [120.0, 150.0, 200.0, 223.0, 260.0, 300.0, 450.0, 532.0]
HV 25A | HV 25A | 25 | 0 | [10.0, 2.512, 0.833, 0.299, 0.1, 0.0372, 0.0223, 0.01] | [10.0, 3.125, 0.597, 0.198, 0.1, 0.0378, 0.022, 0.01] | 0 | [75.0, 82.0, 90.0, 100.0, 124.0, 170.0, 200.0, 289.0] | [150.0, 170.0, 210.0, 250.0, 294.0, 400.0, 500.0, 711.0]
HV 31.5A | HV 31.5A | 31.5 | 0 | [10.0, 2.34, 0.722, 0.181, 0.1, 0.055, 0.0296, 0.01] | [10.0, 2.84, 0.368, 0.164, 0.1, 0.0621, 0.0378, 0.0195, 0.01] | 0 | [95.0, 110.0, 125.0, 150.0, 165.0, 200.0, 250.0, 390.0] | [189.0, 220.0, 300.0, 350.0, 393.0, 450.0, 530.0, 700.0, 960.0]
HV 40A | HV 40A | 40 | 0 | [10.0, 1.3, 0.161, 0.1, 0.0611, 0.0399, 0.0141, 0.01] | [10.0, 2.05, 0.369, 0.198, 0.1, 0.051, 0.0298, 0.01] | 0 | [120.0, 150.0, 200.0, 223.0, 260.0, 300.0, 450.0, 532.0] | [240.0, 300.0, 400.0, 450.0, 530.0, 650.0, 800.0, 1311.0]
HV 50A | HV 50A | 50 | 0 | [10.0, 3.215, 0.597, 0.198, 0.1, 0.0378, 0.022, 0.01] | [10.0, 3.64, 0.854, 0.281, 0.1, 0.0531, 0.022, 0.01] | 0 | [150.0, 170.0, 210.0, 250.0, 294.0, 400.0, 500.0, 711.0] | [300.0, 350.0, 450.0, 550.0, 700.0, 850.0, 1200.0, 1752.0]
HV 6.3A | HV 6.3A | 6.3 | 0 | [10.0, 1.39, 0.344, 0.168, 0.1, 0.056, 0.0263, 0.01] | [10.0, 1.711, 0.516, 0.198, 0.1, 0.0634, 0.0303, 0.01] | 0 | [19.0, 19.5, 20.4, 20.8, 22.0, 25.0, 32.0, 48.0] | [38.0, 40.0, 43.0, 48.0, 53.0, 60.0, 75.0, 118.0]
HV 63A | HV 63A | 63 | 0 | [10.0, 2.84, 0.368, 0.164, 0.1, 0.0621, 0.0378, 0.0195, 0.01] | [10.0, 1.82, 0.344, 0.1, 0.0467, 0.0269, 0.01] | 0 | [189.0, 220.0, 300.0, 350.0, 393.0, 450.0, 530.0, 700.0, 961.0] | [378.0, 500.0, 700.0, 934.0, 1200.0, 1500.0, 2366.0]
HV 80A | HV 80A | 80 | 0 | [10.0, 2.05, 0.369, 0.198, 0.1, 0.051, 0.0298, 0.01] | [10.0, 4.15, 1.03, 0.198, 0.1, 0.051, 0.0172, 0.01] | 0 | [240.0, 300.0, 400.0, 450.0, 530.0, 650.0, 800.0, 1311.0] | [480.0, 550.0, 700.0, 1000.0, 1260.0, 1600.0, 2500.0, 3227.0]
Siemens NH-1-100 | Siemens NH-1-100 | 100 | [5400.0, 2000.0, 400.0, 20.0, 1.0, 0.2, 0.012, 0.004] | 0 | 0 | [150.0, 190.0, 250.0, 430.0, 900.0, 1250.0, 2700.0, 3600.0] | 0 | 0
Siemens NH-1-125 | Siemens NH-1-125 | 125 | [4800.0, 120.0, 7.0, 0.1, 0.004] | 0 | 0 | [180.0, 400.0, 740.0, 2000.0, 4250.0] | 0 | 0
Siemens NH-1-16 | Siemens NH-1-16 | 16 | [4000.0, 400.0, 2.0, 0.1, 0.04, 0.01] | 0 | 0 | [26.0, 35.0, 75.0, 150.0, 200.0, 300.0] | 0 | 0
Siemens NH-1-160 | Siemens NH-1-160 | 160 | [4800.0, 120.0, 7.0, 0.1, 0.004] | 0 | 0 | [210.0, 500.0, 900.0, 2300.0, 5000.0] | 0 | 0
Siemens NH-1-25 | Siemens NH-1-25 | 25 | [4000.0, 1000.0, 10.0, 0.2, 0.02, 0.01] | 0 | 0 | [40.0, 50.0, 100.0, 210.0, 400.0, 500.0] | 0 | 0
Siemens NH-1-50 | Siemens NH-1-50 | 50 | [4000.0, 40.0, 4.0, 1.0, 0.02, 0.01] | 0 | 0 | [86.0, 200.0, 300.0, 400.0, 1000.0, 1280.0] | 0 | 0
Siemens NH-1-63 | Siemens NH-1-63 | 63 | [4000.0, 100.0, 10.0, 2.0, 0.04, 0.01] | 0 | 0 | [100.0, 200.0, 300.0, 400.0, 1000.0, 1500.0] | 0 | 0
Siemens NH-1-80 | Siemens NH-1-80 | 80 | [4800.0, 120.0, 7.0, 0.1, 0.01] | 0 | 0 | [150.58, 250.0, 450.0, 1150.0, 2470.0] | 0 | 0
Siemens NH-2-1000 | Siemens NH-2-1000 | 1000 | [4800.0, 120.0, 7.0, 0.1, 0.004] | 0 | 0 | [1900.0, 3500.0, 8400.0, 24000.0, 52000.0] | 0 | 0
Siemens NH-2-200 | Siemens NH-2-200 | 200 | [4800.0, 120.0, 7.0, 0.1, 0.004] | 0 | 0 | [280.0, 650.0, 1200.0, 3000.0, 7000.0] | 0 | 0
Siemens NH-2-224 | Siemens NH-2-224 | 224 | [4800.0, 120.0, 7.0, 0.2, 0.04, 0.004] | 0 | 0 | [400.0, 750.0, 1453.0, 3025.0, 4315.0, 7600.0] | 0 | 0
Siemens NH-2-250 | Siemens NH-2-250 | 250 | [4800.0, 120.0, 7.0, 0.1, 0.004] | 0 | 0 | [450.0, 800.0, 1650.0, 4000.0, 8500.0] | 0 | 0
Siemens NH-2-315 | Siemens NH-2-315 | 315 | [4800.0, 120.0, 7.0, 0.1, 0.004] | 0 | 0 | [550.0, 920.0, 1900.0, 5000.0, 11000.0] | 0 | 0
Siemens NH-2-355 | Siemens NH-2-355 | 355 | [4800.0, 120.0, 6.0, 0.1, 0.004] | 0 | 0 | [650.0, 1116.27, 2350.0, 5840.0, 12790.0] | 0 | 0
Siemens NH-2-400 | Siemens NH-2-400 | 400 | [4800.0, 120.0, 7.0, 0.1, 0.004] | 0 | 0 | [720.0, 1350.0, 2800.0, 6500.0, 15000.0] | 0 | 0
Siemens NH-2-425 | Siemens NH-2-425 | 425 | [4800.0, 120.0, 7.0, 0.1, 0.004] | 0 | 0 | [850.0, 1500.0, 3050.0, 7500.0, 16500.0] | 0 | 0
Siemens NH-2-630 | Siemens NH-2-630 | 630 | [4800.0, 120.0, 7.0, 0.1, 0.004] | 0 | 0 | [1200.0, 2000.0, 4800.0, 12000.0, 26000.0] | 0 | 0

## dtypes
| element | column | dtype
0 | bus | name | object
1 | bus | vn_kv | float64
2 | bus | type | object
3 | bus | zone | object
4 | bus | in_service | bool
5 | load | name | object
6 | load | bus | uint32
7 | load | p_mw | float64
8 | load | q_mvar | float64
9 | load | const_z_percent | float64
10 | load | const_i_percent | float64
11 | load | sn_mva | float64
12 | load | scaling | float64
13 | load | in_service | bool
14 | load | type | object
15 | ext_grid | name | object
16 | ext_grid | bus | uint32
17 | ext_grid | vm_pu | float64
18 | ext_grid | va_degree | float64
19 | ext_grid | slack_weight | float64
20 | ext_grid | in_service | bool
21 | line | name | object
22 | line | std_type | object
23 | line | from_bus | uint32
24 | line | to_bus | uint32
25 | line | length_km | float64
26 | line | r_ohm_per_km | float64
27 | line | x_ohm_per_km | float64
28 | line | c_nf_per_km | float64
29 | line | g_us_per_km | float64
30 | line | max_i_ka | float64
31 | line | df | float64
32 | line | parallel | uint32
33 | line | type | object
34 | line | in_service | bool
35 | trafo | name | object
36 | trafo | std_type | object
37 | trafo | hv_bus | uint32
38 | trafo | lv_bus | uint32
39 | trafo | sn_mva | float64
40 | trafo | vn_hv_kv | float64
41 | trafo | vn_lv_kv | float64
42 | trafo | vk_percent | float64
43 | trafo | vkr_percent | float64
44 | trafo | pfe_kw | float64
45 | trafo | i0_percent | float64
46 | trafo | shift_degree | float64
47 | trafo | tap_side | object
48 | trafo | tap_neutral | int32
49 | trafo | tap_min | int32
50 | trafo | tap_max | int32
51 | trafo | tap_step_percent | float64
52 | trafo | tap_step_degree | float64
53 | trafo | tap_pos | int32
54 | trafo | tap_phase_shifter | bool
55 | trafo | parallel | uint32
56 | trafo | df | float64
57 | trafo | in_service | bool
58 | line_geodata | coords | object
59 | bus_geodata | x | float64
60 | bus_geodata | y | float64
61 | bus_geodata | coords | object

## parameters
| version | format_version | converged | OPF_converged | name | f_hz | sn_mva
0 | 2.14.6 | 2.14.0 | FALSE | FALSE |  | 50 | 1