## bus
| name | vn_kv | type | zone | in_service
0 | bus_LV_783-3_0_2_node_0 | 0.4 | n |  | TRUE
1 | bus_LV_783-3_0_2_node_1 | 0.4 | n |  | TRUE
2 | bus_LV_783-3_0_2_node_2 | 0.4 | n |  | TRUE
3 | bus_LV_783-3_0_2_node_3 | 0.4 | n |  | TRUE
4 | bus_LV_783-3_0_2_node_4 | 0.4 | n |  | TRUE
5 | bus_LV_783-3_0_2_node_16 | 0.4 | n |  | TRUE
6 | bus_LV_783-3_0_2_node_147 | 0.4 | n |  | TRUE
7 | bus_LV_783-3_0_2_node_145 | 0.4 | n |  | TRUE
8 | bus_LV_783-3_0_2_node_5 | 0.4 | n |  | TRUE
9 | bus_LV_783-3_0_2_node_6 | 0.4 | n |  | TRUE
10 | bus_LV_783-3_0_2_node_7 | 0.4 | n |  | TRUE
11 | bus_LV_783-3_0_2_node_8 | 0.4 | n |  | TRUE
12 | bus_LV_783-3_0_2_node_41 | 0.4 | n |  | TRUE
13 | bus_LV_783-3_0_2_node_35 | 0.4 | n |  | TRUE
14 | bus_LV_783-3_0_2_node_104 | 0.4 | n |  | TRUE
15 | bus_LV_783-3_0_2_node_33 | 0.4 | n |  | TRUE
16 | bus_LV_783-3_0_2_node_15 | 0.4 | n |  | TRUE
17 | bus_LV_783-3_0_2_node_17 | 0.4 | n |  | TRUE
18 | bus_LV_783-3_0_2_node_18 | 0.4 | n |  | TRUE
19 | bus_LV_783-3_0_2_node_19 | 0.4 | n |  | TRUE
20 | bus_LV_783-3_0_2_node_25 | 0.4 | n |  | TRUE
21 | bus_LV_783-3_0_2_node_112 | 0.4 | n |  | TRUE
22 | bus_LV_783-3_0_2_node_20 | 0.4 | n |  | TRUE
23 | bus_LV_783-3_0_2_node_21 | 0.4 | n |  | TRUE
24 | bus_LV_783-3_0_2_node_22 | 0.4 | n |  | TRUE
25 | bus_LV_783-3_0_2_node_77 | 0.4 | n |  | TRUE
26 | bus_LV_783-3_0_2_node_83 | 0.4 | n |  | TRUE
27 | bus_LV_783-3_0_2_node_26 | 0.4 | n |  | TRUE
28 | bus_LV_783-3_0_2_node_27 | 0.4 | n |  | TRUE
29 | bus_LV_783-3_0_2_node_28 | 0.4 | n |  | TRUE
30 | bus_LV_783-3_0_2_node_29 | 0.4 | n |  | TRUE
31 | bus_LV_783-3_0_2_node_30 | 0.4 | n |  | TRUE
32 | bus_LV_783-3_0_2_node_31 | 0.4 | n |  | TRUE
33 | bus_LV_783-3_0_2_node_32 | 0.4 | n |  | TRUE
34 | bus_LV_783-3_0_2_node_69 | 0.4 | n |  | TRUE
35 | bus_LV_783-3_0_2_node_103 | 0.4 | n |  | TRUE
36 | bus_LV_783-3_0_2_node_70 | 0.4 | n |  | TRUE
37 | bus_LV_783-3_0_2_node_89 | 0.4 | n |  | TRUE
38 | bus_LV_783-3_0_2_node_34 | 0.4 | n |  | TRUE
39 | bus_LV_783-3_0_2_node_36 | 0.4 | n |  | TRUE
40 | bus_LV_783-3_0_2_node_110 | 0.4 | n |  | TRUE
41 | bus_LV_783-3_0_2_node_111 | 0.4 | n |  | TRUE
42 | bus_LV_783-3_0_2_node_118 | 0.4 | n |  | TRUE
43 | bus_LV_783-3_0_2_node_39 | 0.4 | n |  | TRUE
44 | bus_LV_783-3_0_2_node_37 | 0.4 | n |  | TRUE
45 | bus_LV_783-3_0_2_node_38 | 0.4 | n |  | TRUE
46 | bus_LV_783-3_0_2_node_90 | 0.4 | n |  | TRUE
47 | bus_LV_783-3_0_2_node_51 | 0.4 | n |  | TRUE
48 | bus_LV_783-3_0_2_node_52 | 0.4 | n |  | TRUE
49 | bus_LV_783-3_0_2_node_53 | 0.4 | n |  | TRUE
50 | bus_LV_783-3_0_2_node_54 | 0.4 | n |  | TRUE
51 | bus_LV_783-3_0_2_node_55 | 0.4 | n |  | TRUE
52 | bus_LV_783-3_0_2_node_59 | 0.4 | n |  | TRUE
53 | bus_LV_783-3_0_2_node_100 | 0.4 | n |  | TRUE
54 | bus_LV_783-3_0_2_node_99 | 0.4 | n |  | TRUE
55 | bus_LV_783-3_0_2_node_60 | 0.4 | n |  | TRUE
56 | bus_LV_783-3_0_2_node_114 | 0.4 | n |  | TRUE
57 | bus_LV_783-3_0_2_node_58 | 0.4 | n |  | TRUE
58 | bus_LV_783-3_0_2_node_56 | 0.4 | n |  | TRUE
59 | bus_LV_783-3_0_2_node_57 | 0.4 | n |  | TRUE
60 | bus_LV_783-3_0_2_node_101 | 0.4 | n |  | TRUE
61 | bus_LV_783-3_0_2_node_63 | 0.4 | n |  | TRUE
62 | bus_LV_783-3_0_2_node_61 | 0.4 | n |  | TRUE
63 | bus_LV_783-3_0_2_node_62 | 0.4 | n |  | TRUE
64 | bus_LV_783-3_0_2_node_102 | 0.4 | n |  | TRUE
65 | bus_LV_783-3_0_2_node_142 | 0.4 | n |  | TRUE
66 | bus_LV_783-3_0_2_node_106 | 0.4 | n |  | TRUE
67 | bus_LV_783-3_0_2_node_64 | 0.4 | n |  | TRUE
68 | bus_LV_783-3_0_2_node_65 | 0.4 | n |  | TRUE
69 | bus_LV_783-3_0_2_node_66 | 0.4 | n |  | TRUE
70 | bus_LV_783-3_0_2_node_67 | 0.4 | n |  | TRUE
71 | bus_LV_783-3_0_2_node_68 | 0.4 | n |  | TRUE
72 | bus_LV_783-3_0_2_node_84 | 0.4 | n |  | TRUE
73 | bus_LV_783-3_0_2_node_85 | 0.4 | n |  | TRUE
74 | bus_LV_783-3_0_2_node_82 | 0.4 | n |  | TRUE
75 | bus_LV_783-3_0_2_node_92 | 0.4 | n |  | TRUE
76 | bus_LV_783-3_0_2_node_91 | 0.4 | n |  | TRUE
77 | bus_LV_783-3_0_2_node_115 | 0.4 | n |  | TRUE
78 | bus_LV_783-3_0_2_node_80 | 0.4 | n |  | TRUE
79 | bus_LV_783-3_0_2_node_71 | 0.4 | n |  | TRUE
80 | bus_LV_783-3_0_2_node_72 | 0.4 | n |  | TRUE
81 | bus_LV_783-3_0_2_node_73 | 0.4 | n |  | TRUE
82 | bus_LV_783-3_0_2_node_74 | 0.4 | n |  | TRUE
83 | bus_LV_783-3_0_2_node_75 | 0.4 | n |  | TRUE
84 | bus_LV_783-3_0_2_node_76 | 0.4 | n |  | TRUE
85 | bus_LV_783-3_0_2_node_78 | 0.4 | n |  | TRUE
86 | bus_LV_783-3_0_2_node_79 | 0.4 | n |  | TRUE
87 | bus_LV_783-3_0_2_node_81 | 0.4 | n |  | TRUE
88 | bus_LV_783-3_0_2_node_113 | 0.4 | n |  | TRUE
89 | bus_LV_783-3_0_2_node_148 | 0.4 | n |  | TRUE
90 | bus_LV_783-3_0_2_node_149 | 0.4 | n |  | TRUE
91 | bus_LV_783-3_0_2_node_117 | 0.4 | n |  | TRUE
92 | bus_LV_783-3_0_2_node_86 | 0.4 | n |  | TRUE
93 | bus_LV_783-3_0_2_node_87 | 0.4 | n |  | TRUE
94 | bus_LV_783-3_0_2_node_88 | 0.4 | n |  | TRUE
95 | bus_LV_783-3_0_2_node_141 | 0.4 | n |  | TRUE
96 | bus_LV_783-3_0_2_node_93 | 0.4 | n |  | TRUE
97 | bus_LV_783-3_0_2_node_94 | 0.4 | n |  | TRUE
98 | bus_LV_783-3_0_2_node_95 | 0.4 | n |  | TRUE
99 | bus_LV_783-3_0_2_node_96 | 0.4 | n |  | TRUE
100 | bus_LV_783-3_0_2_node_98 | 0.4 | n |  | TRUE
101 | bus_LV_783-3_0_2_node_108 | 0.4 | n |  | TRUE
102 | bus_LV_783-3_0_2_node_97 | 0.4 | n |  | TRUE
103 | bus_LV_783-3_0_2_node_143 | 0.4 | n |  | TRUE
104 | bus_LV_783-3_0_2_node_144 | 0.4 | n |  | TRUE
105 | bus_LV_783-3_0_2_node_116 | 0.4 | n |  | TRUE
106 | bus_LV_783-3_0_2_node_151 | 0.4 | n |  | TRUE
107 | bus_LV_783-3_0_2_node_105 | 0.4 | n |  | TRUE
108 | bus_LV_783-3_0_2_node_107 | 0.4 | n |  | TRUE
109 | bus_LV_783-3_0_2_node_109 | 0.4 | n |  | TRUE
110 | bus_LV_783-3_0_2_node_140 | 0.4 | n |  | TRUE
111 | bus_MV_139_0_node_24 | 20 | n |  | TRUE

## load
| name | bus | p_mw | q_mvar | const_z_percent | const_i_percent | sn_mva | scaling | in_service | type
0 | LV_783-3_0_2_load_0 | 0 | 0.00083209 | 0.00020854 | 0 | 0 |  | 1 | TRUE | wye
1 | LV_783-3_0_2_load_1 | 1 | 0.0007259 | 0.00018193 | 0 | 0 |  | 1 | TRUE | wye
2 | LV_783-3_0_2_load_2 | 2 | 0.0006105 | 0.00015301 | 0 | 0 |  | 1 | TRUE | wye
3 | LV_783-3_0_2_load_3 | 3 | 0.00064478 | 0.0001616 | 0 | 0 |  | 1 | TRUE | wye
4 | LV_783-3_0_2_load_4 | 4 | 0.00057724 | 0.00014467 | 0 | 0 |  | 1 | TRUE | wye
5 | LV_783-3_0_2_load_16 | 5 | 0.0012692 | 0.00031809 | 0 | 0 |  | 1 | TRUE | wye
6 | LV_783-3_0_2_load_147 | 6 | 0.00097428 | 0.00024418 | 0 | 0 |  | 1 | TRUE | wye
7 | LV_783-3_0_2_load_5 | 8 | 0.001765 | 0.00044235 | 0 | 0 |  | 1 | TRUE | wye
8 | LV_783-3_0_2_load_6 | 9 | 0.0032563 | 0.00081611 | 0 | 0 |  | 1 | TRUE | wye
9 | LV_783-3_0_2_load_41 | 12 | 0.0014436 | 0.00036181 | 0 | 0 |  | 1 | TRUE | wye
10 | LV_783-3_0_2_load_35 | 13 | 0.0011125 | 0.00027881 | 0 | 0 |  | 1 | TRUE | wye
11 | LV_783-3_0_2_load_104 | 14 | 0.0010333 | 0.00025898 | 0 | 0 |  | 1 | TRUE | wye
12 | LV_783-3_0_2_load_33 | 15 | 0.0041147 | 0.0010312 | 0 | 0 |  | 1 | TRUE | wye
13 | LV_783-3_0_2_load_15 | 16 | 0.00068408 | 0.00017145 | 0 | 0 |  | 1 | TRUE | wye
14 | LV_783-3_0_2_load_17 | 17 | 0.0018397 | 0.00046107 | 0 | 0 |  | 1 | TRUE | wye
15 | LV_783-3_0_2_load_18 | 18 | 0.00078907 | 0.00019776 | 0 | 0 |  | 1 | TRUE | wye
16 | LV_783-3_0_2_load_19 | 19 | 0.00081263 | 0.00020366 | 0 | 0 |  | 1 | TRUE | wye
17 | LV_783-3_0_2_load_25 | 20 | 0.001131 | 0.00028346 | 0 | 0 |  | 1 | TRUE | wye
18 | LV_783-3_0_2_load_112 | 21 | 0.0011291 | 0.00028297 | 0 | 0 |  | 1 | TRUE | wye
19 | LV_783-3_0_2_load_20 | 22 | 0.00047844 | 0.00011991 | 0 | 0 |  | 1 | TRUE | wye
20 | LV_783-3_0_2_load_21 | 23 | 0.00070965 | 0.00017786 | 0 | 0 |  | 1 | TRUE | wye
21 | LV_783-3_0_2_load_77 | 25 | 0.001962 | 0.00049173 | 0 | 0 |  | 1 | TRUE | wye
22 | LV_783-3_0_2_load_83 | 26 | 0.0015777 | 0.00039541 | 0 | 0 |  | 1 | TRUE | wye
23 | LV_783-3_0_2_load_26 | 27 | 0.00084974 | 0.00021297 | 0 | 0 |  | 1 | TRUE | wye
24 | LV_783-3_0_2_load_29 | 30 | 0.00034138 | 8.5557e-05 | 0 | 0 |  | 1 | TRUE | wye
25 | LV_783-3_0_2_load_30 | 31 | 0.00026115 | 6.545e-05 | 0 | 0 |  | 1 | TRUE | wye
26 | LV_783-3_0_2_load_31 | 32 | 0.00063267 | 0.00015856 | 0 | 0 |  | 1 | TRUE | wye
27 | LV_783-3_0_2_load_32 | 33 | 0.00042638 | 0.00010686 | 0 | 0 |  | 1 | TRUE | wye
28 | LV_783-3_0_2_load_69 | 34 | 0.00063791 | 0.00015988 | 0 | 0 |  | 1 | TRUE | wye
29 | LV_783-3_0_2_load_103 | 35 | 0.00085431 | 0.00021411 | 0 | 0 |  | 1 | TRUE | wye
30 | LV_783-3_0_2_load_70 | 36 | 0.00060518 | 0.00015167 | 0 | 0 |  | 1 | TRUE | wye
31 | LV_783-3_0_2_load_89 | 37 | 0.00102 | 0.00025565 | 0 | 0 |  | 1 | TRUE | wye
32 | LV_783-3_0_2_load_34 | 38 | 0.0020901 | 0.00052383 | 0 | 0 |  | 1 | TRUE | wye
33 | LV_783-3_0_2_load_110 | 40 | 0.0035856 | 0.00089864 | 0 | 0 |  | 1 | TRUE | wye
34 | LV_783-3_0_2_load_118 | 42 | 0.0020695 | 0.00051868 | 0 | 0 |  | 1 | TRUE | wye
35 | LV_783-3_0_2_load_39 | 43 | 0.041576 | 0.01042 | 0 | 0 |  | 1 | TRUE | wye
36 | LV_783-3_0_2_load_38 | 45 | 0.022922 | 0.0057448 | 0 | 0 |  | 1 | TRUE | wye
37 | LV_783-3_0_2_load_90 | 46 | 0.0032977 | 0.00082649 | 0 | 0 |  | 1 | TRUE | wye
38 | LV_783-3_0_2_load_51 | 47 | 0.001442 | 0.00036139 | 0 | 0 |  | 1 | TRUE | wye
39 | LV_783-3_0_2_load_52 | 48 | 0.0010178 | 0.00025509 | 0 | 0 |  | 1 | TRUE | wye
40 | LV_783-3_0_2_load_53 | 49 | 0.0012168 | 0.00030496 | 0 | 0 |  | 1 | TRUE | wye
41 | LV_783-3_0_2_load_54 | 50 | 0.0056093 | 0.0014058 | 0 | 0 |  | 1 | TRUE | wye
42 | LV_783-3_0_2_load_59 | 52 | 0.0012821 | 0.00032133 | 0 | 0 |  | 1 | TRUE | wye
43 | LV_783-3_0_2_load_100 | 53 | 0.00086701 | 0.00021729 | 0 | 0 |  | 1 | TRUE | wye
44 | LV_783-3_0_2_load_99 | 54 | 0.0007307 | 0.00018313 | 0 | 0 |  | 1 | TRUE | wye
45 | LV_783-3_0_2_load_60 | 55 | 0.0086468 | 0.0021671 | 0 | 0 |  | 1 | TRUE | wye
46 | LV_783-3_0_2_load_114 | 56 | 0.00092856 | 0.00023272 | 0 | 0 |  | 1 | TRUE | wye
47 | LV_783-3_0_2_load_56 | 58 | 0.0032273 | 0.00080883 | 0 | 0 |  | 1 | TRUE | wye
48 | LV_783-3_0_2_load_57 | 59 | 0.00087454 | 0.00021918 | 0 | 0 |  | 1 | TRUE | wye
49 | LV_783-3_0_2_load_101 | 60 | 0.0016035 | 0.00040188 | 0 | 0 |  | 1 | TRUE | wye
50 | LV_783-3_0_2_load_61 | 62 | 0.0016458 | 0.00041247 | 0 | 0 |  | 1 | TRUE | wye
51 | LV_783-3_0_2_load_62 | 63 | 0.00090848 | 0.00022769 | 0 | 0 |  | 1 | TRUE | wye
52 | LV_783-3_0_2_load_142 | 65 | 0.0013667 | 0.00034253 | 0 | 0 |  | 1 | TRUE | wye
53 | LV_783-3_0_2_load_64 | 67 | 0.0010911 | 0.00027345 | 0 | 0 |  | 1 | TRUE | wye
54 | LV_783-3_0_2_load_65 | 68 | 0.0008416 | 0.00021093 | 0 | 0 |  | 1 | TRUE | wye
55 | LV_783-3_0_2_load_66 | 69 | 0.00071667 | 0.00017962 | 0 | 0 |  | 1 | TRUE | wye
56 | LV_783-3_0_2_load_85 | 73 | 0.0008849 | 0.00022178 | 0 | 0 |  | 1 | TRUE | wye
57 | LV_783-3_0_2_load_82 | 74 | 0.0016904 | 0.00042366 | 0 | 0 |  | 1 | TRUE | wye
58 | LV_783-3_0_2_load_91 | 76 | 0.00075131 | 0.0001883 | 0 | 0 |  | 1 | TRUE | wye
59 | LV_783-3_0_2_load_71 | 79 | 0.00035437 | 8.8814e-05 | 0 | 0 |  | 1 | TRUE | wye
60 | LV_783-3_0_2_load_72 | 80 | 0.0021103 | 0.00052888 | 0 | 0 |  | 1 | TRUE | wye
61 | LV_783-3_0_2_load_73 | 81 | 0.0029609 | 0.00074208 | 0 | 0 |  | 1 | TRUE | wye
62 | LV_783-3_0_2_load_74 | 82 | 0.00082697 | 0.00020726 | 0 | 0 |  | 1 | TRUE | wye
63 | LV_783-3_0_2_load_75 | 83 | 0.00073939 | 0.00018531 | 0 | 0 |  | 1 | TRUE | wye
64 | LV_783-3_0_2_load_76 | 84 | 0.00084757 | 0.00021242 | 0 | 0 |  | 1 | TRUE | wye
65 | LV_783-3_0_2_load_78 | 85 | 0.0015479 | 0.00038795 | 0 | 0 |  | 1 | TRUE | wye
66 | LV_783-3_0_2_load_79 | 86 | 0.0023023 | 0.000577 | 0 | 0 |  | 1 | TRUE | wye
67 | LV_783-3_0_2_load_81 | 87 | 0.00079923 | 0.00020031 | 0 | 0 |  | 1 | TRUE | wye
68 | LV_783-3_0_2_load_113 | 88 | 0.0013855 | 0.00034724 | 0 | 0 |  | 1 | TRUE | wye
69 | LV_783-3_0_2_load_148 | 89 | 0.0026303 | 0.00065922 | 0 | 0 |  | 1 | TRUE | wye
70 | LV_783-3_0_2_load_149 | 90 | 0.002393 | 0.00059975 | 0 | 0 |  | 1 | TRUE | wye
71 | LV_783-3_0_2_load_86 | 92 | 0.002875 | 0.00072054 | 0 | 0 |  | 1 | TRUE | wye
72 | LV_783-3_0_2_load_87 | 93 | 0.0021965 | 0.0005505 | 0 | 0 |  | 1 | TRUE | wye
73 | LV_783-3_0_2_load_141 | 95 | 0.00052585 | 0.00013179 | 0 | 0 |  | 1 | TRUE | wye
74 | LV_783-3_0_2_load_93 | 96 | 0.00092517 | 0.00023187 | 0 | 0 |  | 1 | TRUE | wye
75 | LV_783-3_0_2_load_95 | 98 | 0.0026933 | 0.00067501 | 0 | 0 |  | 1 | TRUE | wye
76 | LV_783-3_0_2_load_96 | 99 | 0.00090646 | 0.00022718 | 0 | 0 |  | 1 | TRUE | wye
77 | LV_783-3_0_2_load_108 | 101 | 0.00095275 | 0.00023878 | 0 | 0 |  | 1 | TRUE | wye
78 | LV_783-3_0_2_load_143 | 103 | 0.0012972 | 0.0003251 | 0 | 0 |  | 1 | TRUE | wye
79 | LV_783-3_0_2_load_116 | 105 | 0.0009313 | 0.00023341 | 0 | 0 |  | 1 | TRUE | wye
80 | LV_783-3_0_2_load_151 | 106 | 0.0060279 | 0.0015107 | 0 | 0 |  | 1 | TRUE | wye
81 | LV_783-3_0_2_load_105 | 107 | 0.0011565 | 0.00028984 | 0 | 0 |  | 1 | TRUE | wye
82 | LV_783-3_0_2_load_109 | 109 | 0.0048541 | 0.0012166 | 0 | 0 |  | 1 | TRUE | wye
83 | LV_783-3_0_2_load_140 | 110 | 0.00053414 | 0.00013387 | 0 | 0 |  | 1 | TRUE | wye

## ext_grid
| name | bus | vm_pu | va_degree | slack_weight | in_service
0 |  | 58 | 1 | 0 | 1 | TRUE

## line
| name | std_type | from_bus | to_bus | length_km | r_ohm_per_km | x_ohm_per_km | c_nf_per_km | g_us_per_km | max_i_ka | df | parallel | type | in_service
0 | LV_783-3_0_2_line_0 | NAYY 4x150 SE | 0 | 1 | 0.10887 | 0.208 | 0.08 | 261 | 0 | 0.27 | 1 | 1 | cs | TRUE
1 | LV_783-3_0_2_line_1 | NAYY 4x150 SE | 0 | 2 | 0.016157 | 0.208 | 0.08 | 261 | 0 | 0.27 | 1 | 1 | cs | TRUE
2 | LV_783-3_0_2_line_2 | NAYY 4x150 SE | 1 | 3 | 0.065656 | 0.208 | 0.08 | 261 | 0 | 0.27 | 1 | 1 | cs | TRUE
3 | LV_783-3_0_2_line_3 | NAYY 4x150 SE | 2 | 4 | 0.0010566 | 0.208 | 0.08 | 261 | 0 | 0.27 | 1 | 1 | cs | TRUE
4 | LV_783-3_0_2_line_4 | NAYY 4x150 SE | 3 | 5 | 0.057774 | 0.208 | 0.08 | 261 | 0 | 0.27 | 1 | 1 | cs | TRUE
5 | LV_783-3_0_2_line_5 | NAYY 4x150 SE | 5 | 18 | 0.024556 | 0.208 | 0.08 | 261 | 0 | 0.27 | 1 | 1 | cs | TRUE
6 | LV_783-3_0_2_line_6 | NAYY 4x150 SE | 5 | 16 | 0.026255 | 0.208 | 0.08 | 261 | 0 | 0.27 | 1 | 1 | cs | TRUE
7 | LV_783-3_0_2_line_7 | NAYY 4x150 SE | 6 | 7 | 0.13071 | 0.208 | 0.08 | 261 | 0 | 0.27 | 1 | 1 | cs | TRUE
8 | LV_783-3_0_2_line_8 | NAYY 4x150 SE | 7 | 10 | 0.22843 | 0.208 | 0.08 | 261 | 0 | 0.27 | 1 | 1 | cs | TRUE
9 | LV_783-3_0_2_line_9 | NAYY 4x150 SE | 8 | 9 | 0.088467 | 0.208 | 0.08 | 261 | 0 | 0.27 | 1 | 1 | cs | TRUE
10 | LV_783-3_0_2_line_10 | NAYY 4x150 SE | 8 | 10 | 0.12077 | 0.208 | 0.08 | 261 | 0 | 0.27 | 1 | 1 | cs | TRUE
11 | LV_783-3_0_2_line_11 | NAYY 4x150 SE | 9 | 11 | 0.017777 | 0.208 | 0.08 | 261 | 0 | 0.27 | 1 | 1 | cs | TRUE
12 | LV_783-3_0_2_line_12 | NAYY 4x150 SE | 11 | 12 | 0.029454 | 0.208 | 0.08 | 261 | 0 | 0.27 | 1 | 1 | cs | TRUE
13 | LV_783-3_0_2_line_13 | NAYY 4x150 SE | 11 | 13 | 0.0094719 | 0.208 | 0.08 | 261 | 0 | 0.27 | 1 | 1 | cs | TRUE
14 | LV_783-3_0_2_line_14 | NAYY 4x150 SE | 12 | 14 | 0.012731 | 0.208 | 0.08 | 261 | 0 | 0.27 | 1 | 1 | cs | TRUE
15 | LV_783-3_0_2_line_15 | NAYY 4x150 SE | 13 | 15 | 0.011027 | 0.208 | 0.08 | 261 | 0 | 0.27 | 1 | 1 | cs | TRUE
16 | LV_783-3_0_2_line_16 | NAYY 4x150 SE | 14 | 46 | 0.0074043 | 0.208 | 0.08 | 261 | 0 | 0.27 | 1 | 1 | cs | TRUE
17 | LV_783-3_0_2_line_17 | NAYY 4x150 SE | 15 | 38 | 0.0079923 | 0.208 | 0.08 | 261 | 0 | 0.27 | 1 | 1 | cs | TRUE
18 | LV_783-3_0_2_line_18 | NAYY 4x150 SE | 16 | 17 | 0.084001 | 0.208 | 0.08 | 261 | 0 | 0.27 | 1 | 1 | cs | TRUE
19 | LV_783-3_0_2_line_19 | NAYY 4x150 SE | 17 | 19 | 0.059081 | 0.208 | 0.08 | 261 | 0 | 0.27 | 1 | 1 | cs | TRUE
20 | LV_783-3_0_2_line_20 | NAYY 4x150 SE | 18 | 20 | 0.019446 | 0.208 | 0.08 | 261 | 0 | 0.27 | 1 | 1 | cs | TRUE
21 | LV_783-3_0_2_line_21 | NAYY 4x150 SE | 19 | 21 | 0.093686 | 0.208 | 0.08 | 261 | 0 | 0.27 | 1 | 1 | cs | TRUE
22 | LV_783-3_0_2_line_22 | NAYY 4x150 SE | 21 | 88 | 0.016331 | 0.208 | 0.08 | 261 | 0 | 0.27 | 1 | 1 | cs | TRUE
23 | LV_783-3_0_2_line_23 | NAYY 4x150 SE | 22 | 23 | 0.085956 | 0.208 | 0.08 | 261 | 0 | 0.27 | 1 | 1 | cs | TRUE
24 | LV_783-3_0_2_line_24 | NAYY 4x150 SE | 23 | 24 | 0.15386 | 0.208 | 0.08 | 261 | 0 | 0.27 | 1 | 1 | cs | TRUE
25 | LV_783-3_0_2_line_25 | NAYY 4x150 SE | 24 | 25 | 0.029723 | 0.208 | 0.08 | 261 | 0 | 0.27 | 1 | 1 | cs | TRUE
26 | LV_783-3_0_2_line_26 | NAYY 4x150 SE | 25 | 26 | 0.0038434 | 0.208 | 0.08 | 261 | 0 | 0.27 | 1 | 1 | cs | TRUE
27 | LV_783-3_0_2_line_27 | NAYY 4x150 SE | 26 | 78 | 0.071029 | 0.208 | 0.08 | 261 | 0 | 0.27 | 1 | 1 | cs | TRUE
28 | LV_783-3_0_2_line_28 | NAYY 4x150 SE | 27 | 28 | 0.073752 | 0.208 | 0.08 | 261 | 0 | 0.27 | 1 | 1 | cs | TRUE
29 | LV_783-3_0_2_line_29 | NAYY 4x150 SE | 27 | 29 | 0.032122 | 0.208 | 0.08 | 261 | 0 | 0.27 | 1 | 1 | cs | TRUE
30 | LV_783-3_0_2_line_30 | NAYY 4x150 SE | 28 | 30 | 0.086347 | 0.208 | 0.08 | 261 | 0 | 0.27 | 1 | 1 | cs | TRUE
31 | LV_783-3_0_2_line_31 | NAYY 4x150 SE | 29 | 31 | 0.019046 | 0.208 | 0.08 | 261 | 0 | 0.27 | 1 | 1 | cs | TRUE
32 | LV_783-3_0_2_line_32 | NAYY 4x150 SE | 29 | 32 | 0.023729 | 0.208 | 0.08 | 261 | 0 | 0.27 | 1 | 1 | cs | TRUE
33 | LV_783-3_0_2_line_33 | NAYY 4x150 SE | 30 | 33 | 0.37179 | 0.208 | 0.08 | 261 | 0 | 0.27 | 1 | 1 | cs | TRUE
34 | LV_783-3_0_2_line_34 | NAYY 4x150 SE | 31 | 34 | 0.011532 | 0.208 | 0.08 | 261 | 0 | 0.27 | 1 | 1 | cs | TRUE
35 | LV_783-3_0_2_line_35 | NAYY 4x150 SE | 32 | 35 | 0.0022417 | 0.208 | 0.08 | 261 | 0 | 0.27 | 1 | 1 | cs | TRUE
36 | LV_783-3_0_2_line_36 | NAYY 4x150 SE | 34 | 36 | 0.0042311 | 0.208 | 0.08 | 261 | 0 | 0.27 | 1 | 1 | cs | TRUE
37 | LV_783-3_0_2_line_37 | NAYY 4x150 SE | 35 | 37 | 0.001265 | 0.208 | 0.08 | 261 | 0 | 0.27 | 1 | 1 | cs | TRUE
38 | LV_783-3_0_2_line_38 | NAYY 4x150 SE | 36 | 79 | 0.0070584 | 0.208 | 0.08 | 261 | 0 | 0.27 | 1 | 1 | cs | TRUE
39 | LV_783-3_0_2_line_39 | NAYY 4x150 SE | 37 | 93 | 0.025451 | 0.208 | 0.08 | 261 | 0 | 0.27 | 1 | 1 | cs | TRUE
40 | LV_783-3_0_2_line_40 | NAYY 4x150 SE | 38 | 39 | 0.015967 | 0.208 | 0.08 | 261 | 0 | 0.27 | 1 | 1 | cs | TRUE
41 | LV_783-3_0_2_line_41 | NAYY 4x150 SE | 39 | 40 | 0.030141 | 0.208 | 0.08 | 261 | 0 | 0.27 | 1 | 1 | cs | TRUE
42 | LV_783-3_0_2_line_42 | NAYY 4x150 SE | 39 | 41 | 0.002478 | 0.208 | 0.08 | 261 | 0 | 0.27 | 1 | 1 | cs | TRUE
43 | LV_783-3_0_2_line_43 | NAYY 4x150 SE | 41 | 42 | 0.0166 | 0.208 | 0.08 | 261 | 0 | 0.27 | 1 | 1 | cs | TRUE
44 | LV_783-3_0_2_line_44 | NAYY 4x150 SE | 41 | 43 | 0.022638 | 0.208 | 0.08 | 261 | 0 | 0.27 | 1 | 1 | cs | TRUE
45 | LV_783-3_0_2_line_45 | NAYY 4x150 SE | 42 | 84 | 0.0034959 | 0.208 | 0.08 | 261 | 0 | 0.27 | 1 | 1 | cs | TRUE
46 | LV_783-3_0_2_line_46 | NAYY 4x150 SE | 43 | 44 | 0.025571 | 0.208 | 0.08 | 261 | 0 | 0.27 | 1 | 1 | cs | TRUE
47 | LV_783-3_0_2_line_47 | NAYY 4x150 SE | 44 | 45 | 0.01304 | 0.208 | 0.08 | 261 | 0 | 0.27 | 1 | 1 | cs | TRUE
48 | LV_783-3_0_2_line_48 | NAYY 4x150 SE | 46 | 94 | 0.012901 | 0.208 | 0.08 | 261 | 0 | 0.27 | 1 | 1 | cs | TRUE
49 | LV_783-3_0_2_line_49 | NAYY 4x150 SE | 47 | 48 | 0.011859 | 0.208 | 0.08 | 261 | 0 | 0.27 | 1 | 1 | cs | TRUE
50 | LV_783-3_0_2_line_50 | NAYY 4x150 SE | 47 | 49 | 0.014394 | 0.208 | 0.08 | 261 | 0 | 0.27 | 1 | 1 | cs | TRUE
51 | LV_783-3_0_2_line_51 | NAYY 4x150 SE | 48 | 50 | 0.0013122 | 0.208 | 0.08 | 261 | 0 | 0.27 | 1 | 1 | cs | TRUE
52 | LV_783-3_0_2_line_52 | NAYY 4x150 SE | 49 | 51 | 0.0080543 | 0.208 | 0.08 | 261 | 0 | 0.27 | 1 | 1 | cs | TRUE
53 | LV_783-3_0_2_line_53 | NAYY 4x150 SE | 50 | 52 | 0.0031068 | 0.208 | 0.08 | 261 | 0 | 0.27 | 1 | 1 | cs | TRUE
54 | LV_783-3_0_2_line_54 | NAYY 4x150 SE | 51 | 53 | 0.013996 | 0.208 | 0.08 | 261 | 0 | 0.27 | 1 | 2 | cs | TRUE
55 | LV_783-3_0_2_line_55 | NAYY 4x150 SE | 51 | 54 | 0.004605 | 0.208 | 0.08 | 261 | 0 | 0.27 | 1 | 2 | cs | TRUE
56 | LV_783-3_0_2_line_56 | NAYY 4x150 SE | 52 | 55 | 0.012092 | 0.208 | 0.08 | 261 | 0 | 0.27 | 1 | 1 | cs | TRUE
57 | LV_783-3_0_2_line_57 | NAYY 4x150 SE | 53 | 56 | 0.00058123 | 0.208 | 0.08 | 261 | 0 | 0.27 | 1 | 2 | cs | TRUE
58 | LV_783-3_0_2_line_58 | NAYY 4x150 SE | 54 | 57 | 0.0040755 | 0.208 | 0.08 | 261 | 0 | 0.27 | 1 | 2 | cs | TRUE
59 | LV_783-3_0_2_line_59 | NAYY 4x150 SE | 56 | 83 | 0.015774 | 0.208 | 0.08 | 261 | 0 | 0.27 | 1 | 2 | cs | TRUE
60 | LV_783-3_0_2_line_60 | NAYY 4x150 SE | 57 | 60 | 0.014778 | 0.208 | 0.08 | 261 | 0 | 0.27 | 1 | 2 | cs | TRUE
61 | LV_783-3_0_2_line_61 | NAYY 4x150 SE | 57 | 59 | 0.040242 | 0.208 | 0.08 | 261 | 0 | 0.27 | 1 | 2 | cs | TRUE
62 | LV_783-3_0_2_line_62 | NAYY 4x150 SE | 58 | 59 | 0.0010001 | 0.208 | 0.08 | 261 | 0 | 0.27 | 1 | 2 | cs | TRUE
63 | LV_783-3_0_2_line_63 | NAYY 4x150 SE | 60 | 61 | 0.0060845 | 0.208 | 0.08 | 261 | 0 | 0.27 | 1 | 2 | cs | TRUE
64 | LV_783-3_0_2_line_64 | NAYY 4x150 SE | 61 | 64 | 0.057095 | 0.208 | 0.08 | 261 | 0 | 0.27 | 1 | 2 | cs | TRUE
65 | LV_783-3_0_2_line_65 | NAYY 4x150 SE | 61 | 63 | 0.01689 | 0.208 | 0.08 | 261 | 0 | 0.27 | 1 | 1 | cs | TRUE
66 | LV_783-3_0_2_line_66 | NAYY 4x150 SE | 62 | 63 | 0.01201 | 0.208 | 0.08 | 261 | 0 | 0.27 | 1 | 1 | cs | TRUE
67 | LV_783-3_0_2_line_67 | NAYY 4x150 SE | 64 | 65 | 0.062468 | 0.208 | 0.08 | 261 | 0 | 0.27 | 1 | 1 | cs | TRUE
68 | LV_783-3_0_2_line_68 | NAYY 4x150 SE | 64 | 66 | 0.005936 | 0.208 | 0.08 | 261 | 0 | 0.27 | 1 | 2 | cs | TRUE
69 | LV_783-3_0_2_line_69 | NAYY 4x150 SE | 66 | 107 | 0.015445 | 0.208 | 0.08 | 261 | 0 | 0.27 | 1 | 1 | cs | TRUE
70 | LV_783-3_0_2_line_70 | NAYY 4x150 SE | 66 | 101 | 0.030451 | 0.208 | 0.08 | 261 | 0 | 0.27 | 1 | 2 | cs | TRUE
71 | LV_783-3_0_2_line_71 | NAYY 4x150 SE | 67 | 68 | 0.036014 | 0.208 | 0.08 | 261 | 0 | 0.27 | 1 | 2 | cs | TRUE
72 | LV_783-3_0_2_line_72 | NAYY 4x150 SE | 67 | 69 | 0.061781 | 0.208 | 0.08 | 261 | 0 | 0.27 | 1 | 2 | cs | TRUE
73 | LV_783-3_0_2_line_73 | NAYY 4x150 SE | 68 | 70 | 0.066896 | 0.208 | 0.08 | 261 | 0 | 0.27 | 1 | 2 | cs | TRUE
74 | LV_783-3_0_2_line_74 | NAYY 4x150 SE | 69 | 71 | 0.015514 | 0.208 | 0.08 | 261 | 0 | 0.27 | 1 | 1 | cs | TRUE
75 | LV_783-3_0_2_line_75 | NAYY 4x150 SE | 70 | 72 | 0.1745 | 0.208 | 0.08 | 261 | 0 | 0.27 | 1 | 1 | cs | TRUE
76 | LV_783-3_0_2_line_76 | NAYY 4x150 SE | 70 | 73 | 0.050535 | 0.208 | 0.08 | 261 | 0 | 0.27 | 1 | 2 | cs | TRUE
77 | LV_783-3_0_2_line_77 | NAYY 4x150 SE | 71 | 74 | 0.0087767 | 0.208 | 0.08 | 261 | 0 | 0.27 | 1 | 1 | cs | TRUE
78 | LV_783-3_0_2_line_78 | NAYY 4x150 SE | 72 | 75 | 0.13581 | 0.208 | 0.08 | 261 | 0 | 0.27 | 1 | 1 | cs | TRUE
79 | LV_783-3_0_2_line_79 | NAYY 4x150 SE | 72 | 76 | 0.053013 | 0.208 | 0.08 | 261 | 0 | 0.27 | 1 | 1 | cs | TRUE
80 | LV_783-3_0_2_line_80 | NAYY 4x150 SE | 73 | 77 | 0.022179 | 0.208 | 0.08 | 261 | 0 | 0.27 | 1 | 2 | cs | TRUE
81 | LV_783-3_0_2_line_81 | NAYY 4x150 SE | 74 | 78 | 0.015029 | 0.208 | 0.08 | 261 | 0 | 0.27 | 1 | 1 | cs | TRUE
82 | LV_783-3_0_2_line_82 | NAYY 4x150 SE | 75 | 89 | 0.1373 | 0.208 | 0.08 | 261 | 0 | 0.27 | 1 | 1 | cs | TRUE
83 | LV_783-3_0_2_line_83 | NAYY 4x150 SE | 75 | 90 | 0.027194 | 0.208 | 0.08 | 261 | 0 | 0.27 | 1 | 1 | cs | TRUE
84 | LV_783-3_0_2_line_84 | NAYY 4x150 SE | 77 | 91 | 0.047821 | 0.208 | 0.08 | 261 | 0 | 0.27 | 1 | 2 | cs | TRUE
85 | LV_783-3_0_2_line_85 | NAYY 4x150 SE | 78 | 85 | 0.025447 | 0.208 | 0.08 | 261 | 0 | 0.27 | 1 | 1 | cs | TRUE
86 | LV_783-3_0_2_line_86 | NAYY 4x150 SE | 80 | 81 | 0.011811 | 0.208 | 0.08 | 261 | 0 | 0.27 | 1 | 2 | cs | TRUE
87 | LV_783-3_0_2_line_87 | NAYY 4x150 SE | 80 | 82 | 0.00087317 | 0.208 | 0.08 | 261 | 0 | 0.27 | 1 | 1 | cs | TRUE
88 | LV_783-3_0_2_line_88 | NAYY 4x150 SE | 81 | 83 | 0.018974 | 0.208 | 0.08 | 261 | 0 | 0.27 | 1 | 2 | cs | TRUE
89 | LV_783-3_0_2_line_89 | NAYY 4x150 SE | 82 | 84 | 0.0049091 | 0.208 | 0.08 | 261 | 0 | 0.27 | 1 | 1 | cs | TRUE
90 | LV_783-3_0_2_line_90 | NAYY 4x150 SE | 85 | 86 | 0.0079951 | 0.208 | 0.08 | 261 | 0 | 0.27 | 1 | 1 | cs | TRUE
91 | LV_783-3_0_2_line_91 | NAYY 4x150 SE | 86 | 87 | 0.020443 | 0.208 | 0.08 | 261 | 0 | 0.27 | 1 | 1 | cs | TRUE
92 | LV_783-3_0_2_line_92 | NAYY 4x150 SE | 87 | 88 | 0.021296 | 0.208 | 0.08 | 261 | 0 | 0.27 | 1 | 1 | cs | TRUE
93 | LV_783-3_0_2_line_93 | NAYY 4x150 SE | 89 | 95 | 0.17869 | 0.208 | 0.08 | 261 | 0 | 0.27 | 1 | 1 | cs | TRUE
94 | LV_783-3_0_2_line_94 | NAYY 4x150 SE | 91 | 105 | 0.014731 | 0.208 | 0.08 | 261 | 0 | 0.27 | 1 | 1 | cs | TRUE
95 | LV_783-3_0_2_line_95 | NAYY 4x150 SE | 91 | 102 | 0.045075 | 0.208 | 0.08 | 261 | 0 | 0.27 | 1 | 2 | cs | TRUE
96 | LV_783-3_0_2_line_96 | NAYY 4x150 SE | 92 | 93 | 0.031915 | 0.208 | 0.08 | 261 | 0 | 0.27 | 1 | 1 | cs | TRUE
97 | LV_783-3_0_2_line_97 | NAYY 4x150 SE | 92 | 94 | 0.02911 | 0.208 | 0.08 | 261 | 0 | 0.27 | 1 | 1 | cs | TRUE
98 | LV_783-3_0_2_line_98 | NAYY 4x150 SE | 95 | 110 | 0.0011643 | 0.208 | 0.08 | 261 | 0 | 0.27 | 1 | 1 | cs | TRUE
99 | LV_783-3_0_2_line_99 | NAYY 4x150 SE | 96 | 97 | 0.020865 | 0.208 | 0.08 | 261 | 0 | 0.27 | 1 | 1 | cs | TRUE
100 | LV_783-3_0_2_line_100 | NAYY 4x150 SE | 96 | 98 | 0.0052506 | 0.208 | 0.08 | 261 | 0 | 0.27 | 1 | 1 | cs | TRUE
101 | LV_783-3_0_2_line_101 | NAYY 4x150 SE | 97 | 99 | 0.03597 | 0.208 | 0.08 | 261 | 0 | 0.27 | 1 | 2 | cs | TRUE
102 | LV_783-3_0_2_line_102 | NAYY 4x150 SE | 97 | 100 | 0.04063 | 0.208 | 0.08 | 261 | 0 | 0.27 | 1 | 2 | cs | TRUE
103 | LV_783-3_0_2_line_103 | NAYY 4x150 SE | 99 | 101 | 0.022124 | 0.208 | 0.08 | 261 | 0 | 0.27 | 1 | 2 | cs | TRUE
104 | LV_783-3_0_2_line_104 | NAYY 4x150 SE | 100 | 103 | 0.033072 | 0.208 | 0.08 | 261 | 0 | 0.27 | 1 | 2 | cs | TRUE
105 | LV_783-3_0_2_line_105 | NAYY 4x150 SE | 102 | 103 | 0.014978 | 0.208 | 0.08 | 261 | 0 | 0.27 | 1 | 2 | cs | TRUE
106 | LV_783-3_0_2_line_106 | NAYY 4x150 SE | 103 | 104 | 0.020624 | 0.208 | 0.08 | 261 | 0 | 0.27 | 1 | 1 | cs | TRUE
107 | LV_783-3_0_2_line_107 | NAYY 4x150 SE | 104 | 106 | 0.032566 | 0.208 | 0.08 | 261 | 0 | 0.27 | 1 | 1 | cs | TRUE
108 | LV_783-3_0_2_line_108 | NAYY 4x150 SE | 107 | 108 | 0.036645 | 0.208 | 0.08 | 261 | 0 | 0.27 | 1 | 1 | cs | TRUE
109 | LV_783-3_0_2_line_109 | NAYY 4x150 SE | 108 | 109 | 0.035571 | 0.208 | 0.08 | 261 | 0 | 0.27 | 1 | 1 | cs | TRUE

## trafo
| name | std_type | hv_bus | lv_bus | sn_mva | vn_hv_kv | vn_lv_kv | vk_percent | vkr_percent | pfe_kw | i0_percent | shift_degree | tap_side | tap_neutral | tap_min | tap_max | tap_step_percent | tap_step_degree | tap_pos | tap_phase_shifter | parallel | df | in_service
0 | LV_783-3_0_2_trafo_56 | 0.25 MVA 20/0.4 kV | 111 | 58 | 0.25 | 20 | 0.4 | 6 | 1.44 | 0.8 | 0.32 | 150 | hv | 0 | -2 | 2 | 2.5 | 0 | 0 | FALSE | 1 | 1 | TRUE

## line_geodata
| x0 | y0 | x1 | y1 | x2 | y2 | x3 | y3 | x4 | y4 | x5 | y5 | x6 | y6 | x7 | y7 | x8 | y8 | x9 | y9 | x10 | y10 | x11 | y11 | x12 | y12 | x13 | y13 | x14 | y14 | x15 | y15 | x16 | y16 | x17 | y17 | x18 | y18 | x19 | y19 | x20 | y20 | x21 | y21 | x22 | y22 | x23 | y23 | x24 | y24
0 | 2658354.3729 | 1176577.7512 | 2658353.9584 | 1176567.0073 | 2658351.6226 | 1176547.8296 | 2658353.0231 | 1176542.9294 | 2658359.897 | 1176532.4459 | 2658365.1789 | 1176522.1916 | 2658380.3157 | 1176484.9516 | 2658382.1103 | 1176475.6861 | 2658382.1103 | 1176475.6861
1 | 2658354.3729 | 1176577.7512 | 2658354.9958 | 1176593.8966
2 | 2658382.1103 | 1176475.6861 | 2658381.5602 | 1176464.6747 | 2658381.8489 | 1176460.1416 | 2658383.9193 | 1176455.5259 | 2658393.3025 | 1176444.033 | 2658410.9822 | 1176419.5579
3 | 2658355.0365 | 1176594.9524 | 2658354.9958 | 1176593.8966
4 | 2658410.9822 | 1176419.5579 | 2658375.1102 | 1176374.2701
5 | 2658375.1102 | 1176374.2701 | 2658375.7256 | 1176373.8344 | 2658386.2617 | 1176365.6212 | 2658394.1685 | 1176358.799
6 | 2658375.1102 | 1176374.2701 | 2658353.6817 | 1176389.4415
7 | 2658568.9153 | 1176694.6937 | 2658558.7083 | 1176700.5307 | 2658553.1111 | 1176708.6139 | 2658553.4127 | 1176723.136 | 2658557.0599 | 1176733.9442 | 2658562.2582 | 1176743.2334 | 2658564.6068 | 1176751.6165 | 2658553.4568 | 1176764.0368 | 2658540.7382 | 1176778.2095 | 2658533.1339 | 1176789.1303 | 2658527.0476 | 1176802.7118
8 | 2658299.1502 | 1176787.0965 | 2658527.0476 | 1176802.7118
9 | 2658188.2114 | 1176773.1012 | 2658188.2114 | 1176773.1012 | 2658184.5089 | 1176784.4716 | 2658183.1062 | 1176788.0377 | 2658180.5635 | 1176790.948 | 2658156.8435 | 1176798.4556 | 2658150.8545 | 1176798.1419 | 2658140.4472 | 1176793.1717 | 2658127.3478 | 1176786.0186 | 2658122.9139 | 1176782.1736 | 2658119.6957 | 1176777.5805
10 | 2658299.1502 | 1176787.0965 | 2658285.6398 | 1176782.9296 | 2658254.1079 | 1176769.2604 | 2658250.1506 | 1176769.0775 | 2658247.355 | 1176770.4733 | 2658242.0224 | 1176778.1258 | 2658237.6887 | 1176780.5073 | 2658222.621 | 1176782.44 | 2658211.6646 | 1176780.4993 | 2658188.2114 | 1176773.1012
11 | 2658109.495 | 1176763.0219 | 2658119.6957 | 1176777.5805
12 | 2658109.495 | 1176763.0219 | 2658106.1458 | 1176765.5576 | 2658101.0894 | 1176768.3769 | 2658095.1975 | 1176770.6655 | 2658088.8743 | 1176772.4942 | 2658082.4771 | 1176773.9524
13 | 2658109.495 | 1176763.0219 | 2658112.5205 | 1176759.9829 | 2658114.6917 | 1176756.7688 | 2658115.2439 | 1176755.5865
14 | 2658070.076 | 1176776.8318 | 2658074.6041 | 1176775.7468 | 2658082.4771 | 1176773.9524
15 | 2658118.7442 | 1176745.1559 | 2658117.8748 | 1176748.495 | 2658116.3151 | 1176753.2937 | 2658115.2439 | 1176755.5865
16 | 2658070.076 | 1176776.8318 | 2658062.8755 | 1176778.5572 | 2658062.8755 | 1176778.5572
17 | 2658118.7442 | 1176745.1559 | 2658120.7581 | 1176737.4214
18 | 2658291.3482 | 1176444.7481 | 2658294.1685 | 1176440.8455 | 2658300.5348 | 1176432.2581 | 2658309.0737 | 1176422.6914 | 2658322.6587 | 1176411.406 | 2658353.6817 | 1176389.4415
19 | 2658258.9921 | 1176494.1714 | 2658267.2146 | 1176481.3284 | 2658287.2035 | 1176450.4832 | 2658291.3482 | 1176444.7481
20 | 2658394.1685 | 1176358.799 | 2658403.2198 | 1176350.9892 | 2658409.3023 | 1176346.616
21 | 2658168.0202 | 1176471.7829 | 2658258.9921 | 1176494.1714
22 | 2658168.0202 | 1176471.7829 | 2658167.3979 | 1176469.7873 | 2658165.2582 | 1176465.7977 | 2658161.6844 | 1176461.5163 | 2658158.8593 | 1176458.4949
23 | 2658276.027 | 1176252.3763 | 2658277.5156 | 1176244.7087 | 2658280.6674 | 1176235.7789 | 2658284.5432 | 1176228.6459 | 2658287.6053 | 1176222.6612 | 2658290.112 | 1176218.7723 | 2658292.4669 | 1176215.56 | 2658295.6184 | 1176212.1665 | 2658299.7802 | 1176209.4388 | 2658304.9539 | 1176206.3984 | 2658308.4702 | 1176204.0202 | 2658312.2862 | 1176200.6887 | 2658318.9916 | 1176194.1947 | 2658322.4002 | 1176191.8932 | 2658326.8592 | 1176190.0355 | 2658328.8317 | 1176189.5612
24 | 2658209.7216 | 1176385.2175 | 2658213.0271 | 1176383.2818 | 2658217.0277 | 1176380.5969 | 2658239.1199 | 1176359.066 | 2658250.1282 | 1176342.3636 | 2658255.5727 | 1176333.4559 | 2658261.9801 | 1176317.4982 | 2658267.8172 | 1176297.2992 | 2658272.8926 | 1176273.6799 | 2658275.1211 | 1176260.6499 | 2658276.027 | 1176252.3763
25 | 2658209.7216 | 1176385.2175 | 2658198.3619 | 1176390.8994 | 2658188.9909 | 1176394.8552 | 2658182.4779 | 1176396.9778
26 | 2658178.8237 | 1176398.1688 | 2658182.4779 | 1176396.9778
27 | 2658108.7535 | 1176407.1514 | 2658117.5447 | 1176404.6462 | 2658125.0504 | 1176403.0847 | 2658132.6352 | 1176402.0354 | 2658140.9572 | 1176401.4156 | 2658149.1979 | 1176401.3065 | 2658159.8292 | 1176401.3762 | 2658165.3278 | 1176401.0626 | 2658170.0266 | 1176400.4745 | 2658175.5418 | 1176399.2384 | 2658178.8237 | 1176398.1688
28 | 2657897.0047 | 1176828.8606 | 2657901.2932 | 1176799.4746 | 2657901.6211 | 1176783.7135 | 2657909.1395 | 1176771.2791 | 2657906.1268 | 1176765.8804 | 2657911.997 | 1176761.0899
29 | 2657943.069 | 1176753.6079 | 2657935.7678 | 1176756.2055 | 2657927.7046 | 1176757.7841 | 2657919.6492 | 1176758.5402 | 2657911.997 | 1176761.0899
30 | 2657897.0047 | 1176828.8606 | 2657882.6017 | 1176830.0556 | 2657872.309 | 1176832.9913 | 2657853.922 | 1176815.3821 | 2657841.371 | 1176806.0116 | 2657827.7101 | 1176799.9877 | 2657823.7212 | 1176796.7475 | 2657823.7212 | 1176796.7475
31 | 2657943.069 | 1176753.6079 | 2657935.4705 | 1176750.5884 | 2657930.7173 | 1176748.1412 | 2657928.3209 | 1176746.1948 | 2657926.7221 | 1176744.3568
32 | 2657943.069 | 1176753.6079 | 2657951.6452 | 1176755.9031 | 2657965.9763 | 1176759.7996
33 | 2657823.7212 | 1176796.7475 | 2657452.6417 | 1176773.7121
34 | 2657919.6986 | 1176735.2166 | 2657919.6986 | 1176735.2166 | 2657922.4559 | 1176738.5784 | 2657926.4387 | 1176744.031 | 2657926.7221 | 1176744.3568
35 | 2657968.1395 | 1176760.3877 | 2657965.9763 | 1176759.7996
36 | 2657919.6986 | 1176735.2166 | 2657916.3608 | 1176732.6163 | 2657916.3608 | 1176732.6163
37 | 2657969.3602 | 1176760.7196 | 2657968.1395 | 1176760.3877
38 | 2657910.1803 | 1176729.2359 | 2657913.208 | 1176730.6404 | 2657916.3608 | 1176732.6163
39 | 2657994.2382 | 1176766.0582 | 2657973.0122 | 1176761.7126 | 2657969.3602 | 1176760.7196
40 | 2658124.7812 | 1176721.9695 | 2658120.7581 | 1176737.4214
41 | 2658152.9192 | 1176729.435 | 2658152.4706 | 1176728.4079 | 2658151.9518 | 1176727.5246 | 2658151.3617 | 1176726.8963 | 2658150.3365 | 1176726.2193 | 2658149.0968 | 1176725.5847 | 2658147.404 | 1176725.1792 | 2658124.7812 | 1176721.9695
42 | 2658125.3701 | 1176719.5627 | 2658124.7812 | 1176721.9695
43 | 2658125.3701 | 1176719.5627 | 2658122.9306 | 1176718.9165 | 2658115.4977 | 1176716.9546 | 2658112.4066 | 1176715.724 | 2658109.8549 | 1176714.0317
44 | 2658125.3701 | 1176719.5627 | 2658130.4516 | 1176701.5353 | 2658131.76 | 1176697.8525
45 | 2658109.8549 | 1176714.0317 | 2658107.2324 | 1176711.7606 | 2658107.2163 | 1176711.7393
46 | 2658143.2886 | 1176675.0672 | 2658134.4333 | 1176691.3126 | 2658132.526 | 1176695.6966 | 2658131.76 | 1176697.8525
47 | 2658143.2886 | 1176675.0672 | 2658139.1707 | 1176665.422 | 2658138.7176 | 1176663.2831 | 2658138.7621 | 1176662.9195
48 | 2658050.9289 | 1176783.3665 | 2658056.0507 | 1176780.8924 | 2658062.8755 | 1176778.5572
49 | 2658043.3482 | 1176665.2227 | 2658041.5924 | 1176666.1225 | 2658038.7651 | 1176668.4298 | 2658036.7357 | 1176672.001 | 2658036.2059 | 1176674.0632
50 | 2658057.3275 | 1176662.4433 | 2658055.291 | 1176662.742 | 2658049.8689 | 1176663.0675 | 2658045.2333 | 1176664.2567 | 2658043.3482 | 1176665.2227
51 | 2658036.2059 | 1176674.0632 | 2658035.8794 | 1176675.3341
52 | 2658064.9636 | 1176659.9451 | 2658058.4903 | 1176662.2727 | 2658057.3275 | 1176662.4433
53 | 2658035.1064 | 1176678.3432 | 2658035.8794 | 1176675.3341
54 | 2658064.9636 | 1176659.9451 | 2658069.3234 | 1176665.9239 | 2658073.5916 | 1176670.953
55 | 2658064.9636 | 1176659.9451 | 2658062.6692 | 1176655.9524
56 | 2658032.0975 | 1176690.0551 | 2658035.1064 | 1176678.3432
57 | 2658073.9677 | 1176671.3961 | 2658073.5916 | 1176670.953
58 | 2658060.5264 | 1176652.487 | 2658062.0021 | 1176654.7914 | 2658062.6692 | 1176655.9524
59 | 2658084.7476 | 1176682.9016 | 2658083.2926 | 1176681.1675 | 2658075.2027 | 1176672.8513 | 2658073.9677 | 1176671.3961
60 | 2658060.5264 | 1176652.487 | 2658052.5783 | 1176640.0289
61 | 2658060.5264 | 1176652.487 | 2658061.9003 | 1176643.9845 | 2658063.4344 | 1176640.2639 | 2658064.6999 | 1176639.0199 | 2658066.9584 | 1176638.6304 | 2658070.0435 | 1176638.9049 | 2658074.5357 | 1176640.6938 | 2658077.2048 | 1176641.3088 | 2658079.0792 | 1176641.1157 | 2658080.4693 | 1176640.4288 | 2658088.8246 | 1176636.052
62 | 2658089.7106 | 1176635.5879 | 2658088.8246 | 1176636.052
63 | 2658049.1391 | 1176635.0116 | 2658051.4842 | 1176638.3139 | 2658052.5783 | 1176640.0289
64 | 2658049.1391 | 1176635.0116 | 2658037.6712 | 1176627.441 | 2658025.9238 | 1176620.3235 | 2658018.3849 | 1176615.8704 | 2658013.2703 | 1176613.6419 | 2658009.8117 | 1176612.4634 | 2658006.4552 | 1176611.7862 | 2658002.8496 | 1176611.5846 | 2657998.1312 | 1176611.8502
65 | 2658049.1391 | 1176635.0116 | 2658051.6163 | 1176627.8205 | 2658054.8399 | 1176619.1141
66 | 2658059.1214 | 1176607.8955 | 2658057.9655 | 1176610.6724 | 2658054.8399 | 1176619.1141
67 | 2657998.1312 | 1176611.8502 | 2657993.3851 | 1176605.5009 | 2657991.7697 | 1176602.617 | 2657991.1897 | 1176600.1545 | 2657991.1085 | 1176597.4855 | 2657991.8005 | 1176593.8902 | 2657994.4805 | 1176586.2675 | 2658008.5256 | 1176554.9637
68 | 2657992.2667 | 1176612.8719 | 2657998.1312 | 1176611.8502
69 | 2657992.2667 | 1176612.8719 | 2657990.1338 | 1176616.0864 | 2657987.9432 | 1176618.1442 | 2657985.4605 | 1176619.5876 | 2657980.1481 | 1176621.6817
70 | 2657992.2667 | 1176612.8719 | 2657990.2954 | 1176612.8084 | 2657988.3296 | 1176612.1779 | 2657986.032 | 1176611.0773 | 2657983.8143 | 1176609.6107 | 2657977.9497 | 1176604.3178 | 2657972.3378 | 1176598.1824 | 2657968.5146 | 1176594.9708
71 | 2658045.9121 | 1176444.4123 | 2658029.2561 | 1176440.9566 | 2658010.3657 | 1176438.8917
72 | 2658045.9121 | 1176444.4123 | 2658046.5108 | 1176444.5365 | 2658072.9531 | 1176452.808 | 2658076.7462 | 1176453.3894 | 2658079.4993 | 1176453.2382 | 2658081.4556 | 1176452.49 | 2658082.7812 | 1176451.3578 | 2658083.9746 | 1176449.6795 | 2658084.5189 | 1176447.9283 | 2658084.6185 | 1176445.539 | 2658084.3579 | 1176443.2463 | 2658082.1459 | 1176433.2972 | 2658081.7641 | 1176429.3136 | 2658081.7681 | 1176429.0688
73 | 2657945.2118 | 1176424.9137 | 2657957.7274 | 1176426.1463 | 2657984.1227 | 1176431.4041 | 2658004.1513 | 1176438.2125 | 2658010.3657 | 1176438.8917
74 | 2658086.2757 | 1176414.8937 | 2658084.4779 | 1176416.6328 | 2658083.1129 | 1176418.6763 | 2658082.1985 | 1176421.5468 | 2658081.8383 | 1176424.8007 | 2658081.7681 | 1176429.0688
75 | 2657847.2849 | 1176285.3922 | 2657850.0245 | 1176297.7365 | 2657855.0631 | 1176307.8907 | 2657858.3553 | 1176312.8696 | 2657864.5407 | 1176319.0215 | 2657875.6976 | 1176329.5904 | 2657901.9369 | 1176355.0242 | 2657905.9619 | 1176360.0991 | 2657912.0464 | 1176372.7315 | 2657919.4755 | 1176383.8537 | 2657934.7973 | 1176402.4007 | 2657942.1028 | 1176410.4757 | 2657943.977 | 1176413.4843 | 2657945.2645 | 1176416.2983 | 2657945.2118 | 1176424.9137
76 | 2657945.2118 | 1176424.9137 | 2657921.8442 | 1176426.6891 | 2657901.1266 | 1176427.901 | 2657894.9654 | 1176429.4262
77 | 2658086.2757 | 1176414.8937 | 2658089.4239 | 1176413.4011 | 2658094.4112 | 1176411.6296
78 | 2657847.2849 | 1176285.3922 | 2657835.7789 | 1176276.9211 | 2657833.562 | 1176273.7758 | 2657832.7018 | 1176270.2433 | 2657832.46 | 1176264.3933 | 2657833.1762 | 1176260.6759 | 2657835.0599 | 1176256.3584 | 2657841.8618 | 1176244.5618 | 2657844.548 | 1176242.6311 | 2657848.5753 | 1176242.7255 | 2657851.7508 | 1176243.9568 | 2657860.0098 | 1176249.0948 | 2657907.2157 | 1176265.0365 | 2657910.505 | 1176265.5685 | 2657913.7555 | 1176265.3553 | 2657916.2456 | 1176264.7457 | 2657917.6208 | 1176264.0141 | 2657918.5163 | 1176263.1 | 2657919.1489 | 1176261.7054 | 2657919.583 | 1176259.4972
79 | 2657847.2849 | 1176285.3922 | 2657860.9632 | 1176294.4846 | 2657885.0554 | 1176311.1483 | 2657887.7538 | 1176313.4978 | 2657890.2193 | 1176316.2793
80 | 2657873.6147 | 1176435.3843 | 2657882.6696 | 1176432.47 | 2657894.9654 | 1176429.4262
81 | 2658108.7535 | 1176407.1514 | 2658098.2288 | 1176410.2735 | 2658094.4112 | 1176411.6296
82 | 2658038.1712 | 1176203.6117 | 2658033.7578 | 1176207.0821 | 2658029.673 | 1176210.5667 | 2658025.1973 | 1176215.7374 | 2658020.022 | 1176222.1132 | 2658014.6996 | 1176227.1089 | 2658011.1006 | 1176230.1536 | 2658006.588 | 1176233.6119 | 2658000.8465 | 1176236.8916 | 2657998.7661 | 1176237.8164 | 2657996.4815 | 1176238.5281 | 2657992.653 | 1176239.2137 | 2657988.212 | 1176239.2264 | 2657975.6084 | 1176237.5704 | 2657969.6263 | 1176237.268 | 2657967.3611 | 1176237.5463 | 2657965.1909 | 1176238.2813 | 2657961.5039 | 1176240.1467 | 2657949.6071 | 1176247.6137 | 2657942.4284 | 1176252.5027 | 2657938.2715 | 1176254.7527 | 2657934.5186 | 1176256.3285 | 2657930.3861 | 1176257.6338 | 2657926.2572 | 1176258.5611 | 2657919.583 | 1176259.4972
83 | 2657900.3209 | 1176242.1018 | 2657911.2054 | 1176248.4325 | 2657915.4268 | 1176251.3749 | 2657917.9624 | 1176253.9674 | 2657919.1045 | 1176256.0129 | 2657919.507 | 1176257.8622 | 2657919.583 | 1176259.4972
84 | 2657849.602 | 1176476.3199 | 2657855.1913 | 1176468.9697 | 2657871.2143 | 1176443.3433 | 2657872.538 | 1176440.8214 | 2657873.6147 | 1176435.3843
85 | 2658108.7535 | 1176407.1514 | 2658114.1743 | 1176422.7569 | 2658116.5383 | 1176428.0605 | 2658118.2927 | 1176430.6413
86 | 2658096.5935 | 1176697.7155 | 2658103.7249 | 1176707.1301
87 | 2658104.2521 | 1176707.8261 | 2658103.7249 | 1176707.1301
88 | 2658084.7476 | 1176682.9016 | 2658091.1734 | 1176690.5601 | 2658096.5935 | 1176697.7155
89 | 2658104.2521 | 1176707.8261 | 2658107.2163 | 1176711.7393
90 | 2658118.2927 | 1176430.6413 | 2658118.9272 | 1176431.5745 | 2658121.5478 | 1176434.835 | 2658123.4987 | 1176436.6776
91 | 2658123.4987 | 1176436.6776 | 2658125.6984 | 1176438.7551 | 2658130.9266 | 1176442.6857 | 2658137.4977 | 1176446.8628 | 2658140.2635 | 1176448.2413
92 | 2658158.8593 | 1176458.4949 | 2658158.5374 | 1176458.1506 | 2658154.2398 | 1176455.2073 | 2658140.2635 | 1176448.2413
93 | 2658038.1712 | 1176203.6117 | 2658136.1433 | 1176054.1772
94 | 2657849.602 | 1176476.3199 | 2657846.5457 | 1176473.8335 | 2657843.3102 | 1176470.1114 | 2657841.6013 | 1176467.4045 | 2657840.5318 | 1176464.9707
95 | 2657849.602 | 1176476.3199 | 2657851.0127 | 1176477.4563 | 2657859.6618 | 1176485.6998 | 2657869.3397 | 1176495.8543 | 2657881.2176 | 1176508.498
96 | 2658025.8023 | 1176770.6937 | 2658024.9297 | 1176770.5191 | 2658015.1585 | 1176769.3018 | 2657999.2292 | 1176767.0799 | 2657994.2382 | 1176766.0582
97 | 2658050.9289 | 1176783.3665 | 2658048.9841 | 1176780.5684 | 2658047.201 | 1176778.4388 | 2658044.7707 | 1176776.8478 | 2658038.9115 | 1176774.1674 | 2658034.7669 | 1176772.8155 | 2658030.1855 | 1176771.5705 | 2658025.8023 | 1176770.6937
98 | 2658136.1433 | 1176054.1772 | 2658137.3061 | 1176054.118
99 | 2657924.2498 | 1176557.5179 | 2657907.2727 | 1176569.6468
100 | 2657903.0004 | 1176572.6991 | 2657907.2727 | 1176569.6468
101 | 2657924.2498 | 1176557.5179 | 2657943.933 | 1176576.3183 | 2657950.6851 | 1176581.8851
102 | 2657891.819 | 1176543.3306 | 2657909.1082 | 1176540.14 | 2657918.5504 | 1176550.9371 | 2657924.2498 | 1176557.5179
103 | 2657968.5146 | 1176594.9708 | 2657967.7054 | 1176594.2911 | 2657952.638 | 1176583.4952 | 2657950.6851 | 1176581.8851
104 | 2657891.819 | 1176543.3306 | 2657869.9855 | 1176518.4396
105 | 2657869.9855 | 1176518.4396 | 2657881.2176 | 1176508.498
106 | 2657854.5211 | 1176532.1315 | 2657869.9855 | 1176518.4396
107 | 2657854.5211 | 1176532.1315 | 2657845.9859 | 1176523.9669 | 2657839.9867 | 1176518.3393 | 2657830.466 | 1176510.1208
108 | 2657945.6781 | 1176633.8225 | 2657949.0296 | 1176631.8537 | 2657955.9845 | 1176629.5085 | 2657973.5684 | 1176624.2754 | 2657980.1481 | 1176621.6817
109 | 2657945.6781 | 1176633.8225 | 2657942.0436 | 1176638.2009 | 2657937.9707 | 1176645.2321 | 2657934.7481 | 1176649.6924 | 2657930.4559 | 1176653.3196 | 2657921.4841 | 1176659.0262

## bus_geodata
| x | y | coords
0 | 2658354.3729 | 1176577.7512
1 | 2658382.1103 | 1176475.6861
2 | 2658354.9958 | 1176593.8966
3 | 2658410.9822 | 1176419.5579
4 | 2658355.0365 | 1176594.9524
5 | 2658375.1102 | 1176374.2701
6 | 2658568.9153 | 1176694.6937
7 | 2658527.0476 | 1176802.7118
8 | 2658188.2114 | 1176773.1012
9 | 2658119.6957 | 1176777.5805
10 | 2658299.1502 | 1176787.0965
11 | 2658109.495 | 1176763.0219
12 | 2658082.4771 | 1176773.9524
13 | 2658115.2439 | 1176755.5865
14 | 2658070.076 | 1176776.8318
15 | 2658118.7442 | 1176745.1559
16 | 2658353.6817 | 1176389.4415
17 | 2658291.3482 | 1176444.7481
18 | 2658394.1685 | 1176358.799
19 | 2658258.9921 | 1176494.1714
20 | 2658409.3023 | 1176346.616
21 | 2658168.0202 | 1176471.7829
22 | 2658328.8317 | 1176189.5612
23 | 2658276.027 | 1176252.3763
24 | 2658209.7216 | 1176385.2175
25 | 2658182.4779 | 1176396.9778
26 | 2658178.8237 | 1176398.1688
27 | 2657911.997 | 1176761.0899
28 | 2657897.0047 | 1176828.8605
29 | 2657943.069 | 1176753.6079
30 | 2657823.7212 | 1176796.7475
31 | 2657926.7221 | 1176744.3568
32 | 2657965.9763 | 1176759.7996
33 | 2657452.6417 | 1176773.7121
34 | 2657919.6986 | 1176735.2166
35 | 2657968.1395 | 1176760.3877
36 | 2657916.3608 | 1176732.6163
37 | 2657969.3602 | 1176760.7196
38 | 2658120.7581 | 1176737.4214
39 | 2658124.7812 | 1176721.9695
40 | 2658152.9192 | 1176729.435
41 | 2658125.3701 | 1176719.5627
42 | 2658109.8549 | 1176714.0317
43 | 2658131.76 | 1176697.8525
44 | 2658143.2886 | 1176675.0672
45 | 2658138.7621 | 1176662.9195
46 | 2658062.8755 | 1176778.5572
47 | 2658043.3482 | 1176665.2227
48 | 2658036.2059 | 1176674.0632
49 | 2658057.3275 | 1176662.4433
50 | 2658035.8794 | 1176675.3341
51 | 2658064.9636 | 1176659.9451
52 | 2658035.1064 | 1176678.3432
53 | 2658073.5916 | 1176670.953
54 | 2658062.6692 | 1176655.9524
55 | 2658032.0975 | 1176690.0551
56 | 2658073.9677 | 1176671.3961
57 | 2658060.5264 | 1176652.487
58 | 2658089.7106 | 1176635.5879
59 | 2658088.8246 | 1176636.052
60 | 2658052.5783 | 1176640.0289
61 | 2658049.1391 | 1176635.0116
62 | 2658059.1214 | 1176607.8955
63 | 2658054.8399 | 1176619.1141
64 | 2657998.1312 | 1176611.8502
65 | 2658008.5256 | 1176554.9637
66 | 2657992.2667 | 1176612.8719
67 | 2658045.9121 | 1176444.4123
68 | 2658010.3657 | 1176438.8917
69 | 2658081.7681 | 1176429.0688
70 | 2657945.2118 | 1176424.9137
71 | 2658086.2757 | 1176414.8937
72 | 2657847.2849 | 1176285.3922
73 | 2657894.9654 | 1176429.4262
74 | 2658094.4112 | 1176411.6296
75 | 2657919.583 | 1176259.4972
76 | 2657890.2193 | 1176316.2793
77 | 2657873.6147 | 1176435.3843
78 | 2658108.7535 | 1176407.1514
79 | 2657910.1803 | 1176729.2359
80 | 2658103.7249 | 1176707.1301
81 | 2658096.5935 | 1176697.7155
82 | 2658104.2521 | 1176707.8261
83 | 2658084.7476 | 1176682.9016
84 | 2658107.2163 | 1176711.7393
85 | 2658118.2927 | 1176430.6413
86 | 2658123.4987 | 1176436.6776
87 | 2658140.2635 | 1176448.2413
88 | 2658158.8593 | 1176458.4949
89 | 2658038.1712 | 1176203.6117
90 | 2657900.3209 | 1176242.1018
91 | 2657849.602 | 1176476.3199
92 | 2658025.8023 | 1176770.6937
93 | 2657994.2382 | 1176766.0582
94 | 2658050.9289 | 1176783.3665
95 | 2658136.1433 | 1176054.1772
96 | 2657907.2727 | 1176569.6468
97 | 2657924.2498 | 1176557.5179
98 | 2657903.0004 | 1176572.6991
99 | 2657950.6851 | 1176581.8851
100 | 2657891.819 | 1176543.3306
101 | 2657968.5146 | 1176594.9708
102 | 2657881.2176 | 1176508.498
103 | 2657869.9855 | 1176518.4396
104 | 2657854.5211 | 1176532.1315
105 | 2657840.5318 | 1176464.9707
106 | 2657830.466 | 1176510.1208
107 | 2657980.1481 | 1176621.6817
108 | 2657945.6781 | 1176633.8225
109 | 2657921.4841 | 1176659.0262
110 | 2658137.3061 | 1176054.118
111 | 2658089.7106 | 1176635.5879

## line_std_types
| c_nf_per_km | r_ohm_per_km | x_ohm_per_km | max_i_ka | type | q_mm2 | alpha | voltage_rating
NAYY 4x50 SE | 210 | 0.642 | 0.083 | 0.142 | cs | 50 | 0.00403 | LV
NAYY 4x120 SE | 264 | 0.225 | 0.08 | 0.242 | cs | 120 | 0.00403 | LV
NAYY 4x150 SE | 261 | 0.208 | 0.08 | 0.27 | cs | 150 | 0.00403 | LV
NA2XS2Y 1x95 RM/25 12/20 kV | 216 | 0.313 | 0.132 | 0.252 | cs | 95 | 0.00403 | MV
NA2XS2Y 1x185 RM/25 12/20 kV | 273 | 0.161 | 0.117 | 0.362 | cs | 185 | 0.00403 | MV
NA2XS2Y 1x240 RM/25 12/20 kV | 304 | 0.122 | 0.112 | 0.421 | cs | 240 | 0.00403 | MV
NA2XS2Y 1x95 RM/25 6/10 kV | 315 | 0.313 | 0.123 | 0.249 | cs | 95 | 0.00403 | MV
NA2XS2Y 1x185 RM/25 6/10 kV | 406 | 0.161 | 0.11 | 0.358 | cs | 185 | 0.00403 | MV
NA2XS2Y 1x240 RM/25 6/10 kV | 456 | 0.122 | 0.105 | 0.416 | cs | 240 | 0.00403 | MV
NA2XS2Y 1x150 RM/25 12/20 kV | 250 | 0.206 | 0.116 | 0.319 | cs | 150 | 0.00403 | MV
NA2XS2Y 1x120 RM/25 12/20 kV | 230 | 0.253 | 0.119 | 0.283 | cs | 120 | 0.00403 | MV
NA2XS2Y 1x70 RM/25 12/20 kV | 190 | 0.443 | 0.132 | 0.22 | cs | 70 | 0.00403 | MV
NA2XS2Y 1x150 RM/25 6/10 kV | 360 | 0.206 | 0.11 | 0.315 | cs | 150 | 0.00403 | MV
NA2XS2Y 1x120 RM/25 6/10 kV | 340 | 0.253 | 0.113 | 0.28 | cs | 120 | 0.00403 | MV
NA2XS2Y 1x70 RM/25 6/10 kV | 280 | 0.443 | 0.123 | 0.217 | cs | 70 | 0.00403 | MV
N2XS(FL)2Y 1x120 RM/35 64/110 kV | 112 | 0.153 | 0.166 | 0.366 | cs | 120 | 0.00393 | HV
N2XS(FL)2Y 1x185 RM/35 64/110 kV | 125 | 0.099 | 0.156 | 0.457 | cs | 185 | 0.00393 | HV
N2XS(FL)2Y 1x240 RM/35 64/110 kV | 135 | 0.075 | 0.149 | 0.526 | cs | 240 | 0.00393 | HV
N2XS(FL)2Y 1x300 RM/35 64/110 kV | 144 | 0.06 | 0.144 | 0.588 | cs | 300 | 0.00393 | HV
15-AL1/3-ST1A 0.4 | 11 | 1.8769 | 0.35 | 0.105 | ol | 16 | 0.00403 | LV
24-AL1/4-ST1A 0.4 | 11.25 | 1.2012 | 0.335 | 0.14 | ol | 24 | 0.00403 | LV
48-AL1/8-ST1A 0.4 | 12.2 | 0.5939 | 0.3 | 0.21 | ol | 48 | 0.00403 | LV
94-AL1/15-ST1A 0.4 | 13.2 | 0.306 | 0.29 | 0.35 | ol | 94 | 0.00403 | LV
34-AL1/6-ST1A 10.0 | 9.7 | 0.8342 | 0.36 | 0.17 | ol | 34 | 0.00403 | MV
48-AL1/8-ST1A 10.0 | 10.1 | 0.5939 | 0.35 | 0.21 | ol | 48 | 0.00403 | MV
70-AL1/11-ST1A 10.0 | 10.4 | 0.4132 | 0.339 | 0.29 | ol | 70 | 0.00403 | MV
94-AL1/15-ST1A 10.0 | 10.75 | 0.306 | 0.33 | 0.35 | ol | 94 | 0.00403 | MV
122-AL1/20-ST1A 10.0 | 11.1 | 0.2376 | 0.323 | 0.41 | ol | 122 | 0.00403 | MV
149-AL1/24-ST1A 10.0 | 11.25 | 0.194 | 0.315 | 0.47 | ol | 149 | 0.00403 | MV
34-AL1/6-ST1A 20.0 | 9.15 | 0.8342 | 0.382 | 0.17 | ol | 34 | 0.00403 | MV
48-AL1/8-ST1A 20.0 | 9.5 | 0.5939 | 0.372 | 0.21 | ol | 48 | 0.00403 | MV
70-AL1/11-ST1A 20.0 | 9.7 | 0.4132 | 0.36 | 0.29 | ol | 70 | 0.00403 | MV
94-AL1/15-ST1A 20.0 | 10 | 0.306 | 0.35 | 0.35 | ol | 94 | 0.00403 | MV
122-AL1/20-ST1A 20.0 | 10.3 | 0.2376 | 0.344 | 0.41 | ol | 122 | 0.00403 | MV
149-AL1/24-ST1A 20.0 | 10.5 | 0.194 | 0.337 | 0.47 | ol | 149 | 0.00403 | MV
184-AL1/30-ST1A 20.0 | 10.75 | 0.1571 | 0.33 | 0.535 | ol | 184 | 0.00403 | MV
243-AL1/39-ST1A 20.0 | 11 | 0.1188 | 0.32 | 0.645 | ol | 243 | 0.00403 | MV
48-AL1/8-ST1A 110.0 | 8 | 0.5939 | 0.46 | 0.21 | ol | 48 | 0.00403 | HV
70-AL1/11-ST1A 110.0 | 8.4 | 0.4132 | 0.45 | 0.29 | ol | 70 | 0.00403 | HV
94-AL1/15-ST1A 110.0 | 8.65 | 0.306 | 0.44 | 0.35 | ol | 94 | 0.00403 | HV
122-AL1/20-ST1A 110.0 | 8.5 | 0.2376 | 0.43 | 0.41 | ol | 122 | 0.00403 | HV
149-AL1/24-ST1A 110.0 | 8.75 | 0.194 | 0.41 | 0.47 | ol | 149 | 0.00403 | HV
184-AL1/30-ST1A 110.0 | 8.8 | 0.1571 | 0.4 | 0.535 | ol | 184 | 0.00403 | HV
243-AL1/39-ST1A 110.0 | 9 | 0.1188 | 0.39 | 0.645 | ol | 243 | 0.00403 | HV
305-AL1/39-ST1A 110.0 | 9.2 | 0.0949 | 0.38 | 0.74 | ol | 305 | 0.00403 | HV
490-AL1/64-ST1A 110.0 | 9.75 | 0.059 | 0.37 | 0.96 | ol | 490 | 0.00403 | HV
679-AL1/86-ST1A 110.0 | 9.95 | 0.042 | 0.36 | 1.15 | ol | 679 | 0.00403 | HV
490-AL1/64-ST1A 220.0 | 10 | 0.059 | 0.285 | 0.96 | ol | 490 | 0.00403 | HV
679-AL1/86-ST1A 220.0 | 11.7 | 0.042 | 0.275 | 1.15 | ol | 679 | 0.00403 | HV
490-AL1/64-ST1A 380.0 | 11 | 0.059 | 0.253 | 0.96 | ol | 490 | 0.00403 | HV
679-AL1/86-ST1A 380.0 | 14.6 | 0.042 | 0.25 | 1.15 | ol | 679 | 0.00403 | HV

## trafo_std_types
| i0_percent | pfe_kw | vkr_percent | sn_mva | vn_lv_kv | vn_hv_kv | vk_percent | shift_degree | vector_group | tap_side | tap_neutral | tap_min | tap_max | tap_step_degree | tap_step_percent | tap_phase_shifter
160 MVA 380/110 kV | 0.06 | 60 | 0.25 | 160 | 110 | 380 | 12.2 | 0 | Yy0 | hv | 0 | -9 | 9 | 0 | 1.5 | FALSE
100 MVA 220/110 kV | 0.06 | 55 | 0.26 | 100 | 110 | 220 | 12 | 0 | Yy0 | hv | 0 | -9 | 9 | 0 | 1.5 | FALSE
63 MVA 110/20 kV | 0.04 | 22 | 0.32 | 63 | 20 | 110 | 18 | 150 | YNd5 | hv | 0 | -9 | 9 | 0 | 1.5 | FALSE
40 MVA 110/20 kV | 0.05 | 18 | 0.34 | 40 | 20 | 110 | 16.2 | 150 | YNd5 | hv | 0 | -9 | 9 | 0 | 1.5 | FALSE
25 MVA 110/20 kV | 0.07 | 14 | 0.41 | 25 | 20 | 110 | 12 | 150 | YNd5 | hv | 0 | -9 | 9 | 0 | 1.5 | FALSE
63 MVA 110/10 kV | 0.04 | 22 | 0.32 | 63 | 10 | 110 | 18 | 150 | YNd5 | hv | 0 | -9 | 9 | 0 | 1.5 | FALSE
40 MVA 110/10 kV | 0.05 | 18 | 0.34 | 40 | 10 | 110 | 16.2 | 150 | YNd5 | hv | 0 | -9 | 9 | 0 | 1.5 | FALSE
25 MVA 110/10 kV | 0.07 | 14 | 0.41 | 25 | 10 | 110 | 12 | 150 | YNd5 | hv | 0 | -9 | 9 | 0 | 1.5 | FALSE
0.25 MVA 20/0.4 kV | 0.32 | 0.8 | 1.44 | 0.25 | 0.4 | 20 | 6 | 150 | Yzn5 | hv | 0 | -2 | 2 | 0 | 2.5 | FALSE
0.4 MVA 20/0.4 kV | 0.3375 | 1.35 | 1.425 | 0.4 | 0.4 | 20 | 6 | 150 | Dyn5 | hv | 0 | -2 | 2 | 0 | 2.5 | FALSE
0.63 MVA 20/0.4 kV | 0.2619 | 1.65 | 1.206 | 0.63 | 0.4 | 20 | 6 | 150 | Dyn5 | hv | 0 | -2 | 2 | 0 | 2.5 | FALSE
0.25 MVA 10/0.4 kV | 0.24 | 0.6 | 1.2 | 0.25 | 0.4 | 10 | 4 | 150 | Dyn5 | hv | 0 | -2 | 2 | 0 | 2.5 | FALSE
0.4 MVA 10/0.4 kV | 0.2375 | 0.95 | 1.325 | 0.4 | 0.4 | 10 | 4 | 150 | Dyn5 | hv | 0 | -2 | 2 | 0 | 2.5 | FALSE
0.63 MVA 10/0.4 kV | 0.1873 | 1.18 | 1.0794 | 0.63 | 0.4 | 10 | 4 | 150 | Dyn5 | hv | 0 | -2 | 2 | 0 | 2.5 | FALSE

## trafo3w_std_types
| sn_hv_mva | sn_mv_mva | sn_lv_mva | vn_hv_kv | vn_mv_kv | vn_lv_kv | vk_hv_percent | vk_mv_percent | vk_lv_percent | vkr_hv_percent | vkr_mv_percent | vkr_lv_percent | pfe_kw | i0_percent | shift_mv_degree | shift_lv_degree | vector_group | tap_side | tap_neutral | tap_min | tap_max | tap_step_percent
63/25/38 MVA 110/20/10 kV | 63 | 25 | 38 | 110 | 20 | 10 | 10.4 | 10.4 | 10.4 | 0.28 | 0.32 | 0.35 | 35 | 0.89 | 0 | 0 | YN0yn0yn0 | hv | 0 | -10 | 10 | 1.2
63/25/38 MVA 110/10/10 kV | 63 | 25 | 38 | 110 | 10 | 10 | 10.4 | 10.4 | 10.4 | 0.28 | 0.32 | 0.35 | 35 | 0.89 | 0 | 0 | YN0yn0yn0 | hv | 0 | -10 | 10 | 1.2

## fuse_std_types
| fuse_type | i_rated_a | t_avg | t_min | t_total | x_avg | x_min | x_total
HV 100A | HV 100A | 100 | 0 | [10.0, 3.64, 0.854, 0.281, 0.1, 0.0531, 0.022, 0.01] | [10.0, 4.267, 1.21, 0.403, 0.1, 0.058, 0.022, 0.01] | 0 | [300.0, 350.0, 450.0, 550.0, 700.0, 850.0, 1200.0, 1752.0] | [600.0, 700.0, 900.0, 1150.0, 1665.0, 2000.0, 3000.0, 4313.0]
HV 10A | HV 10A | 10 | 0 | [10.0, 1675.0, 0.344, 0.156, 0.1, 0.0417, 0.0171, 0.01] | [10.0, 1.3, 0.3, 0.155, 0.1, 0.0555, 0.023, 0.01] | 0 | [30.0, 32.0, 35.0, 37.0, 39.0, 50.0, 70.0, 88.0] | [60.0, 70.0, 80.0, 87.0, 94.0, 110.0, 150.0, 216.0]
HV 125A | HV 125A | 125 | 0 | [10.0, 1.82, 0.344, 0.1, 0.0467, 0.0269, 0.01] | [10.0, 2.478, 0.426, 0.1, 0.0427, 0.0211, 0.01] | 0 | [375.0, 500.0, 700.0, 925.0, 1200.0, 1500.0, 2341.0] | [750.0, 1000.0, 1500.0, 2200.0, 3000.0, 4000.0, 5765.0]
HV 160A | HV 160A | 160 | 0 | [10.0, 4.15, 1.03, 0.198, 0.1, 0.051, 0.0172, 0.01] | [10.0, 2.3, 0.734, 0.274, 0.1, 0.046, 0.0177, 0.01] | 0 | [480.0, 550.0, 700.0, 1000.0, 1260.0, 1600.0, 2500.0, 3227.0] | [960.0, 1300.0, 1700.0, 2200.0, 2996.0, 4000.0, 6000.0, 7946.0]
HV 16A | HV 16A | 16 | 0 | [10.0, 0.352, 0.164, 0.1, 0.0649, 0.0342, 0.01] | [10.0, 2.34, 0.722, 0.181, 0.1, 0.055, 0.0296, 0.01] | 0 | [48.0, 60.0, 65.0, 71.0, 80.0, 100.0, 162.0] | [96.0, 110.0, 125.0, 150.0, 168.0, 200.0, 250.0, 398.0]
HV 200A | HV 200A | 200 | 0 | [10.0, 4.267, 1.21, 0.403, 0.1, 0.058, 0.022, 0.01] | [10.0, 3.73, 1.654, 0.328, 0.1, 0.0531, 0.019, 0.01] | 0 | [600.0, 700.0, 900.0, 1150.0, 1665.0, 2000.0, 3000.0, 4313.0] | [1200.0, 1500.0, 1800.0, 2700.0, 3960.0, 5000.0, 7500.0, 10620.0]
HV 20A | HV 20A | 20 | 0 | [10.0, 1.3, 0.3, 0.155, 0.1, 0.0555, 0.023, 0.01] | [10.0, 1.3, 0.161, 0.1, 0.0611, 0.0399, 0.0141, 0.01] | 0 | [60.0, 70.0, 80.0, 87.0, 94.0, 110.0, 150.0, 216.0] | [120.0, 150.0, 200.0, 223.0, 260.0, 300.0, 450.0, 532.0]
HV 25A | HV 25A | 25 | 0 | [10.0, 2.512, 0.833, 0.299, 0.1, 0.0372, 0.0223, 0.01] | [10.0, 3.125, 0.597, 0.198, 0.1, 0.0378, 0.022, 0.01] | 0 | [75.0, 82.0, 90.0, 100.0, 124.0, 170.0, 200.0, 289.0] | [150.0, 170.0, 210.0, 250.0, 294.0, 400.0, 500.0, 711.0]
HV 31.5A | HV 31.5A | 31.5 | 0 | [10.0, 2.34, 0.722, 0.181, 0.1, 0.055, 0.0296, 0.01] | [10.0, 2.84, 0.368, 0.164, 0.1, 0.0621, 0.0378, 0.0195, 0.01] | 0 | [95.0, 110.0, 125.0, 150.0, 165.0, 200.0, 250.0, 390.0] | [189.0, 220.0, 300.0, 350.0, 393.0, 450.0, 530.0, 700.0, 960.0]
HV 40A | HV 40A | 40 | 0 | [10.0, 1.3, 0.161, 0.1, 0.0611, 0.0399, 0.0141, 0.01] | [10.0, 2.05, 0.369, 0.198, 0.1, 0.051, 0.0298, 0.01] | 0 | [120.0, 150.0, 200.0, 223.0, 260.0, 300.0, 450.0, 532.0] | [240.0, 300.0, 400.0, 450.0, 530.0, 650.0, 800.0, 1311.0]
HV 50A | HV 50A | 50 | 0 | [10.0, 3.215, 0.597, 0.198, 0.1, 0.0378, 0.022, 0.01] | [10.0, 3.64, 0.854, 0.281, 0.1, 0.0531, 0.022, 0.01] | 0 | [150.0, 170.0, 210.0, 250.0, 294.0, 400.0, 500.0, 711.0] | [300.0, 350.0, 450.0, 550.0, 700.0, 850.0, 1200.0, 1752.0]
HV 6.3A | HV 6.3A | 6.3 | 0 | [10.0, 1.39, 0.344, 0.168, 0.1, 0.056, 0.0263, 0.01] | [10.0, 1.711, 0.516, 0.198, 0.1, 0.0634, 0.0303, 0.01] | 0 | [19.0, 19.5, 20.4, 20.8, 22.0, 25.0, 32.0, 48.0] | [38.0, 40.0, 43.0, 48.0, 53.0, 60.0, 75.0, 118.0]
HV 63A | HV 63A | 63 | 0 | [10.0, 2.84, 0.368, 0.164, 0.1, 0.0621, 0.0378, 0.0195, 0.01] | [10.0, 1.82, 0.344, 0.1, 0.0467, 0.0269, 0.01] | 0 | [189.0, 220.0, 300.0, 350.0, 393.0, 450.0, 530.0, 700.0, 961.0] | [378.0, 500.0, 700.0, 934.0, 1200.0, 1500.0, 2366.0]
HV 80A | HV 80A | 80 | 0 | [10.0, 2.05, 0.369, 0.198, 0.1, 0.051, 0.0298, 0.01] | [10.0, 4.15, 1.03, 0.198, 0.1, 0.051, 0.0172, 0.01] | 0 | [240.0, 300.0, 400.0, 450.0, 530.0, 650.0, 800.0, 1311.0] | [480.0, 550.0, 700.0, 1000.0, 1260.0, 1600.0, 2500.0, 3227.0]
Siemens NH-1-100 | Siemens NH-1-100 | 100 | [5400.0, 2000.0, 400.0, 20.0, 1.0, 0.2, 0.012, 0.004] | 0 | 0 | [150.0, 190.0, 250.0, 430.0, 900.0, 1250.0, 2700.0, 3600.0] | 0 | 0
Siemens NH-1-125 | Siemens NH-1-125 | 125 | [4800.0, 120.0, 7.0, 0.1, 0.004] | 0 | 0 | [180.0, 400.0, 740.0, 2000.0, 4250.0] | 0 | 0
Siemens NH-1-16 | Siemens NH-1-16 | 16 | [4000.0, 400.0, 2.0, 0.1, 0.04, 0.01] | 0 | 0 | [26.0, 35.0, 75.0, 150.0, 200.0, 300.0] | 0 | 0
Siemens NH-1-160 | Siemens NH-1-160 | 160 | [4800.0, 120.0, 7.0, 0.1, 0.004] | 0 | 0 | [210.0, 500.0, 900.0, 2300.0, 5000.0] | 0 | 0
Siemens NH-1-25 | Siemens NH-1-25 | 25 | [4000.0, 1000.0, 10.0, 0.2, 0.02, 0.01] | 0 | 0 | [40.0, 50.0, 100.0, 210.0, 400.0, 500.0] | 0 | 0
Siemens NH-1-50 | Siemens NH-1-50 | 50 | [4000.0, 40.0, 4.0, 1.0, 0.02, 0.01] | 0 | 0 | [86.0, 200.0, 300.0, 400.0, 1000.0, 1280.0] | 0 | 0
Siemens NH-1-63 | Siemens NH-1-63 | 63 | [4000.0, 100.0, 10.0, 2.0, 0.04, 0.01] | 0 | 0 | [100.0, 200.0, 300.0, 400.0, 1000.0, 1500.0] | 0 | 0
Siemens NH-1-80 | Siemens NH-1-80 | 80 | [4800.0, 120.0, 7.0, 0.1, 0.01] | 0 | 0 | [150.58, 250.0, 450.0, 1150.0, 2470.0] | 0 | 0
Siemens NH-2-1000 | Siemens NH-2-1000 | 1000 | [4800.0, 120.0, 7.0, 0.1, 0.004] | 0 | 0 | [1900.0, 3500.0, 8400.0, 24000.0, 52000.0] | 0 | 0
Siemens NH-2-200 | Siemens NH-2-200 | 200 | [4800.0, 120.0, 7.0, 0.1, 0.004] | 0 | 0 | [280.0, 650.0, 1200.0, 3000.0, 7000.0] | 0 | 0
Siemens NH-2-224 | Siemens NH-2-224 | 224 | [4800.0, 120.0, 7.0, 0.2, 0.04, 0.004] | 0 | 0 | [400.0, 750.0, 1453.0, 3025.0, 4315.0, 7600.0] | 0 | 0
Siemens NH-2-250 | Siemens NH-2-250 | 250 | [4800.0, 120.0, 7.0, 0.1, 0.004] | 0 | 0 | [450.0, 800.0, 1650.0, 4000.0, 8500.0] | 0 | 0
Siemens NH-2-315 | Siemens NH-2-315 | 315 | [4800.0, 120.0, 7.0, 0.1, 0.004] | 0 | 0 | [550.0, 920.0, 1900.0, 5000.0, 11000.0] | 0 | 0
Siemens NH-2-355 | Siemens NH-2-355 | 355 | [4800.0, 120.0, 6.0, 0.1, 0.004] | 0 | 0 | [650.0, 1116.27, 2350.0, 5840.0, 12790.0] | 0 | 0
Siemens NH-2-400 | Siemens NH-2-400 | 400 | [4800.0, 120.0, 7.0, 0.1, 0.004] | 0 | 0 | [720.0, 1350.0, 2800.0, 6500.0, 15000.0] | 0 | 0
Siemens NH-2-425 | Siemens NH-2-425 | 425 | [4800.0, 120.0, 7.0, 0.1, 0.004] | 0 | 0 | [850.0, 1500.0, 3050.0, 7500.0, 16500.0] | 0 | 0
Siemens NH-2-630 | Siemens NH-2-630 | 630 | [4800.0, 120.0, 7.0, 0.1, 0.004] | 0 | 0 | [1200.0, 2000.0, 4800.0, 12000.0, 26000.0] | 0 | 0

## dtypes
| element | column | dtype
0 | bus | name | object
1 | bus | vn_kv | float64
2 | bus | type | object
3 | bus | zone | object
4 | bus | in_service | bool
5 | load | name | object
6 | load | bus | uint32
7 | load | p_mw | float64
8 | load | q_mvar | float64
9 | load | const_z_percent | float64
10 | load | const_i_percent | float64
11 | load | sn_mva | float64
12 | load | scaling | float64
13 | load | in_service | bool
14 | load | type | object
15 | ext_grid | name | object
16 | ext_grid | bus | uint32
17 | ext_grid | vm_pu | float64
18 | ext_grid | va_degree | float64
19 | ext_grid | slack_weight | float64
20 | ext_grid | in_service | bool
21 | line | name | object
22 | line | std_type | object
23 | line | from_bus | uint32
24 | line | to_bus | uint32
25 | line | length_km | float64
26 | line | r_ohm_per_km | float64
27 | line | x_ohm_per_km | float64
28 | line | c_nf_per_km | float64
29 | line | g_us_per_km | float64
30 | line | max_i_ka | float64
31 | line | df | float64
32 | line | parallel | uint32
33 | line | type | object
34 | line | in_service | bool
35 | trafo | name | object
36 | trafo | std_type | object
37 | trafo | hv_bus | uint32
38 | trafo | lv_bus | uint32
39 | trafo | sn_mva | float64
40 | trafo | vn_hv_kv | float64
41 | trafo | vn_lv_kv | float64
42 | trafo | vk_percent | float64
43 | trafo | vkr_percent | float64
44 | trafo | pfe_kw | float64
45 | trafo | i0_percent | float64
46 | trafo | shift_degree | float64
47 | trafo | tap_side | object
48 | trafo | tap_neutral | int32
49 | trafo | tap_min | int32
50 | trafo | tap_max | int32
51 | trafo | tap_step_percent | float64
52 | trafo | tap_step_degree | float64
53 | trafo | tap_pos | int32
54 | trafo | tap_phase_shifter | bool
55 | trafo | parallel | uint32
56 | trafo | df | float64
57 | trafo | in_service | bool
58 | line_geodata | coords | object
59 | bus_geodata | x | float64
60 | bus_geodata | y | float64
61 | bus_geodata | coords | object

## parameters
| version | format_version | converged | OPF_converged | name | f_hz | sn_mva
0 | 2.14.6 | 2.14.0 | FALSE | FALSE |  | 50 | 1