## bus
| name | vn_kv | type | zone | in_service
0 | bus_LV_784-1_0_2_node_0 | 0.4 | n |  | TRUE
1 | bus_LV_784-1_0_2_node_1 | 0.4 | n |  | TRUE
2 | bus_LV_784-1_0_2_node_2 | 0.4 | n |  | TRUE
3 | bus_LV_784-1_0_2_node_4 | 0.4 | n |  | TRUE
4 | bus_LV_784-1_0_2_node_5 | 0.4 | n |  | TRUE
5 | bus_LV_784-1_0_2_node_83 | 0.4 | n |  | TRUE
6 | bus_LV_784-1_0_2_node_82 | 0.4 | n |  | TRUE
7 | bus_LV_784-1_0_2_node_116 | 0.4 | n |  | TRUE
8 | bus_LV_784-1_0_2_node_97 | 0.4 | n |  | TRUE
9 | bus_LV_784-1_0_2_node_98 | 0.4 | n |  | TRUE
10 | bus_LV_784-1_0_2_node_91 | 0.4 | n |  | TRUE
11 | bus_LV_784-1_0_2_node_115 | 0.4 | n |  | TRUE
12 | bus_LV_784-1_0_2_node_118 | 0.4 | n |  | TRUE
13 | bus_LV_784-1_0_2_node_68 | 0.4 | n |  | TRUE
14 | bus_LV_784-1_0_2_node_7 | 0.4 | n |  | TRUE
15 | bus_LV_784-1_0_2_node_8 | 0.4 | n |  | TRUE
16 | bus_LV_784-1_0_2_node_10 | 0.4 | n |  | TRUE
17 | bus_LV_784-1_0_2_node_11 | 0.4 | n |  | TRUE
18 | bus_LV_784-1_0_2_node_26 | 0.4 | n |  | TRUE
19 | bus_LV_784-1_0_2_node_79 | 0.4 | n |  | TRUE
20 | bus_LV_784-1_0_2_node_12 | 0.4 | n |  | TRUE
21 | bus_LV_784-1_0_2_node_33 | 0.4 | n |  | TRUE
22 | bus_LV_784-1_0_2_node_13 | 0.4 | n |  | TRUE
23 | bus_LV_784-1_0_2_node_28 | 0.4 | n |  | TRUE
24 | bus_LV_784-1_0_2_node_27 | 0.4 | n |  | TRUE
25 | bus_LV_784-1_0_2_node_18 | 0.4 | n |  | TRUE
26 | bus_LV_784-1_0_2_node_80 | 0.4 | n |  | TRUE
27 | bus_LV_784-1_0_2_node_34 | 0.4 | n |  | TRUE
28 | bus_LV_784-1_0_2_node_31 | 0.4 | n |  | TRUE
29 | bus_LV_784-1_0_2_node_23 | 0.4 | n |  | TRUE
30 | bus_LV_784-1_0_2_node_14 | 0.4 | n |  | TRUE
31 | bus_LV_784-1_0_2_node_15 | 0.4 | n |  | TRUE
32 | bus_LV_784-1_0_2_node_16 | 0.4 | n |  | TRUE
33 | bus_LV_784-1_0_2_node_17 | 0.4 | n |  | TRUE
34 | bus_LV_784-1_0_2_node_25 | 0.4 | n |  | TRUE
35 | bus_LV_784-1_0_2_node_50 | 0.4 | n |  | TRUE
36 | bus_LV_784-1_0_2_node_22 | 0.4 | n |  | TRUE
37 | bus_LV_784-1_0_2_node_19 | 0.4 | n |  | TRUE
38 | bus_LV_784-1_0_2_node_20 | 0.4 | n |  | TRUE
39 | bus_LV_784-1_0_2_node_21 | 0.4 | n |  | TRUE
40 | bus_LV_784-1_0_2_node_24 | 0.4 | n |  | TRUE
41 | bus_LV_784-1_0_2_node_45 | 0.4 | n |  | TRUE
42 | bus_LV_784-1_0_2_node_46 | 0.4 | n |  | TRUE
43 | bus_LV_784-1_0_2_node_52 | 0.4 | n |  | TRUE
44 | bus_LV_784-1_0_2_node_48 | 0.4 | n |  | TRUE
45 | bus_LV_784-1_0_2_node_29 | 0.4 | n |  | TRUE
46 | bus_LV_784-1_0_2_node_30 | 0.4 | n |  | TRUE
47 | bus_LV_784-1_0_2_node_32 | 0.4 | n |  | TRUE
48 | bus_LV_784-1_0_2_node_35 | 0.4 | n |  | TRUE
49 | bus_LV_784-1_0_2_node_38 | 0.4 | n |  | TRUE
50 | bus_LV_784-1_0_2_node_36 | 0.4 | n |  | TRUE
51 | bus_LV_784-1_0_2_node_37 | 0.4 | n |  | TRUE
52 | bus_LV_784-1_0_2_node_39 | 0.4 | n |  | TRUE
53 | bus_LV_784-1_0_2_node_40 | 0.4 | n |  | TRUE
54 | bus_LV_784-1_0_2_node_41 | 0.4 | n |  | TRUE
55 | bus_LV_784-1_0_2_node_42 | 0.4 | n |  | TRUE
56 | bus_LV_784-1_0_2_node_43 | 0.4 | n |  | TRUE
57 | bus_LV_784-1_0_2_node_44 | 0.4 | n |  | TRUE
58 | bus_LV_784-1_0_2_node_96 | 0.4 | n |  | TRUE
59 | bus_LV_784-1_0_2_node_47 | 0.4 | n |  | TRUE
60 | bus_LV_784-1_0_2_node_88 | 0.4 | n |  | TRUE
61 | bus_LV_784-1_0_2_node_107 | 0.4 | n |  | TRUE
62 | bus_LV_784-1_0_2_node_101 | 0.4 | n |  | TRUE
63 | bus_LV_784-1_0_2_node_81 | 0.4 | n |  | TRUE
64 | bus_LV_784-1_0_2_node_87 | 0.4 | n |  | TRUE
65 | bus_LV_784-1_0_2_node_49 | 0.4 | n |  | TRUE
66 | bus_LV_784-1_0_2_node_51 | 0.4 | n |  | TRUE
67 | bus_LV_784-1_0_2_node_53 | 0.4 | n |  | TRUE
68 | bus_LV_784-1_0_2_node_54 | 0.4 | n |  | TRUE
69 | bus_LV_784-1_0_2_node_55 | 0.4 | n |  | TRUE
70 | bus_LV_784-1_0_2_node_59 | 0.4 | n |  | TRUE
71 | bus_LV_784-1_0_2_node_70 | 0.4 | n |  | TRUE
72 | bus_LV_784-1_0_2_node_56 | 0.4 | n |  | TRUE
73 | bus_LV_784-1_0_2_node_60 | 0.4 | n |  | TRUE
74 | bus_LV_784-1_0_2_node_71 | 0.4 | n |  | TRUE
75 | bus_LV_784-1_0_2_node_57 | 0.4 | n |  | TRUE
76 | bus_LV_784-1_0_2_node_58 | 0.4 | n |  | TRUE
77 | bus_LV_784-1_0_2_node_73 | 0.4 | n |  | TRUE
78 | bus_LV_784-1_0_2_node_74 | 0.4 | n |  | TRUE
79 | bus_LV_784-1_0_2_node_72 | 0.4 | n |  | TRUE
80 | bus_LV_784-1_0_2_node_61 | 0.4 | n |  | TRUE
81 | bus_LV_784-1_0_2_node_62 | 0.4 | n |  | TRUE
82 | bus_LV_784-1_0_2_node_63 | 0.4 | n |  | TRUE
83 | bus_LV_784-1_0_2_node_64 | 0.4 | n |  | TRUE
84 | bus_LV_784-1_0_2_node_65 | 0.4 | n |  | TRUE
85 | bus_LV_784-1_0_2_node_66 | 0.4 | n |  | TRUE
86 | bus_LV_784-1_0_2_node_67 | 0.4 | n |  | TRUE
87 | bus_LV_784-1_0_2_node_69 | 0.4 | n |  | TRUE
88 | bus_LV_784-1_0_2_node_114 | 0.4 | n |  | TRUE
89 | bus_LV_784-1_0_2_node_89 | 0.4 | n |  | TRUE
90 | bus_LV_784-1_0_2_node_113 | 0.4 | n |  | TRUE
91 | bus_LV_784-1_0_2_node_78 | 0.4 | n |  | TRUE
92 | bus_LV_784-1_0_2_node_75 | 0.4 | n |  | TRUE
93 | bus_LV_784-1_0_2_node_76 | 0.4 | n |  | TRUE
94 | bus_LV_784-1_0_2_node_77 | 0.4 | n |  | TRUE
95 | bus_LV_784-1_0_2_node_85 | 0.4 | n |  | TRUE
96 | bus_LV_784-1_0_2_node_84 | 0.4 | n |  | TRUE
97 | bus_LV_784-1_0_2_node_86 | 0.4 | n |  | TRUE
98 | bus_LV_784-1_0_2_node_117 | 0.4 | n |  | TRUE
99 | bus_LV_784-1_0_2_node_100 | 0.4 | n |  | TRUE
100 | bus_LV_784-1_0_2_node_93 | 0.4 | n |  | TRUE
101 | bus_LV_784-1_0_2_node_94 | 0.4 | n |  | TRUE
102 | bus_LV_784-1_0_2_node_95 | 0.4 | n |  | TRUE
103 | bus_LV_784-1_0_2_node_99 | 0.4 | n |  | TRUE
104 | bus_LV_784-1_0_2_node_108 | 0.4 | n |  | TRUE
105 | bus_LV_784-1_0_2_node_109 | 0.4 | n |  | TRUE
106 | bus_LV_784-1_0_2_node_112 | 0.4 | n |  | TRUE
107 | bus_LV_784-1_0_2_node_102 | 0.4 | n |  | TRUE
108 | bus_LV_784-1_0_2_node_103 | 0.4 | n |  | TRUE
109 | bus_LV_784-1_0_2_node_104 | 0.4 | n |  | TRUE
110 | bus_LV_784-1_0_2_node_105 | 0.4 | n |  | TRUE
111 | bus_LV_784-1_0_2_node_106 | 0.4 | n |  | TRUE
112 | bus_LV_784-1_0_2_node_110 | 0.4 | n |  | TRUE
113 | bus_LV_784-1_0_2_node_111 | 0.4 | n |  | TRUE
114 | bus_MV_139_0_node_39 | 20 | n |  | TRUE

## load
| name | bus | p_mw | q_mvar | const_z_percent | const_i_percent | sn_mva | scaling | in_service | type
0 | LV_784-1_0_2_load_0 | 0 | 0.00056753 | 0.00014224 | 0 | 0 |  | 1 | TRUE | wye
1 | LV_784-1_0_2_load_83 | 5 | 0.00018849 | 4.7239e-05 | 0 | 0 |  | 1 | TRUE | wye
2 | LV_784-1_0_2_load_82 | 6 | 0.00021092 | 5.2861e-05 | 0 | 0 |  | 1 | TRUE | wye
3 | LV_784-1_0_2_load_116 | 7 | 0.00051063 | 0.00012798 | 0 | 0 |  | 1 | TRUE | wye
4 | LV_784-1_0_2_load_97 | 8 | 0.00022431 | 5.6218e-05 | 0 | 0 |  | 1 | TRUE | wye
5 | LV_784-1_0_2_load_98 | 9 | 0.0024195 | 0.00060638 | 0 | 0 |  | 1 | TRUE | wye
6 | LV_784-1_0_2_load_91 | 10 | 0.00018521 | 4.6417e-05 | 0 | 0 |  | 1 | TRUE | wye
7 | LV_784-1_0_2_load_115 | 11 | 0.00026396 | 6.6155e-05 | 0 | 0 |  | 1 | TRUE | wye
8 | LV_784-1_0_2_load_118 | 12 | 0.00030951 | 7.7571e-05 | 0 | 0 |  | 1 | TRUE | wye
9 | LV_784-1_0_2_load_7 | 14 | 0.013828 | 0.0034656 | 0 | 0 |  | 1 | TRUE | wye
10 | LV_784-1_0_2_load_10 | 16 | 0.0020475 | 0.00051315 | 0 | 0 |  | 1 | TRUE | wye
11 | LV_784-1_0_2_load_11 | 17 | 0.011036 | 0.0027659 | 0 | 0 |  | 1 | TRUE | wye
12 | LV_784-1_0_2_load_79 | 19 | 0.0082241 | 0.0020612 | 0 | 0 |  | 1 | TRUE | wye
13 | LV_784-1_0_2_load_12 | 20 | 0.0012773 | 0.00032011 | 0 | 0 |  | 1 | TRUE | wye
14 | LV_784-1_0_2_load_33 | 21 | 0.0031937 | 0.00080041 | 0 | 0 |  | 1 | TRUE | wye
15 | LV_784-1_0_2_load_13 | 22 | 0.0017502 | 0.00043864 | 0 | 0 |  | 1 | TRUE | wye
16 | LV_784-1_0_2_load_27 | 24 | 0.0024073 | 0.00060332 | 0 | 0 |  | 1 | TRUE | wye
17 | LV_784-1_0_2_load_18 | 25 | 0.0010937 | 0.00027411 | 0 | 0 |  | 1 | TRUE | wye
18 | LV_784-1_0_2_load_80 | 26 | 0.010492 | 0.0026295 | 0 | 0 |  | 1 | TRUE | wye
19 | LV_784-1_0_2_load_31 | 28 | 0.0024304 | 0.00060911 | 0 | 0 |  | 1 | TRUE | wye
20 | LV_784-1_0_2_load_23 | 29 | 0.0016558 | 0.00041499 | 0 | 0 |  | 1 | TRUE | wye
21 | LV_784-1_0_2_load_14 | 30 | 0.0019797 | 0.00049616 | 0 | 0 |  | 1 | TRUE | wye
22 | LV_784-1_0_2_load_15 | 31 | 0.0011627 | 0.00029139 | 0 | 0 |  | 1 | TRUE | wye
23 | LV_784-1_0_2_load_16 | 32 | 0.0020878 | 0.00052325 | 0 | 0 |  | 1 | TRUE | wye
24 | LV_784-1_0_2_load_17 | 33 | 0.0035756 | 0.00089613 | 0 | 0 |  | 1 | TRUE | wye
25 | LV_784-1_0_2_load_19 | 37 | 0.0022572 | 0.00056571 | 0 | 0 |  | 1 | TRUE | wye
26 | LV_784-1_0_2_load_20 | 38 | 0.0033144 | 0.00083066 | 0 | 0 |  | 1 | TRUE | wye
27 | LV_784-1_0_2_load_21 | 39 | 0.0016994 | 0.0004259 | 0 | 0 |  | 1 | TRUE | wye
28 | LV_784-1_0_2_load_24 | 40 | 0.00034866 | 8.7382e-05 | 0 | 0 |  | 1 | TRUE | wye
29 | LV_784-1_0_2_load_45 | 41 | 0.001231 | 0.00030851 | 0 | 0 |  | 1 | TRUE | wye
30 | LV_784-1_0_2_load_52 | 43 | 0.00099306 | 0.00024889 | 0 | 0 |  | 1 | TRUE | wye
31 | LV_784-1_0_2_load_48 | 44 | 0.00046823 | 0.00011735 | 0 | 0 |  | 1 | TRUE | wye
32 | LV_784-1_0_2_load_29 | 45 | 0.0018342 | 0.0004597 | 0 | 0 |  | 1 | TRUE | wye
33 | LV_784-1_0_2_load_30 | 46 | 0.0014818 | 0.00037137 | 0 | 0 |  | 1 | TRUE | wye
34 | LV_784-1_0_2_load_32 | 47 | 0.0011229 | 0.00028141 | 0 | 0 |  | 1 | TRUE | wye
35 | LV_784-1_0_2_load_35 | 48 | 0.00085448 | 0.00021415 | 0 | 0 |  | 1 | TRUE | wye
36 | LV_784-1_0_2_load_38 | 49 | 0.0013541 | 0.00033938 | 0 | 0 |  | 1 | TRUE | wye
37 | LV_784-1_0_2_load_36 | 50 | 0.0017163 | 0.00043013 | 0 | 0 |  | 1 | TRUE | wye
38 | LV_784-1_0_2_load_37 | 51 | 0.00082743 | 0.00020737 | 0 | 0 |  | 1 | TRUE | wye
39 | LV_784-1_0_2_load_39 | 52 | 0.0011574 | 0.00029008 | 0 | 0 |  | 1 | TRUE | wye
40 | LV_784-1_0_2_load_40 | 53 | 0.0010933 | 0.000274 | 0 | 0 |  | 1 | TRUE | wye
41 | LV_784-1_0_2_load_41 | 54 | 0.00062795 | 0.00015738 | 0 | 0 |  | 1 | TRUE | wye
42 | LV_784-1_0_2_load_42 | 55 | 0.00071314 | 0.00017873 | 0 | 0 |  | 1 | TRUE | wye
43 | LV_784-1_0_2_load_43 | 56 | 0.0015964 | 0.0004001 | 0 | 0 |  | 1 | TRUE | wye
44 | LV_784-1_0_2_load_96 | 58 | 0.0011723 | 0.00029379 | 0 | 0 |  | 1 | TRUE | wye
45 | LV_784-1_0_2_load_47 | 59 | 0.00084652 | 0.00021216 | 0 | 0 |  | 1 | TRUE | wye
46 | LV_784-1_0_2_load_107 | 61 | 0.0010634 | 0.00026652 | 0 | 0 |  | 1 | TRUE | wye
47 | LV_784-1_0_2_load_101 | 62 | 0.0016553 | 0.00041485 | 0 | 0 |  | 1 | TRUE | wye
48 | LV_784-1_0_2_load_87 | 64 | 0.0005708 | 0.00014306 | 0 | 0 |  | 1 | TRUE | wye
49 | LV_784-1_0_2_load_49 | 65 | 0.00045616 | 0.00011432 | 0 | 0 |  | 1 | TRUE | wye
50 | LV_784-1_0_2_load_53 | 67 | 0.00024218 | 6.0696e-05 | 0 | 0 |  | 1 | TRUE | wye
51 | LV_784-1_0_2_load_54 | 68 | 0.00033479 | 8.3906e-05 | 0 | 0 |  | 1 | TRUE | wye
52 | LV_784-1_0_2_load_55 | 69 | 0.00046478 | 0.00011649 | 0 | 0 |  | 1 | TRUE | wye
53 | LV_784-1_0_2_load_59 | 70 | 0.00055055 | 0.00013798 | 0 | 0 |  | 1 | TRUE | wye
54 | LV_784-1_0_2_load_70 | 71 | 0.0001883 | 4.7192e-05 | 0 | 0 |  | 1 | TRUE | wye
55 | LV_784-1_0_2_load_56 | 72 | 0.0021349 | 0.00053506 | 0 | 0 |  | 1 | TRUE | wye
56 | LV_784-1_0_2_load_60 | 73 | 0.00070412 | 0.00017647 | 0 | 0 |  | 1 | TRUE | wye
57 | LV_784-1_0_2_load_71 | 74 | 0.00031721 | 7.95e-05 | 0 | 0 |  | 1 | TRUE | wye
58 | LV_784-1_0_2_load_57 | 75 | 0.00049815 | 0.00012485 | 0 | 0 |  | 1 | TRUE | wye
59 | LV_784-1_0_2_load_58 | 76 | 0.00032445 | 8.1315e-05 | 0 | 0 |  | 1 | TRUE | wye
60 | LV_784-1_0_2_load_74 | 78 | 0.0046789 | 0.0011726 | 0 | 0 |  | 1 | TRUE | wye
61 | LV_784-1_0_2_load_72 | 79 | 0.00058768 | 0.00014729 | 0 | 0 |  | 1 | TRUE | wye
62 | LV_784-1_0_2_load_61 | 80 | 0.00057482 | 0.00014406 | 0 | 0 |  | 1 | TRUE | wye
63 | LV_784-1_0_2_load_62 | 81 | 0.00035103 | 8.7976e-05 | 0 | 0 |  | 1 | TRUE | wye
64 | LV_784-1_0_2_load_63 | 82 | 0.0004522 | 0.00011333 | 0 | 0 |  | 1 | TRUE | wye
65 | LV_784-1_0_2_load_65 | 84 | 0.0004665 | 0.00011692 | 0 | 0 |  | 1 | TRUE | wye
66 | LV_784-1_0_2_load_66 | 85 | 0.00023125 | 5.7957e-05 | 0 | 0 |  | 1 | TRUE | wye
67 | LV_784-1_0_2_load_67 | 86 | 0.00017437 | 4.3701e-05 | 0 | 0 |  | 1 | TRUE | wye
68 | LV_784-1_0_2_load_69 | 87 | 0.00097488 | 0.00024433 | 0 | 0 |  | 1 | TRUE | wye
69 | LV_784-1_0_2_load_114 | 88 | 0.0012356 | 0.00030968 | 0 | 0 |  | 1 | TRUE | wye
70 | LV_784-1_0_2_load_89 | 89 | 0.00030003 | 7.5194e-05 | 0 | 0 |  | 1 | TRUE | wye
71 | LV_784-1_0_2_load_78 | 91 | 0.00025095 | 6.2894e-05 | 0 | 0 |  | 1 | TRUE | wye
72 | LV_784-1_0_2_load_75 | 92 | 0.00043087 | 0.00010799 | 0 | 0 |  | 1 | TRUE | wye
73 | LV_784-1_0_2_load_77 | 94 | 0.00044547 | 0.00011165 | 0 | 0 |  | 1 | TRUE | wye
74 | LV_784-1_0_2_load_85 | 95 | 0.00025414 | 6.3693e-05 | 0 | 0 |  | 1 | TRUE | wye
75 | LV_784-1_0_2_load_84 | 96 | 0.00029644 | 7.4294e-05 | 0 | 0 |  | 1 | TRUE | wye
76 | LV_784-1_0_2_load_86 | 97 | 0.00022115 | 5.5425e-05 | 0 | 0 |  | 1 | TRUE | wye
77 | LV_784-1_0_2_load_117 | 98 | 0.00039942 | 0.0001001 | 0 | 0 |  | 1 | TRUE | wye
78 | LV_784-1_0_2_load_100 | 99 | 0.0021583 | 0.00054092 | 0 | 0 |  | 1 | TRUE | wye
79 | LV_784-1_0_2_load_93 | 100 | 0.0006151 | 0.00015416 | 0 | 0 |  | 1 | TRUE | wye
80 | LV_784-1_0_2_load_94 | 101 | 0.00027473 | 6.8853e-05 | 0 | 0 |  | 1 | TRUE | wye
81 | LV_784-1_0_2_load_95 | 102 | 0.00078853 | 0.00019762 | 0 | 0 |  | 1 | TRUE | wye
82 | LV_784-1_0_2_load_108 | 104 | 0.0028525 | 0.00071491 | 0 | 0 |  | 1 | TRUE | wye
83 | LV_784-1_0_2_load_109 | 105 | 0.00020413 | 5.1159e-05 | 0 | 0 |  | 1 | TRUE | wye
84 | LV_784-1_0_2_load_112 | 106 | 0.00024263 | 6.0808e-05 | 0 | 0 |  | 1 | TRUE | wye
85 | LV_784-1_0_2_load_102 | 107 | 0.00017875 | 4.4799e-05 | 0 | 0 |  | 1 | TRUE | wye
86 | LV_784-1_0_2_load_103 | 108 | 0.00050761 | 0.00012722 | 0 | 0 |  | 1 | TRUE | wye
87 | LV_784-1_0_2_load_104 | 109 | 0.00031227 | 7.8263e-05 | 0 | 0 |  | 1 | TRUE | wye
88 | LV_784-1_0_2_load_105 | 110 | 0.0002071 | 5.1903e-05 | 0 | 0 |  | 1 | TRUE | wye
89 | LV_784-1_0_2_load_106 | 111 | 0.0023965 | 0.00060061 | 0 | 0 |  | 1 | TRUE | wye
90 | LV_784-1_0_2_load_110 | 112 | 0.00018462 | 4.6271e-05 | 0 | 0 |  | 1 | TRUE | wye
91 | LV_784-1_0_2_load_111 | 113 | 0.0011868 | 0.00029744 | 0 | 0 |  | 1 | TRUE | wye

## ext_grid
| name | bus | vm_pu | va_degree | slack_weight | in_service
0 |  | 17 | 1 | 0 | 1 | TRUE

## line
| name | std_type | from_bus | to_bus | length_km | r_ohm_per_km | x_ohm_per_km | c_nf_per_km | g_us_per_km | max_i_ka | df | parallel | type | in_service
0 | LV_784-1_0_2_line_0 | NAYY 4x150 SE | 0 | 1 | 0.10575 | 0.208 | 0.08 | 261 | 0 | 0.27 | 1 | 1 | cs | TRUE
1 | LV_784-1_0_2_line_1 | NAYY 4x150 SE | 0 | 2 | 0.017202 | 0.208 | 0.08 | 261 | 0 | 0.27 | 1 | 1 | cs | TRUE
2 | LV_784-1_0_2_line_2 | NAYY 4x150 SE | 1 | 3 | 0.72527 | 0.208 | 0.08 | 261 | 0 | 0.27 | 1 | 1 | cs | TRUE
3 | LV_784-1_0_2_line_3 | NAYY 4x150 SE | 2 | 4 | 0.02108 | 0.208 | 0.08 | 261 | 0 | 0.27 | 1 | 1 | cs | TRUE
4 | LV_784-1_0_2_line_4 | NAYY 4x150 SE | 3 | 5 | 0.18345 | 0.208 | 0.08 | 261 | 0 | 0.27 | 1 | 1 | cs | TRUE
5 | LV_784-1_0_2_line_5 | NAYY 4x150 SE | 3 | 6 | 0.012996 | 0.208 | 0.08 | 261 | 0 | 0.27 | 1 | 1 | cs | TRUE
6 | LV_784-1_0_2_line_6 | NAYY 4x150 SE | 4 | 7 | 0.0072211 | 0.208 | 0.08 | 261 | 0 | 0.27 | 1 | 1 | cs | TRUE
7 | LV_784-1_0_2_line_7 | NAYY 4x150 SE | 5 | 10 | 0.0016771 | 0.208 | 0.08 | 261 | 0 | 0.27 | 1 | 1 | cs | TRUE
8 | LV_784-1_0_2_line_8 | NAYY 4x150 SE | 7 | 11 | 0.026583 | 0.208 | 0.08 | 261 | 0 | 0.27 | 1 | 1 | cs | TRUE
9 | LV_784-1_0_2_line_9 | NAYY 4x150 SE | 8 | 9 | 0.047307 | 0.208 | 0.08 | 261 | 0 | 0.27 | 1 | 1 | cs | TRUE
10 | LV_784-1_0_2_line_10 | NAYY 4x150 SE | 9 | 103 | 0.0030413 | 0.208 | 0.08 | 261 | 0 | 0.27 | 1 | 1 | cs | TRUE
11 | LV_784-1_0_2_line_11 | NAYY 4x150 SE | 11 | 105 | 0.0072743 | 0.208 | 0.08 | 261 | 0 | 0.27 | 1 | 1 | cs | TRUE
12 | LV_784-1_0_2_line_12 | NAYY 4x150 SE | 12 | 13 | 0.27862 | 0.208 | 0.08 | 261 | 0 | 0.27 | 1 | 1 | cs | TRUE
13 | LV_784-1_0_2_line_13 | NAYY 4x150 SE | 13 | 89 | 0.9773 | 0.208 | 0.08 | 261 | 0 | 0.27 | 1 | 1 | cs | TRUE
14 | LV_784-1_0_2_line_14 | NAYY 4x150 SE | 13 | 83 | 0.21903 | 0.208 | 0.08 | 261 | 0 | 0.27 | 1 | 1 | cs | TRUE
15 | LV_784-1_0_2_line_15 | NAYY 4x150 SE | 14 | 15 | 0.01305 | 0.208 | 0.08 | 261 | 0 | 0.27 | 1 | 1 | cs | TRUE
16 | LV_784-1_0_2_line_16 | NAYY 4x150 SE | 15 | 16 | 0.0034498 | 0.208 | 0.08 | 261 | 0 | 0.27 | 1 | 1 | cs | TRUE
17 | LV_784-1_0_2_line_17 | NAYY 4x150 SE | 15 | 17 | 0.035431 | 0.208 | 0.08 | 261 | 0 | 0.27 | 1 | 1 | cs | TRUE
18 | LV_784-1_0_2_line_18 | NAYY 4x150 SE | 16 | 18 | 0.028949 | 0.208 | 0.08 | 261 | 0 | 0.27 | 1 | 1 | cs | TRUE
19 | LV_784-1_0_2_line_19 | NAYY 4x150 SE | 17 | 19 | 0.077585 | 0.208 | 0.08 | 261 | 0 | 0.27 | 1 | 1 | cs | TRUE
20 | LV_784-1_0_2_line_20 | NAYY 4x150 SE | 18 | 24 | 0.036807 | 0.208 | 0.08 | 261 | 0 | 0.27 | 1 | 1 | cs | TRUE
21 | LV_784-1_0_2_line_21 | NAYY 4x150 SE | 18 | 25 | 0.0022738 | 0.208 | 0.08 | 261 | 0 | 0.27 | 1 | 1 | cs | TRUE
22 | LV_784-1_0_2_line_22 | NAYY 4x150 SE | 19 | 26 | 0.047703 | 0.208 | 0.08 | 261 | 0 | 0.27 | 1 | 1 | cs | TRUE
23 | LV_784-1_0_2_line_23 | NAYY 4x150 SE | 20 | 21 | 0.0012054 | 0.208 | 0.08 | 261 | 0 | 0.27 | 1 | 1 | cs | TRUE
24 | LV_784-1_0_2_line_24 | NAYY 4x150 SE | 21 | 27 | 0.014722 | 0.208 | 0.08 | 261 | 0 | 0.27 | 1 | 1 | cs | TRUE
25 | LV_784-1_0_2_line_25 | NAYY 4x150 SE | 22 | 23 | 0.002962 | 0.208 | 0.08 | 261 | 0 | 0.27 | 1 | 1 | cs | TRUE
26 | LV_784-1_0_2_line_26 | NAYY 4x150 SE | 23 | 28 | 0.012046 | 0.208 | 0.08 | 261 | 0 | 0.27 | 1 | 1 | cs | TRUE
27 | LV_784-1_0_2_line_27 | NAYY 4x150 SE | 23 | 29 | 0.0071703 | 0.208 | 0.08 | 261 | 0 | 0.27 | 1 | 1 | cs | TRUE
28 | LV_784-1_0_2_line_28 | NAYY 4x150 SE | 25 | 32 | 0.01224 | 0.208 | 0.08 | 261 | 0 | 0.27 | 1 | 1 | cs | TRUE
29 | LV_784-1_0_2_line_29 | NAYY 4x150 SE | 26 | 63 | 0.095229 | 0.208 | 0.08 | 261 | 0 | 0.27 | 1 | 1 | cs | TRUE
30 | LV_784-1_0_2_line_30 | NAYY 4x150 SE | 27 | 48 | 0.0025809 | 0.208 | 0.08 | 261 | 0 | 0.27 | 1 | 1 | cs | TRUE
31 | LV_784-1_0_2_line_31 | NAYY 4x150 SE | 27 | 47 | 0.011893 | 0.208 | 0.08 | 261 | 0 | 0.27 | 1 | 1 | cs | TRUE
32 | LV_784-1_0_2_line_32 | NAYY 4x150 SE | 28 | 45 | 0.0052293 | 0.208 | 0.08 | 261 | 0 | 0.27 | 1 | 1 | cs | TRUE
33 | LV_784-1_0_2_line_33 | NAYY 4x150 SE | 29 | 39 | 0.0098063 | 0.208 | 0.08 | 261 | 0 | 0.27 | 1 | 1 | cs | TRUE
34 | LV_784-1_0_2_line_34 | NAYY 4x150 SE | 30 | 31 | 0.0066607 | 0.208 | 0.08 | 261 | 0 | 0.27 | 1 | 1 | cs | TRUE
35 | LV_784-1_0_2_line_35 | NAYY 4x150 SE | 30 | 32 | 0.023148 | 0.208 | 0.08 | 261 | 0 | 0.27 | 1 | 1 | cs | TRUE
36 | LV_784-1_0_2_line_36 | NAYY 4x150 SE | 31 | 33 | 0.0029075 | 0.208 | 0.08 | 261 | 0 | 0.27 | 1 | 1 | cs | TRUE
37 | LV_784-1_0_2_line_37 | NAYY 4x150 SE | 33 | 34 | 0.072067 | 0.208 | 0.08 | 261 | 0 | 0.27 | 1 | 1 | cs | TRUE
38 | LV_784-1_0_2_line_38 | NAYY 4x150 SE | 34 | 35 | 0.029125 | 0.208 | 0.08 | 261 | 0 | 0.27 | 1 | 1 | cs | TRUE
39 | LV_784-1_0_2_line_39 | NAYY 4x150 SE | 34 | 36 | 0.011841 | 0.208 | 0.08 | 261 | 0 | 0.27 | 1 | 1 | cs | TRUE
40 | LV_784-1_0_2_line_40 | NAYY 4x150 SE | 35 | 43 | 0.0073313 | 0.208 | 0.08 | 261 | 0 | 0.27 | 1 | 1 | cs | TRUE
41 | LV_784-1_0_2_line_41 | NAYY 4x150 SE | 35 | 44 | 0.011598 | 0.208 | 0.08 | 261 | 0 | 0.27 | 1 | 1 | cs | TRUE
42 | LV_784-1_0_2_line_42 | NAYY 4x150 SE | 36 | 40 | 0.022197 | 0.208 | 0.08 | 261 | 0 | 0.27 | 1 | 1 | cs | TRUE
43 | LV_784-1_0_2_line_43 | NAYY 4x150 SE | 36 | 38 | 0.019612 | 0.208 | 0.08 | 261 | 0 | 0.27 | 1 | 1 | cs | TRUE
44 | LV_784-1_0_2_line_44 | NAYY 4x150 SE | 37 | 38 | 0.032417 | 0.208 | 0.08 | 261 | 0 | 0.27 | 1 | 1 | cs | TRUE
45 | LV_784-1_0_2_line_45 | NAYY 4x150 SE | 37 | 39 | 0.0090503 | 0.208 | 0.08 | 261 | 0 | 0.27 | 1 | 1 | cs | TRUE
46 | LV_784-1_0_2_line_46 | NAYY 4x150 SE | 41 | 42 | 0.0092697 | 0.208 | 0.08 | 261 | 0 | 0.27 | 1 | 1 | cs | TRUE
47 | LV_784-1_0_2_line_47 | NAYY 4x150 SE | 42 | 59 | 0.01674 | 0.208 | 0.08 | 261 | 0 | 0.27 | 1 | 1 | cs | TRUE
48 | LV_784-1_0_2_line_48 | NAYY 4x150 SE | 43 | 69 | 0.029126 | 0.208 | 0.08 | 261 | 0 | 0.27 | 1 | 1 | cs | TRUE
49 | LV_784-1_0_2_line_49 | NAYY 4x150 SE | 44 | 65 | 0.0019047 | 0.208 | 0.08 | 261 | 0 | 0.27 | 1 | 1 | cs | TRUE
50 | LV_784-1_0_2_line_50 | NAYY 4x150 SE | 45 | 46 | 0.01266 | 0.208 | 0.08 | 261 | 0 | 0.27 | 1 | 1 | cs | TRUE
51 | LV_784-1_0_2_line_51 | NAYY 4x150 SE | 46 | 47 | 0.00037862 | 0.208 | 0.08 | 261 | 0 | 0.27 | 1 | 1 | cs | TRUE
52 | LV_784-1_0_2_line_52 | NAYY 4x150 SE | 48 | 49 | 0.0084462 | 0.208 | 0.08 | 261 | 0 | 0.27 | 1 | 1 | cs | TRUE
53 | LV_784-1_0_2_line_53 | NAYY 4x150 SE | 49 | 50 | 0.0070424 | 0.208 | 0.08 | 261 | 0 | 0.27 | 1 | 1 | cs | TRUE
54 | LV_784-1_0_2_line_54 | NAYY 4x150 SE | 50 | 51 | 0.0093576 | 0.208 | 0.08 | 261 | 0 | 0.27 | 1 | 1 | cs | TRUE
55 | LV_784-1_0_2_line_55 | NAYY 4x150 SE | 51 | 52 | 0.0015336 | 0.208 | 0.08 | 261 | 0 | 0.27 | 1 | 1 | cs | TRUE
56 | LV_784-1_0_2_line_56 | NAYY 4x150 SE | 52 | 53 | 0.0026656 | 0.208 | 0.08 | 261 | 0 | 0.27 | 1 | 1 | cs | TRUE
57 | LV_784-1_0_2_line_57 | NAYY 4x150 SE | 53 | 54 | 0.0039208 | 0.208 | 0.08 | 261 | 0 | 0.27 | 1 | 1 | cs | TRUE
58 | LV_784-1_0_2_line_58 | NAYY 4x150 SE | 54 | 55 | 0.0068166 | 0.208 | 0.08 | 261 | 0 | 0.27 | 1 | 1 | cs | TRUE
59 | LV_784-1_0_2_line_59 | NAYY 4x150 SE | 55 | 56 | 0.0041068 | 0.208 | 0.08 | 261 | 0 | 0.27 | 1 | 1 | cs | TRUE
60 | LV_784-1_0_2_line_60 | NAYY 4x150 SE | 56 | 57 | 0.015271 | 0.208 | 0.08 | 261 | 0 | 0.27 | 1 | 1 | cs | TRUE
61 | LV_784-1_0_2_line_61 | NAYY 4x150 SE | 57 | 58 | 0.010291 | 0.208 | 0.08 | 261 | 0 | 0.27 | 1 | 1 | cs | TRUE
62 | LV_784-1_0_2_line_62 | NAYY 4x150 SE | 58 | 59 | 0.0092908 | 0.208 | 0.08 | 261 | 0 | 0.27 | 1 | 1 | cs | TRUE
63 | LV_784-1_0_2_line_63 | NAYY 4x150 SE | 60 | 61 | 0.072441 | 0.208 | 0.08 | 261 | 0 | 0.27 | 1 | 1 | cs | TRUE
64 | LV_784-1_0_2_line_64 | NAYY 4x150 SE | 60 | 62 | 0.023734 | 0.208 | 0.08 | 261 | 0 | 0.27 | 1 | 1 | cs | TRUE
65 | LV_784-1_0_2_line_65 | NAYY 4x150 SE | 60 | 63 | 0.20435 | 0.208 | 0.08 | 261 | 0 | 0.27 | 1 | 1 | cs | TRUE
66 | LV_784-1_0_2_line_66 | NAYY 4x150 SE | 61 | 98 | 0.0030681 | 0.208 | 0.08 | 261 | 0 | 0.27 | 1 | 1 | cs | TRUE
67 | LV_784-1_0_2_line_67 | NAYY 4x150 SE | 62 | 99 | 0.0063867 | 0.208 | 0.08 | 261 | 0 | 0.27 | 1 | 1 | cs | TRUE
68 | LV_784-1_0_2_line_68 | NAYY 4x150 SE | 63 | 64 | 0.10028 | 0.208 | 0.08 | 261 | 0 | 0.27 | 1 | 1 | cs | TRUE
69 | LV_784-1_0_2_line_69 | NAYY 4x150 SE | 65 | 66 | 0.009641 | 0.208 | 0.08 | 261 | 0 | 0.27 | 1 | 1 | cs | TRUE
70 | LV_784-1_0_2_line_70 | NAYY 4x150 SE | 66 | 67 | 0.021574 | 0.208 | 0.08 | 261 | 0 | 0.27 | 1 | 1 | cs | TRUE
71 | LV_784-1_0_2_line_71 | NAYY 4x150 SE | 66 | 68 | 0.059586 | 0.208 | 0.08 | 261 | 0 | 0.27 | 1 | 1 | cs | TRUE
72 | LV_784-1_0_2_line_72 | NAYY 4x150 SE | 67 | 70 | 0.020461 | 0.208 | 0.08 | 261 | 0 | 0.27 | 1 | 1 | cs | TRUE
73 | LV_784-1_0_2_line_73 | NAYY 4x150 SE | 68 | 71 | 0.0013164 | 0.208 | 0.08 | 261 | 0 | 0.27 | 1 | 1 | cs | TRUE
74 | LV_784-1_0_2_line_74 | NAYY 4x150 SE | 69 | 72 | 0.024 | 0.208 | 0.08 | 261 | 0 | 0.27 | 1 | 1 | cs | TRUE
75 | LV_784-1_0_2_line_75 | NAYY 4x150 SE | 70 | 73 | 0.0053653 | 0.208 | 0.08 | 261 | 0 | 0.27 | 1 | 1 | cs | TRUE
76 | LV_784-1_0_2_line_76 | NAYY 4x150 SE | 71 | 74 | 0.0028465 | 0.208 | 0.08 | 261 | 0 | 0.27 | 1 | 1 | cs | TRUE
77 | LV_784-1_0_2_line_77 | NAYY 4x150 SE | 72 | 75 | 0.029829 | 0.208 | 0.08 | 261 | 0 | 0.27 | 1 | 1 | cs | TRUE
78 | LV_784-1_0_2_line_78 | NAYY 4x150 SE | 73 | 80 | 0.019017 | 0.208 | 0.08 | 261 | 0 | 0.27 | 1 | 1 | cs | TRUE
79 | LV_784-1_0_2_line_79 | NAYY 4x150 SE | 75 | 76 | 0.011732 | 0.208 | 0.08 | 261 | 0 | 0.27 | 1 | 1 | cs | TRUE
80 | LV_784-1_0_2_line_80 | NAYY 4x150 SE | 76 | 77 | 0.028668 | 0.208 | 0.08 | 261 | 0 | 0.27 | 1 | 1 | cs | TRUE
81 | LV_784-1_0_2_line_81 | NAYY 4x150 SE | 77 | 78 | 0.040423 | 0.208 | 0.08 | 261 | 0 | 0.27 | 1 | 1 | cs | TRUE
82 | LV_784-1_0_2_line_82 | NAYY 4x150 SE | 77 | 79 | 0.082688 | 0.208 | 0.08 | 261 | 0 | 0.27 | 1 | 1 | cs | TRUE
83 | LV_784-1_0_2_line_83 | NAYY 4x150 SE | 78 | 90 | 0.16619 | 0.208 | 0.08 | 261 | 0 | 0.27 | 1 | 1 | cs | TRUE
84 | LV_784-1_0_2_line_84 | NAYY 4x150 SE | 79 | 85 | 0.10968 | 0.208 | 0.08 | 261 | 0 | 0.27 | 1 | 1 | cs | TRUE
85 | LV_784-1_0_2_line_85 | NAYY 4x150 SE | 81 | 82 | 0.015141 | 0.208 | 0.08 | 261 | 0 | 0.27 | 1 | 1 | cs | TRUE
86 | LV_784-1_0_2_line_86 | NAYY 4x150 SE | 81 | 83 | 0.0029794 | 0.208 | 0.08 | 261 | 0 | 0.27 | 1 | 1 | cs | TRUE
87 | LV_784-1_0_2_line_87 | NAYY 4x150 SE | 82 | 84 | 0.017663 | 0.208 | 0.08 | 261 | 0 | 0.27 | 1 | 1 | cs | TRUE
88 | LV_784-1_0_2_line_88 | NAYY 4x150 SE | 83 | 85 | 0.041443 | 0.208 | 0.08 | 261 | 0 | 0.27 | 1 | 1 | cs | TRUE
89 | LV_784-1_0_2_line_89 | NAYY 4x150 SE | 83 | 86 | 0.035092 | 0.208 | 0.08 | 261 | 0 | 0.27 | 1 | 1 | cs | TRUE
90 | LV_784-1_0_2_line_90 | NAYY 4x150 SE | 84 | 87 | 5.98e-05 | 0.208 | 0.08 | 261 | 0 | 0.27 | 1 | 1 | cs | TRUE
91 | LV_784-1_0_2_line_91 | NAYY 4x150 SE | 86 | 88 | 0.0078812 | 0.208 | 0.08 | 261 | 0 | 0.27 | 1 | 1 | cs | TRUE
92 | LV_784-1_0_2_line_92 | NAYY 4x150 SE | 90 | 91 | 0.038603 | 0.208 | 0.08 | 261 | 0 | 0.27 | 1 | 1 | cs | TRUE
93 | LV_784-1_0_2_line_93 | NAYY 4x150 SE | 91 | 93 | 0.39347 | 0.208 | 0.08 | 261 | 0 | 0.27 | 1 | 1 | cs | TRUE
94 | LV_784-1_0_2_line_94 | NAYY 4x150 SE | 92 | 93 | 0.10183 | 0.208 | 0.08 | 261 | 0 | 0.27 | 1 | 1 | cs | TRUE
95 | LV_784-1_0_2_line_95 | NAYY 4x150 SE | 93 | 94 | 0.011527 | 0.208 | 0.08 | 261 | 0 | 0.27 | 1 | 1 | cs | TRUE
96 | LV_784-1_0_2_line_96 | NAYY 4x150 SE | 94 | 95 | 0.018311 | 0.208 | 0.08 | 261 | 0 | 0.27 | 1 | 1 | cs | TRUE
97 | LV_784-1_0_2_line_97 | NAYY 4x150 SE | 95 | 96 | 0.011293 | 0.208 | 0.08 | 261 | 0 | 0.27 | 1 | 1 | cs | TRUE
98 | LV_784-1_0_2_line_98 | NAYY 4x150 SE | 96 | 97 | 0.21479 | 0.208 | 0.08 | 261 | 0 | 0.27 | 1 | 1 | cs | TRUE
99 | LV_784-1_0_2_line_99 | NAYY 4x150 SE | 98 | 102 | 0.01319 | 0.208 | 0.08 | 261 | 0 | 0.27 | 1 | 1 | cs | TRUE
100 | LV_784-1_0_2_line_100 | NAYY 4x150 SE | 99 | 107 | 0.0031098 | 0.208 | 0.08 | 261 | 0 | 0.27 | 1 | 1 | cs | TRUE
101 | LV_784-1_0_2_line_101 | NAYY 4x150 SE | 100 | 101 | 0.0048053 | 0.208 | 0.08 | 261 | 0 | 0.27 | 1 | 1 | cs | TRUE
102 | LV_784-1_0_2_line_102 | NAYY 4x150 SE | 101 | 102 | 0.0090426 | 0.208 | 0.08 | 261 | 0 | 0.27 | 1 | 1 | cs | TRUE
103 | LV_784-1_0_2_line_103 | NAYY 4x150 SE | 103 | 104 | 0.012578 | 0.208 | 0.08 | 261 | 0 | 0.27 | 1 | 1 | cs | TRUE
104 | LV_784-1_0_2_line_104 | NAYY 4x150 SE | 103 | 105 | 0.008539 | 0.208 | 0.08 | 261 | 0 | 0.27 | 1 | 1 | cs | TRUE
105 | LV_784-1_0_2_line_105 | NAYY 4x150 SE | 104 | 106 | 0.0015988 | 0.208 | 0.08 | 261 | 0 | 0.27 | 1 | 1 | cs | TRUE
106 | LV_784-1_0_2_line_106 | NAYY 4x150 SE | 106 | 113 | 0.00020819 | 0.208 | 0.08 | 261 | 0 | 0.27 | 1 | 1 | cs | TRUE
107 | LV_784-1_0_2_line_107 | NAYY 4x150 SE | 107 | 108 | 0.0013576 | 0.208 | 0.08 | 261 | 0 | 0.27 | 1 | 1 | cs | TRUE
108 | LV_784-1_0_2_line_108 | NAYY 4x150 SE | 108 | 109 | 0.0068053 | 0.208 | 0.08 | 261 | 0 | 0.27 | 1 | 1 | cs | TRUE
109 | LV_784-1_0_2_line_109 | NAYY 4x150 SE | 109 | 110 | 0.0073392 | 0.208 | 0.08 | 261 | 0 | 0.27 | 1 | 1 | cs | TRUE
110 | LV_784-1_0_2_line_110 | NAYY 4x150 SE | 110 | 111 | 4.4462e-05 | 0.208 | 0.08 | 261 | 0 | 0.27 | 1 | 1 | cs | TRUE
111 | LV_784-1_0_2_line_111 | NAYY 4x150 SE | 111 | 112 | 0.0052576 | 0.208 | 0.08 | 261 | 0 | 0.27 | 1 | 1 | cs | TRUE
112 | LV_784-1_0_2_line_112 | NAYY 4x150 SE | 112 | 113 | 0.0058021 | 0.208 | 0.08 | 261 | 0 | 0.27 | 1 | 1 | cs | TRUE

## trafo
| name | std_type | hv_bus | lv_bus | sn_mva | vn_hv_kv | vn_lv_kv | vk_percent | vkr_percent | pfe_kw | i0_percent | shift_degree | tap_side | tap_neutral | tap_min | tap_max | tap_step_percent | tap_step_degree | tap_pos | tap_phase_shifter | parallel | df | in_service
0 | LV_784-1_0_2_trafo_11 | 0.25 MVA 20/0.4 kV | 114 | 17 | 0.25 | 20 | 0.4 | 6 | 1.44 | 0.8 | 0.32 | 150 | hv | 0 | -2 | 2 | 2.5 | 0 | 0 | FALSE | 1 | 1 | TRUE

## line_geodata
| x0 | y0 | x1 | y1 | x2 | y2 | x3 | y3 | x4 | y4 | x5 | y5 | x6 | y6 | x7 | y7 | x8 | y8 | x9 | y9 | x10 | y10 | x11 | y11 | x12 | y12 | x13 | y13 | x14 | y14 | x15 | y15 | x16 | y16 | x17 | y17 | x18 | y18 | x19 | y19 | x20 | y20 | x21 | y21 | x22 | y22 | x23 | y23 | x24 | y24 | x25 | y25 | x26 | y26 | x27 | y27 | x28 | y28 | x29 | y29 | x30 | y30 | x31 | y31 | x32 | y32 | x33 | y33 | x34 | y34 | x35 | y35 | x36 | y36 | x37 | y37 | x38 | y38
0 | 2670648.1747 | 1176738.8365 | 2670643.9549 | 1176739.5428 | 2670556.7057 | 1176741.5508 | 2670542.5025 | 1176741.4743
1 | 2670525.3013 | 1176741.3816 | 2670542.5025 | 1176741.4743
2 | 2670648.1747 | 1176738.8365 | 2670648.0032 | 1176748.8513 | 2670645.574 | 1176755.8712 | 2670650.7098 | 1176753.3191 | 2670665.5598 | 1176741.0758 | 2670674.3458 | 1176734.909 | 2670681.3962 | 1176730.7452 | 2670690.335 | 1176725.2362 | 2670708.5595 | 1176704.9059 | 2670722.386 | 1176704.2907 | 2670734.1637 | 1176708.8877 | 2670744.2794 | 1176717.0116 | 2670753.2213 | 1176722.9093 | 2670781.4575 | 1176733.137 | 2670800.2766 | 1176736.9167 | 2670822.0407 | 1176739.2082 | 2670825.7734 | 1176739.6191 | 2670835.1079 | 1176739.4514 | 2670855.9333 | 1176734.5055 | 2670876.609 | 1176730.5807 | 2670925.8813 | 1176736.7664 | 2670948.2441 | 1176736.2527 | 2670961.5136 | 1176734.9088 | 2671008.5288 | 1176724.4922 | 2671034.5562 | 1176718.5301 | 2671041.4303 | 1176716.3658 | 2671048.5512 | 1176712.7258 | 2671065.637 | 1176702.8001 | 2671081.8825 | 1176698.012 | 2671100.8009 | 1176695.9905 | 2671119.3709 | 1176696.2774 | 2671156.0827 | 1176704.6062 | 2671191.3887 | 1176714.1638 | 2671237.8144 | 1176722.5417 | 2671258.4974 | 1176725.111 | 2671280.4916 | 1176725.3945 | 2671284.0297 | 1176717.7433 | 2671292.6308 | 1176709.8298 | 2671306.5763 | 1176703.7141
3 | 2670525.3013 | 1176741.3816 | 2670504.1737 | 1176742.156
4 | 2671306.5763 | 1176703.7141 | 2671324.1313 | 1176701.2991 | 2671338.7178 | 1176698.482 | 2671390.767 | 1176687.1166 | 2671428.8744 | 1176678.9987 | 2671437.9616 | 1176676.5054 | 2671450.8086 | 1176670.2214 | 2671481.279 | 1176653.8748 | 2671481.583 | 1176653.7295
5 | 2671306.5763 | 1176703.7141 | 2671309.9515 | 1176691.1639
6 | 2670504.1737 | 1176742.156 | 2670498.6119 | 1176746.7616
7 | 2671481.583 | 1176653.7295 | 2671483.0961 | 1176653.0062
8 | 2670478.9923 | 1176764.6655 | 2670490.1416 | 1176753.7757 | 2670498.6119 | 1176746.7616
9 | 2670521.7673 | 1176768.1169 | 2670519.006 | 1176768.4454 | 2670499.2265 | 1176772.2374 | 2670475.4201 | 1176777.5228
10 | 2670472.451 | 1176778.1819 | 2670475.4201 | 1176777.5228
11 | 2670478.9923 | 1176764.6655 | 2670473.7883 | 1176769.7483
12 | 2669833.1857 | 1176414.334 | 2669865.4488 | 1176416.3885 | 2669879.093 | 1176420.9722 | 2669893.7692 | 1176424.2227 | 2669899.7273 | 1176425.226 | 2669918.6278 | 1176425.424 | 2669943.8785 | 1176429.0537 | 2669964.0753 | 1176430.8345 | 2669981.592 | 1176432.373 | 2669991.297 | 1176435.21 | 2670004.0274 | 1176442.7517 | 2670023.8263 | 1176456.3571 | 2670044.4233 | 1176469.6718 | 2670054.3122 | 1176479.6596 | 2670062.9618 | 1176489.733 | 2670071.0093 | 1176498.343 | 2670079.1249 | 1176503.7409 | 2670085.0712 | 1176505.5943
13 | 2669833.1857 | 1176414.334 | 2669966.0345 | 1175446.1013
14 | 2669800.4496 | 1176582.3273 | 2669793.7679 | 1176554.189 | 2669793.559 | 1176543.8918 | 2669795.3608 | 1176530.9387 | 2669795.6466 | 1176522.7929 | 2669797.0429 | 1176517.7507 | 2669799.8991 | 1176515.338 | 2669805.8781 | 1176510.5938 | 2669813.0847 | 1176505.4524 | 2669815.9264 | 1176501.6611 | 2669817.1672 | 1176498.1624 | 2669817.3615 | 1176494.5959 | 2669816.9068 | 1176487.6978 | 2669815.3602 | 1176472.1598 | 2669814.2474 | 1176469.9122 | 2669833.3452 | 1176464.976 | 2669845.2156 | 1176461.7123 | 2669845.6482 | 1176454.7578 | 2669821.845 | 1176442.3515 | 2669833.1857 | 1176414.334
15 | 2669949.8433 | 1176736.8775 | 2669947.6234 | 1176746.3348 | 2669944.9057 | 1176748.2682
16 | 2669949.8433 | 1176736.8775 | 2669946.4332 | 1176736.3554
17 | 2669949.8433 | 1176736.8775 | 2669965.0312 | 1176737.4771 | 2669983.5312 | 1176736.5478 | 2669985.2357 | 1176736.4418
18 | 2669918.3073 | 1176729.6392 | 2669939.3906 | 1176735.277 | 2669946.4332 | 1176736.3554
19 | 2670062.68 | 1176731.7752 | 2670043.6951 | 1176732.981 | 2670013.6294 | 1176734.6756 | 2669985.2357 | 1176736.4418
20 | 2669918.3073 | 1176729.6392 | 2669908.3299 | 1176737.7499 | 2669897.2384 | 1176743.7463 | 2669888.5611 | 1176751.1495
21 | 2669918.3073 | 1176729.6392 | 2669916.2027 | 1176728.7784
22 | 2670062.68 | 1176731.7752 | 2670094.1096 | 1176729.7789 | 2670110.2937 | 1176728.8632
23 | 2669856.8346 | 1176785.8845 | 2669857.5438 | 1176784.9098
24 | 2669850.1556 | 1176798.8853 | 2669850.9675 | 1176796.1154 | 2669854.2322 | 1176789.4607 | 2669856.8346 | 1176785.8845
25 | 2669843.25 | 1176763.1067 | 2669845.5992 | 1176764.9107
26 | 2669843.25 | 1176763.1067 | 2669838.8961 | 1176770.0933 | 2669837.6807 | 1176773.7081
27 | 2669843.25 | 1176763.1067 | 2669838.9171 | 1176757.3936
28 | 2669904.8734 | 1176724.1447 | 2669916.2027 | 1176728.7784
29 | 2670204.1027 | 1176740.3929 | 2670187.5898 | 1176735.4525 | 2670176.6618 | 1176732.6675 | 2670165.5509 | 1176730.503 | 2670153.7441 | 1176729.0086 | 2670142.3952 | 1176728.231 | 2670121.4678 | 1176728.2309 | 2670110.2937 | 1176728.8632
30 | 2669850.1556 | 1176798.8853 | 2669849.6064 | 1176800.7578 | 2669849.6456 | 1176801.3861
31 | 2669850.1556 | 1176798.8853 | 2669848.2433 | 1176797.0509 | 2669842.4123 | 1176789.879
32 | 2669836.0142 | 1176778.6647 | 2669836.0142 | 1176778.6647 | 2669837.6807 | 1176773.7081
33 | 2669832.8205 | 1176749.7143 | 2669836.9719 | 1176754.8289 | 2669838.9171 | 1176757.3936
34 | 2669883.5352 | 1176715.1723 | 2669881.941 | 1176714.4959 | 2669877.3764 | 1176712.6359
35 | 2669883.5352 | 1176715.1723 | 2669899.5331 | 1176721.9606 | 2669904.8734 | 1176724.1447
36 | 2669877.3764 | 1176712.6359 | 2669874.6839 | 1176711.5388
37 | 2669807.7249 | 1176684.8929 | 2669857.0273 | 1176704.3444 | 2669874.6839 | 1176711.5388
38 | 2669780.665 | 1176673.9275 | 2669789.6116 | 1176677.5336 | 2669798.0873 | 1176680.8897 | 2669807.7249 | 1176684.8929
39 | 2669804.1463 | 1176696.18 | 2669807.7249 | 1176684.8929
40 | 2669780.665 | 1176673.9275 | 2669773.8822 | 1176671.1449
41 | 2669780.665 | 1176673.9275 | 2669785.4531 | 1176663.3645
42 | 2669804.1463 | 1176696.18 | 2669802.7741 | 1176699.8106 | 2669800.4335 | 1176703.9079 | 2669795.7188 | 1176705.1093 | 2669789.9164 | 1176705.2086 | 2669786.9936 | 1176705.0261
43 | 2669804.1463 | 1176696.18 | 2669812.2227 | 1176714.0522
44 | 2669827.116 | 1176742.6882 | 2669823.6943 | 1176738.5206 | 2669814.2877 | 1176718.6219 | 2669812.2227 | 1176714.0522
45 | 2669827.116 | 1176742.6882 | 2669827.2515 | 1176742.8533 | 2669832.8205 | 1176749.7143
46 | 2669821.4843 | 1176888.3141 | 2669815.9998 | 1176880.841
47 | 2669821.4843 | 1176888.3141 | 2669833.6442 | 1176876.8085
48 | 2669773.8822 | 1176671.1449 | 2669754.5879 | 1176663.2293 | 2669746.8713 | 1176660.2508
49 | 2669785.4531 | 1176663.3645 | 2669786.2395 | 1176661.6297
50 | 2669836.0142 | 1176778.6647 | 2669838.9447 | 1176785.6139 | 2669842.1735 | 1176789.5852
51 | 2669842.4123 | 1176789.879 | 2669842.1735 | 1176789.5852
52 | 2669850.1712 | 1176809.8159 | 2669849.6456 | 1176801.3861
53 | 2669850.6095 | 1176816.8447 | 2669850.1712 | 1176809.8159
54 | 2669850.6095 | 1176816.8447 | 2669850.6498 | 1176817.4906 | 2669848.0096 | 1176825.7913
55 | 2669848.0096 | 1176825.7913 | 2669847.5448 | 1176827.2528
56 | 2669846.7368 | 1176829.793 | 2669847.5448 | 1176827.2528
57 | 2669846.7368 | 1176829.793 | 2669845.5484 | 1176833.5294 | 2669845.5484 | 1176833.5294
58 | 2669844.5768 | 1176840.2764 | 2669845.5484 | 1176833.5294
59 | 2669844.5768 | 1176840.2764 | 2669843.9914 | 1176844.3412
60 | 2669841.8147 | 1176859.4563 | 2669843.9914 | 1176844.3412
61 | 2669841.8147 | 1176859.4563 | 2669838.4777 | 1176869.191
62 | 2669838.4777 | 1176869.191 | 2669836.9331 | 1176873.6966 | 2669833.6442 | 1176876.8085
63 | 2670399.6146 | 1176792.1796 | 2670397.9812 | 1176755.5171 | 2670395.5379 | 1176741.6249 | 2670397.2187 | 1176738.4317 | 2670405.6356 | 1176736.9852 | 2670415.1156 | 1176736.5966
64 | 2670399.6146 | 1176792.1796 | 2670411.5998 | 1176790.8194 | 2670423.1032 | 1176788.8421
65 | 2670204.1027 | 1176740.3929 | 2670248.1666 | 1176757.3405 | 2670260.6463 | 1176762.0559 | 2670272.8204 | 1176766.7678 | 2670294.839 | 1176775.3862 | 2670318.8866 | 1176783.706 | 2670337.7937 | 1176788.4637 | 2670356.7358 | 1176791.543 | 2670370.9903 | 1176792.8554 | 2670385.0892 | 1176793.0986 | 2670399.6146 | 1176792.1796
66 | 2670415.1156 | 1176736.5966 | 2670418.1811 | 1176736.471
67 | 2670429.3588 | 1176787.5544 | 2670423.1032 | 1176788.8421
68 | 2670204.1027 | 1176740.3929 | 2670202.9633 | 1176722.8028 | 2670194.1337 | 1176640.6412
69 | 2669790.2199 | 1176652.8488 | 2669786.2395 | 1176661.6297
70 | 2669790.2199 | 1176652.8488 | 2669791.4765 | 1176641.4124 | 2669790.5463 | 1176633.3302 | 2669789.741 | 1176631.5721
71 | 2669790.2199 | 1176652.8488 | 2669797.6499 | 1176651.4788 | 2669804.8488 | 1176650.9289 | 2669812.1031 | 1176652.8366 | 2669823.3991 | 1176656.2033 | 2669829.4021 | 1176657.9185 | 2669832.4851 | 1176657.6876 | 2669834.3654 | 1176656.3754 | 2669840.6125 | 1176649.5998 | 2669843.1058 | 1176645.6398
72 | 2669789.741 | 1176631.5721 | 2669781.2203 | 1176612.9699
73 | 2669843.8072 | 1176644.5258 | 2669843.1058 | 1176645.6398
74 | 2669724.4811 | 1176651.6084 | 2669746.8713 | 1176660.2508
75 | 2669781.2203 | 1176612.9699 | 2669778.986 | 1176608.0919
76 | 2669845.3239 | 1176642.117 | 2669843.8072 | 1176644.5258
77 | 2669724.4811 | 1176651.6084 | 2669709.0921 | 1176645.6684 | 2669696.819 | 1176640.4582
78 | 2669775.8652 | 1176591.1131 | 2669773.2092 | 1176598.0084 | 2669778.3514 | 1176606.7065 | 2669778.986 | 1176608.0919
79 | 2669696.819 | 1176640.4582 | 2669686.0196 | 1176635.8736
80 | 2669659.6309 | 1176624.671 | 2669686.0196 | 1176635.8736
81 | 2669659.6309 | 1176624.671 | 2669622.3501 | 1176609.0462
82 | 2669659.6309 | 1176624.671 | 2669666.3224 | 1176604.6261 | 2669669.8235 | 1176577.6068 | 2669682.7746 | 1176545.8344
83 | 2669470.702 | 1176541.3779 | 2669485.3341 | 1176549.752 | 2669508.7437 | 1176561.1852 | 2669534.8432 | 1176572.6608 | 2669561.0891 | 1176583.3711 | 2669622.3501 | 1176609.0462
84 | 2669682.7746 | 1176545.8344 | 2669691.153 | 1176525.28 | 2669703.8496 | 1176522.5926 | 2669711.1493 | 1176522.5885 | 2669718.1621 | 1176524.2487 | 2669731.0562 | 1176529.5571 | 2669744.7232 | 1176536.7644 | 2669769.1095 | 1176555.2605
85 | 2669802.3133 | 1176584.6517 | 2669811.785 | 1176596.4643
86 | 2669800.4496 | 1176582.3273 | 2669802.3133 | 1176584.6517
87 | 2669811.785 | 1176596.4643 | 2669818.878 | 1176605.3104 | 2669820.2069 | 1176611.4933
88 | 2669800.4496 | 1176582.3273 | 2669787.3587 | 1176571.6022 | 2669773.4238 | 1176558.5327 | 2669769.1095 | 1176555.2605
89 | 2669800.4496 | 1176582.3273 | 2669812.6624 | 1176565.3818 | 2669818.4262 | 1176552.8528 | 2669818.8015 | 1176552.6806
90 | 2669820.2194 | 1176611.5518 | 2669820.2069 | 1176611.4933
91 | 2669825.9648 | 1176549.3941 | 2669818.8015 | 1176552.6806
92 | 2669470.702 | 1176541.3779 | 2669462.0228 | 1176536.419 | 2669442.8019 | 1176524.3119 | 2669437.9782 | 1176520.9302
93 | 2669083.485 | 1176365.7745 | 2669094.0615 | 1176373.2894 | 2669104.406 | 1176379.7011 | 2669114.7611 | 1176385.2013 | 2669125.2854 | 1176389.9363 | 2669143.5294 | 1176395.3829 | 2669163.1591 | 1176399.3002 | 2669204.6203 | 1176405.7818 | 2669245.7736 | 1176412.4381 | 2669265.7981 | 1176417.9056 | 2669285.4736 | 1176424.4698 | 2669304.3036 | 1176432.7586 | 2669323.3063 | 1176442.6281 | 2669349.398 | 1176459.4837 | 2669375.6928 | 1176477.9314 | 2669428.0321 | 1176513.9573 | 2669437.9782 | 1176520.9302
94 | 2669083.485 | 1176365.7745 | 2669075.9044 | 1176358.9611 | 2669067.7358 | 1176350.1065 | 2669040.5662 | 1176315.2296 | 2669018.8048 | 1176287.3358
95 | 2669083.485 | 1176365.7745 | 2669077.3497 | 1176375.5335
96 | 2669077.3497 | 1176375.5335 | 2669077.108 | 1176375.918 | 2669075.2475 | 1176381.4887 | 2669076.1311 | 1176387.0687 | 2669080.4422 | 1176391.7099 | 2669080.4422 | 1176391.7099
97 | 2669090.8849 | 1176395.9416 | 2669085.9839 | 1176394.3641 | 2669080.4422 | 1176391.7099
98 | 2669157.2226 | 1176546.2491 | 2669156.5894 | 1176543.4958 | 2669157.5808 | 1176541.0392 | 2669163.8302 | 1176537.9872 | 2669166.3643 | 1176535.6373 | 2669168.114 | 1176533.0449 | 2669169.6623 | 1176529.3606 | 2669170.5481 | 1176525.4575 | 2669170.7914 | 1176517.6114 | 2669170.1536 | 1176502.6621 | 2669171.1136 | 1176494.9799 | 2669171.0836 | 1176486.975 | 2669169.102 | 1176467.919 | 2669167.2264 | 1176445.6291 | 2669168.274 | 1176429.6876 | 2669168.0085 | 1176424.8707 | 2669165.619 | 1176419.3066 | 2669162.6256 | 1176415.0808 | 2669157.8758 | 1176410.7014 | 2669150.634 | 1176406.3377 | 2669142.4451 | 1176403.9086 | 2669099.8729 | 1176397.6481 | 2669092.7541 | 1176396.5432 | 2669090.8849 | 1176395.9416
99 | 2670418.1811 | 1176736.471 | 2670431.3601 | 1176735.9308 | 2670431.3601 | 1176735.9308
100 | 2670429.3588 | 1176787.5544 | 2670432.4047 | 1176786.9274
101 | 2670442.5973 | 1176727.8381 | 2670438.6979 | 1176730.6463
102 | 2670431.3601 | 1176735.9308 | 2670438.6979 | 1176730.6463
103 | 2670472.451 | 1176778.1819 | 2670460.1714 | 1176780.9037
104 | 2670472.451 | 1176778.1819 | 2670473.7883 | 1176769.7483
105 | 2670460.1714 | 1176780.9037 | 2670458.6105 | 1176781.2497
106 | 2670458.4073 | 1176781.2947 | 2670458.6105 | 1176781.2497
107 | 2670433.7344 | 1176786.6537 | 2670432.4047 | 1176786.9274
108 | 2670440.3999 | 1176785.2816 | 2670433.7344 | 1176786.6537
109 | 2670440.3999 | 1176785.2816 | 2670440.6793 | 1176785.2241 | 2670447.5661 | 1176783.6976
110 | 2670447.5661 | 1176783.6976 | 2670447.6095 | 1176783.688
111 | 2670447.6095 | 1176783.688 | 2670452.7426 | 1176782.5503
112 | 2670458.4073 | 1176781.2947 | 2670452.7426 | 1176782.5503

## bus_geodata
| x | y | coords
0 | 2670542.5025 | 1176741.4743
1 | 2670648.1747 | 1176738.8365
2 | 2670525.3013 | 1176741.3816
3 | 2671306.5763 | 1176703.7141
4 | 2670504.1737 | 1176742.156
5 | 2671481.583 | 1176653.7295
6 | 2671309.9515 | 1176691.1639
7 | 2670498.6119 | 1176746.7616
8 | 2670521.7673 | 1176768.1169
9 | 2670475.4201 | 1176777.5228
10 | 2671483.0961 | 1176653.0062
11 | 2670478.9923 | 1176764.6655
12 | 2670085.0712 | 1176505.5943
13 | 2669833.1857 | 1176414.334
14 | 2669944.9057 | 1176748.2682
15 | 2669949.8433 | 1176736.8775
16 | 2669946.4332 | 1176736.3554
17 | 2669985.2357 | 1176736.4418
18 | 2669918.3073 | 1176729.6392
19 | 2670062.68 | 1176731.7752
20 | 2669857.5438 | 1176784.9098
21 | 2669856.8346 | 1176785.8845
22 | 2669845.5992 | 1176764.9107
23 | 2669843.25 | 1176763.1067
24 | 2669888.5611 | 1176751.1495
25 | 2669916.2027 | 1176728.7784
26 | 2670110.2937 | 1176728.8632
27 | 2669850.1556 | 1176798.8853
28 | 2669837.6807 | 1176773.7081
29 | 2669838.9171 | 1176757.3936
30 | 2669883.5352 | 1176715.1723
31 | 2669877.3764 | 1176712.6359
32 | 2669904.8734 | 1176724.1447
33 | 2669874.6839 | 1176711.5388
34 | 2669807.7249 | 1176684.8929
35 | 2669780.665 | 1176673.9275
36 | 2669804.1463 | 1176696.18
37 | 2669827.116 | 1176742.6882
38 | 2669812.2227 | 1176714.0522
39 | 2669832.8205 | 1176749.7143
40 | 2669786.9936 | 1176705.0261
41 | 2669815.9998 | 1176880.841
42 | 2669821.4843 | 1176888.3141
43 | 2669773.8822 | 1176671.1449
44 | 2669785.4531 | 1176663.3645
45 | 2669836.0142 | 1176778.6647
46 | 2669842.1735 | 1176789.5852
47 | 2669842.4123 | 1176789.879
48 | 2669849.6456 | 1176801.3861
49 | 2669850.1712 | 1176809.8159
50 | 2669850.6095 | 1176816.8447
51 | 2669848.0096 | 1176825.7913
52 | 2669847.5448 | 1176827.2528
53 | 2669846.7368 | 1176829.793
54 | 2669845.5484 | 1176833.5294
55 | 2669844.5768 | 1176840.2764
56 | 2669843.9914 | 1176844.3412
57 | 2669841.8147 | 1176859.4563
58 | 2669838.4777 | 1176869.191
59 | 2669833.6442 | 1176876.8085
60 | 2670399.6146 | 1176792.1796
61 | 2670415.1156 | 1176736.5966
62 | 2670423.1032 | 1176788.8421
63 | 2670204.1027 | 1176740.3929
64 | 2670194.1337 | 1176640.6412
65 | 2669786.2395 | 1176661.6297
66 | 2669790.2199 | 1176652.8488
67 | 2669789.741 | 1176631.5721
68 | 2669843.1058 | 1176645.6398
69 | 2669746.8713 | 1176660.2508
70 | 2669781.2203 | 1176612.9699
71 | 2669843.8072 | 1176644.5258
72 | 2669724.4811 | 1176651.6084
73 | 2669778.986 | 1176608.0919
74 | 2669845.3239 | 1176642.117
75 | 2669696.819 | 1176640.4582
76 | 2669686.0196 | 1176635.8736
77 | 2669659.6309 | 1176624.671
78 | 2669622.3501 | 1176609.0462
79 | 2669682.7746 | 1176545.8344
80 | 2669775.8652 | 1176591.1131
81 | 2669802.3133 | 1176584.6517
82 | 2669811.785 | 1176596.4643
83 | 2669800.4496 | 1176582.3273
84 | 2669820.2069 | 1176611.4933
85 | 2669769.1095 | 1176555.2605
86 | 2669818.8015 | 1176552.6806
87 | 2669820.2194 | 1176611.5518
88 | 2669825.9648 | 1176549.3941
89 | 2669966.0345 | 1175446.1013
90 | 2669470.702 | 1176541.3779
91 | 2669437.9782 | 1176520.9302
92 | 2669018.8048 | 1176287.3358
93 | 2669083.485 | 1176365.7745
94 | 2669077.3497 | 1176375.5335
95 | 2669080.4422 | 1176391.7099
96 | 2669090.8849 | 1176395.9416
97 | 2669157.2226 | 1176546.2491
98 | 2670418.1811 | 1176736.471
99 | 2670429.3588 | 1176787.5544
100 | 2670442.5973 | 1176727.8381
101 | 2670438.6979 | 1176730.6463
102 | 2670431.3601 | 1176735.9308
103 | 2670472.451 | 1176778.1819
104 | 2670460.1714 | 1176780.9037
105 | 2670473.7883 | 1176769.7483
106 | 2670458.6105 | 1176781.2497
107 | 2670432.4047 | 1176786.9274
108 | 2670433.7344 | 1176786.6537
109 | 2670440.3999 | 1176785.2816
110 | 2670447.5661 | 1176783.6976
111 | 2670447.6095 | 1176783.688
112 | 2670452.7426 | 1176782.5503
113 | 2670458.4073 | 1176781.2947
114 | 2669949.8433 | 1176736.8775

## line_std_types
| c_nf_per_km | r_ohm_per_km | x_ohm_per_km | max_i_ka | type | q_mm2 | alpha | voltage_rating
NAYY 4x50 SE | 210 | 0.642 | 0.083 | 0.142 | cs | 50 | 0.00403 | LV
NAYY 4x120 SE | 264 | 0.225 | 0.08 | 0.242 | cs | 120 | 0.00403 | LV
NAYY 4x150 SE | 261 | 0.208 | 0.08 | 0.27 | cs | 150 | 0.00403 | LV
NA2XS2Y 1x95 RM/25 12/20 kV | 216 | 0.313 | 0.132 | 0.252 | cs | 95 | 0.00403 | MV
NA2XS2Y 1x185 RM/25 12/20 kV | 273 | 0.161 | 0.117 | 0.362 | cs | 185 | 0.00403 | MV
NA2XS2Y 1x240 RM/25 12/20 kV | 304 | 0.122 | 0.112 | 0.421 | cs | 240 | 0.00403 | MV
NA2XS2Y 1x95 RM/25 6/10 kV | 315 | 0.313 | 0.123 | 0.249 | cs | 95 | 0.00403 | MV
NA2XS2Y 1x185 RM/25 6/10 kV | 406 | 0.161 | 0.11 | 0.358 | cs | 185 | 0.00403 | MV
NA2XS2Y 1x240 RM/25 6/10 kV | 456 | 0.122 | 0.105 | 0.416 | cs | 240 | 0.00403 | MV
NA2XS2Y 1x150 RM/25 12/20 kV | 250 | 0.206 | 0.116 | 0.319 | cs | 150 | 0.00403 | MV
NA2XS2Y 1x120 RM/25 12/20 kV | 230 | 0.253 | 0.119 | 0.283 | cs | 120 | 0.00403 | MV
NA2XS2Y 1x70 RM/25 12/20 kV | 190 | 0.443 | 0.132 | 0.22 | cs | 70 | 0.00403 | MV
NA2XS2Y 1x150 RM/25 6/10 kV | 360 | 0.206 | 0.11 | 0.315 | cs | 150 | 0.00403 | MV
NA2XS2Y 1x120 RM/25 6/10 kV | 340 | 0.253 | 0.113 | 0.28 | cs | 120 | 0.00403 | MV
NA2XS2Y 1x70 RM/25 6/10 kV | 280 | 0.443 | 0.123 | 0.217 | cs | 70 | 0.00403 | MV
N2XS(FL)2Y 1x120 RM/35 64/110 kV | 112 | 0.153 | 0.166 | 0.366 | cs | 120 | 0.00393 | HV
N2XS(FL)2Y 1x185 RM/35 64/110 kV | 125 | 0.099 | 0.156 | 0.457 | cs | 185 | 0.00393 | HV
N2XS(FL)2Y 1x240 RM/35 64/110 kV | 135 | 0.075 | 0.149 | 0.526 | cs | 240 | 0.00393 | HV
N2XS(FL)2Y 1x300 RM/35 64/110 kV | 144 | 0.06 | 0.144 | 0.588 | cs | 300 | 0.00393 | HV
15-AL1/3-ST1A 0.4 | 11 | 1.8769 | 0.35 | 0.105 | ol | 16 | 0.00403 | LV
24-AL1/4-ST1A 0.4 | 11.25 | 1.2012 | 0.335 | 0.14 | ol | 24 | 0.00403 | LV
48-AL1/8-ST1A 0.4 | 12.2 | 0.5939 | 0.3 | 0.21 | ol | 48 | 0.00403 | LV
94-AL1/15-ST1A 0.4 | 13.2 | 0.306 | 0.29 | 0.35 | ol | 94 | 0.00403 | LV
34-AL1/6-ST1A 10.0 | 9.7 | 0.8342 | 0.36 | 0.17 | ol | 34 | 0.00403 | MV
48-AL1/8-ST1A 10.0 | 10.1 | 0.5939 | 0.35 | 0.21 | ol | 48 | 0.00403 | MV
70-AL1/11-ST1A 10.0 | 10.4 | 0.4132 | 0.339 | 0.29 | ol | 70 | 0.00403 | MV
94-AL1/15-ST1A 10.0 | 10.75 | 0.306 | 0.33 | 0.35 | ol | 94 | 0.00403 | MV
122-AL1/20-ST1A 10.0 | 11.1 | 0.2376 | 0.323 | 0.41 | ol | 122 | 0.00403 | MV
149-AL1/24-ST1A 10.0 | 11.25 | 0.194 | 0.315 | 0.47 | ol | 149 | 0.00403 | MV
34-AL1/6-ST1A 20.0 | 9.15 | 0.8342 | 0.382 | 0.17 | ol | 34 | 0.00403 | MV
48-AL1/8-ST1A 20.0 | 9.5 | 0.5939 | 0.372 | 0.21 | ol | 48 | 0.00403 | MV
70-AL1/11-ST1A 20.0 | 9.7 | 0.4132 | 0.36 | 0.29 | ol | 70 | 0.00403 | MV
94-AL1/15-ST1A 20.0 | 10 | 0.306 | 0.35 | 0.35 | ol | 94 | 0.00403 | MV
122-AL1/20-ST1A 20.0 | 10.3 | 0.2376 | 0.344 | 0.41 | ol | 122 | 0.00403 | MV
149-AL1/24-ST1A 20.0 | 10.5 | 0.194 | 0.337 | 0.47 | ol | 149 | 0.00403 | MV
184-AL1/30-ST1A 20.0 | 10.75 | 0.1571 | 0.33 | 0.535 | ol | 184 | 0.00403 | MV
243-AL1/39-ST1A 20.0 | 11 | 0.1188 | 0.32 | 0.645 | ol | 243 | 0.00403 | MV
48-AL1/8-ST1A 110.0 | 8 | 0.5939 | 0.46 | 0.21 | ol | 48 | 0.00403 | HV
70-AL1/11-ST1A 110.0 | 8.4 | 0.4132 | 0.45 | 0.29 | ol | 70 | 0.00403 | HV
94-AL1/15-ST1A 110.0 | 8.65 | 0.306 | 0.44 | 0.35 | ol | 94 | 0.00403 | HV
122-AL1/20-ST1A 110.0 | 8.5 | 0.2376 | 0.43 | 0.41 | ol | 122 | 0.00403 | HV
149-AL1/24-ST1A 110.0 | 8.75 | 0.194 | 0.41 | 0.47 | ol | 149 | 0.00403 | HV
184-AL1/30-ST1A 110.0 | 8.8 | 0.1571 | 0.4 | 0.535 | ol | 184 | 0.00403 | HV
243-AL1/39-ST1A 110.0 | 9 | 0.1188 | 0.39 | 0.645 | ol | 243 | 0.00403 | HV
305-AL1/39-ST1A 110.0 | 9.2 | 0.0949 | 0.38 | 0.74 | ol | 305 | 0.00403 | HV
490-AL1/64-ST1A 110.0 | 9.75 | 0.059 | 0.37 | 0.96 | ol | 490 | 0.00403 | HV
679-AL1/86-ST1A 110.0 | 9.95 | 0.042 | 0.36 | 1.15 | ol | 679 | 0.00403 | HV
490-AL1/64-ST1A 220.0 | 10 | 0.059 | 0.285 | 0.96 | ol | 490 | 0.00403 | HV
679-AL1/86-ST1A 220.0 | 11.7 | 0.042 | 0.275 | 1.15 | ol | 679 | 0.00403 | HV
490-AL1/64-ST1A 380.0 | 11 | 0.059 | 0.253 | 0.96 | ol | 490 | 0.00403 | HV
679-AL1/86-ST1A 380.0 | 14.6 | 0.042 | 0.25 | 1.15 | ol | 679 | 0.00403 | HV

## trafo_std_types
| i0_percent | pfe_kw | vkr_percent | sn_mva | vn_lv_kv | vn_hv_kv | vk_percent | shift_degree | vector_group | tap_side | tap_neutral | tap_min | tap_max | tap_step_degree | tap_step_percent | tap_phase_shifter
160 MVA 380/110 kV | 0.06 | 60 | 0.25 | 160 | 110 | 380 | 12.2 | 0 | Yy0 | hv | 0 | -9 | 9 | 0 | 1.5 | FALSE
100 MVA 220/110 kV | 0.06 | 55 | 0.26 | 100 | 110 | 220 | 12 | 0 | Yy0 | hv | 0 | -9 | 9 | 0 | 1.5 | FALSE
63 MVA 110/20 kV | 0.04 | 22 | 0.32 | 63 | 20 | 110 | 18 | 150 | YNd5 | hv | 0 | -9 | 9 | 0 | 1.5 | FALSE
40 MVA 110/20 kV | 0.05 | 18 | 0.34 | 40 | 20 | 110 | 16.2 | 150 | YNd5 | hv | 0 | -9 | 9 | 0 | 1.5 | FALSE
25 MVA 110/20 kV | 0.07 | 14 | 0.41 | 25 | 20 | 110 | 12 | 150 | YNd5 | hv | 0 | -9 | 9 | 0 | 1.5 | FALSE
63 MVA 110/10 kV | 0.04 | 22 | 0.32 | 63 | 10 | 110 | 18 | 150 | YNd5 | hv | 0 | -9 | 9 | 0 | 1.5 | FALSE
40 MVA 110/10 kV | 0.05 | 18 | 0.34 | 40 | 10 | 110 | 16.2 | 150 | YNd5 | hv | 0 | -9 | 9 | 0 | 1.5 | FALSE
25 MVA 110/10 kV | 0.07 | 14 | 0.41 | 25 | 10 | 110 | 12 | 150 | YNd5 | hv | 0 | -9 | 9 | 0 | 1.5 | FALSE
0.25 MVA 20/0.4 kV | 0.32 | 0.8 | 1.44 | 0.25 | 0.4 | 20 | 6 | 150 | Yzn5 | hv | 0 | -2 | 2 | 0 | 2.5 | FALSE
0.4 MVA 20/0.4 kV | 0.3375 | 1.35 | 1.425 | 0.4 | 0.4 | 20 | 6 | 150 | Dyn5 | hv | 0 | -2 | 2 | 0 | 2.5 | FALSE
0.63 MVA 20/0.4 kV | 0.2619 | 1.65 | 1.206 | 0.63 | 0.4 | 20 | 6 | 150 | Dyn5 | hv | 0 | -2 | 2 | 0 | 2.5 | FALSE
0.25 MVA 10/0.4 kV | 0.24 | 0.6 | 1.2 | 0.25 | 0.4 | 10 | 4 | 150 | Dyn5 | hv | 0 | -2 | 2 | 0 | 2.5 | FALSE
0.4 MVA 10/0.4 kV | 0.2375 | 0.95 | 1.325 | 0.4 | 0.4 | 10 | 4 | 150 | Dyn5 | hv | 0 | -2 | 2 | 0 | 2.5 | FALSE
0.63 MVA 10/0.4 kV | 0.1873 | 1.18 | 1.0794 | 0.63 | 0.4 | 10 | 4 | 150 | Dyn5 | hv | 0 | -2 | 2 | 0 | 2.5 | FALSE

## trafo3w_std_types
| sn_hv_mva | sn_mv_mva | sn_lv_mva | vn_hv_kv | vn_mv_kv | vn_lv_kv | vk_hv_percent | vk_mv_percent | vk_lv_percent | vkr_hv_percent | vkr_mv_percent | vkr_lv_percent | pfe_kw | i0_percent | shift_mv_degree | shift_lv_degree | vector_group | tap_side | tap_neutral | tap_min | tap_max | tap_step_percent
63/25/38 MVA 110/20/10 kV | 63 | 25 | 38 | 110 | 20 | 10 | 10.4 | 10.4 | 10.4 | 0.28 | 0.32 | 0.35 | 35 | 0.89 | 0 | 0 | YN0yn0yn0 | hv | 0 | -10 | 10 | 1.2
63/25/38 MVA 110/10/10 kV | 63 | 25 | 38 | 110 | 10 | 10 | 10.4 | 10.4 | 10.4 | 0.28 | 0.32 | 0.35 | 35 | 0.89 | 0 | 0 | YN0yn0yn0 | hv | 0 | -10 | 10 | 1.2

## fuse_std_types
| fuse_type | i_rated_a | t_avg | t_min | t_total | x_avg | x_min | x_total
HV 100A | HV 100A | 100 | 0 | [10.0, 3.64, 0.854, 0.281, 0.1, 0.0531, 0.022, 0.01] | [10.0, 4.267, 1.21, 0.403, 0.1, 0.058, 0.022, 0.01] | 0 | [300.0, 350.0, 450.0, 550.0, 700.0, 850.0, 1200.0, 1752.0] | [600.0, 700.0, 900.0, 1150.0, 1665.0, 2000.0, 3000.0, 4313.0]
HV 10A | HV 10A | 10 | 0 | [10.0, 1675.0, 0.344, 0.156, 0.1, 0.0417, 0.0171, 0.01] | [10.0, 1.3, 0.3, 0.155, 0.1, 0.0555, 0.023, 0.01] | 0 | [30.0, 32.0, 35.0, 37.0, 39.0, 50.0, 70.0, 88.0] | [60.0, 70.0, 80.0, 87.0, 94.0, 110.0, 150.0, 216.0]
HV 125A | HV 125A | 125 | 0 | [10.0, 1.82, 0.344, 0.1, 0.0467, 0.0269, 0.01] | [10.0, 2.478, 0.426, 0.1, 0.0427, 0.0211, 0.01] | 0 | [375.0, 500.0, 700.0, 925.0, 1200.0, 1500.0, 2341.0] | [750.0, 1000.0, 1500.0, 2200.0, 3000.0, 4000.0, 5765.0]
HV 160A | HV 160A | 160 | 0 | [10.0, 4.15, 1.03, 0.198, 0.1, 0.051, 0.0172, 0.01] | [10.0, 2.3, 0.734, 0.274, 0.1, 0.046, 0.0177, 0.01] | 0 | [480.0, 550.0, 700.0, 1000.0, 1260.0, 1600.0, 2500.0, 3227.0] | [960.0, 1300.0, 1700.0, 2200.0, 2996.0, 4000.0, 6000.0, 7946.0]
HV 16A | HV 16A | 16 | 0 | [10.0, 0.352, 0.164, 0.1, 0.0649, 0.0342, 0.01] | [10.0, 2.34, 0.722, 0.181, 0.1, 0.055, 0.0296, 0.01] | 0 | [48.0, 60.0, 65.0, 71.0, 80.0, 100.0, 162.0] | [96.0, 110.0, 125.0, 150.0, 168.0, 200.0, 250.0, 398.0]
HV 200A | HV 200A | 200 | 0 | [10.0, 4.267, 1.21, 0.403, 0.1, 0.058, 0.022, 0.01] | [10.0, 3.73, 1.654, 0.328, 0.1, 0.0531, 0.019, 0.01] | 0 | [600.0, 700.0, 900.0, 1150.0, 1665.0, 2000.0, 3000.0, 4313.0] | [1200.0, 1500.0, 1800.0, 2700.0, 3960.0, 5000.0, 7500.0, 10620.0]
HV 20A | HV 20A | 20 | 0 | [10.0, 1.3, 0.3, 0.155, 0.1, 0.0555, 0.023, 0.01] | [10.0, 1.3, 0.161, 0.1, 0.0611, 0.0399, 0.0141, 0.01] | 0 | [60.0, 70.0, 80.0, 87.0, 94.0, 110.0, 150.0, 216.0] | [120.0, 150.0, 200.0, 223.0, 260.0, 300.0, 450.0, 532.0]
HV 25A | HV 25A | 25 | 0 | [10.0, 2.512, 0.833, 0.299, 0.1, 0.0372, 0.0223, 0.01] | [10.0, 3.125, 0.597, 0.198, 0.1, 0.0378, 0.022, 0.01] | 0 | [75.0, 82.0, 90.0, 100.0, 124.0, 170.0, 200.0, 289.0] | [150.0, 170.0, 210.0, 250.0, 294.0, 400.0, 500.0, 711.0]
HV 31.5A | HV 31.5A | 31.5 | 0 | [10.0, 2.34, 0.722, 0.181, 0.1, 0.055, 0.0296, 0.01] | [10.0, 2.84, 0.368, 0.164, 0.1, 0.0621, 0.0378, 0.0195, 0.01] | 0 | [95.0, 110.0, 125.0, 150.0, 165.0, 200.0, 250.0, 390.0] | [189.0, 220.0, 300.0, 350.0, 393.0, 450.0, 530.0, 700.0, 960.0]
HV 40A | HV 40A | 40 | 0 | [10.0, 1.3, 0.161, 0.1, 0.0611, 0.0399, 0.0141, 0.01] | [10.0, 2.05, 0.369, 0.198, 0.1, 0.051, 0.0298, 0.01] | 0 | [120.0, 150.0, 200.0, 223.0, 260.0, 300.0, 450.0, 532.0] | [240.0, 300.0, 400.0, 450.0, 530.0, 650.0, 800.0, 1311.0]
HV 50A | HV 50A | 50 | 0 | [10.0, 3.215, 0.597, 0.198, 0.1, 0.0378, 0.022, 0.01] | [10.0, 3.64, 0.854, 0.281, 0.1, 0.0531, 0.022, 0.01] | 0 | [150.0, 170.0, 210.0, 250.0, 294.0, 400.0, 500.0, 711.0] | [300.0, 350.0, 450.0, 550.0, 700.0, 850.0, 1200.0, 1752.0]
HV 6.3A | HV 6.3A | 6.3 | 0 | [10.0, 1.39, 0.344, 0.168, 0.1, 0.056, 0.0263, 0.01] | [10.0, 1.711, 0.516, 0.198, 0.1, 0.0634, 0.0303, 0.01] | 0 | [19.0, 19.5, 20.4, 20.8, 22.0, 25.0, 32.0, 48.0] | [38.0, 40.0, 43.0, 48.0, 53.0, 60.0, 75.0, 118.0]
HV 63A | HV 63A | 63 | 0 | [10.0, 2.84, 0.368, 0.164, 0.1, 0.0621, 0.0378, 0.0195, 0.01] | [10.0, 1.82, 0.344, 0.1, 0.0467, 0.0269, 0.01] | 0 | [189.0, 220.0, 300.0, 350.0, 393.0, 450.0, 530.0, 700.0, 961.0] | [378.0, 500.0, 700.0, 934.0, 1200.0, 1500.0, 2366.0]
HV 80A | HV 80A | 80 | 0 | [10.0, 2.05, 0.369, 0.198, 0.1, 0.051, 0.0298, 0.01] | [10.0, 4.15, 1.03, 0.198, 0.1, 0.051, 0.0172, 0.01] | 0 | [240.0, 300.0, 400.0, 450.0, 530.0, 650.0, 800.0, 1311.0] | [480.0, 550.0, 700.0, 1000.0, 1260.0, 1600.0, 2500.0, 3227.0]
Siemens NH-1-100 | Siemens NH-1-100 | 100 | [5400.0, 2000.0, 400.0, 20.0, 1.0, 0.2, 0.012, 0.004] | 0 | 0 | [150.0, 190.0, 250.0, 430.0, 900.0, 1250.0, 2700.0, 3600.0] | 0 | 0
Siemens NH-1-125 | Siemens NH-1-125 | 125 | [4800.0, 120.0, 7.0, 0.1, 0.004] | 0 | 0 | [180.0, 400.0, 740.0, 2000.0, 4250.0] | 0 | 0
Siemens NH-1-16 | Siemens NH-1-16 | 16 | [4000.0, 400.0, 2.0, 0.1, 0.04, 0.01] | 0 | 0 | [26.0, 35.0, 75.0, 150.0, 200.0, 300.0] | 0 | 0
Siemens NH-1-160 | Siemens NH-1-160 | 160 | [4800.0, 120.0, 7.0, 0.1, 0.004] | 0 | 0 | [210.0, 500.0, 900.0, 2300.0, 5000.0] | 0 | 0
Siemens NH-1-25 | Siemens NH-1-25 | 25 | [4000.0, 1000.0, 10.0, 0.2, 0.02, 0.01] | 0 | 0 | [40.0, 50.0, 100.0, 210.0, 400.0, 500.0] | 0 | 0
Siemens NH-1-50 | Siemens NH-1-50 | 50 | [4000.0, 40.0, 4.0, 1.0, 0.02, 0.01] | 0 | 0 | [86.0, 200.0, 300.0, 400.0, 1000.0, 1280.0] | 0 | 0
Siemens NH-1-63 | Siemens NH-1-63 | 63 | [4000.0, 100.0, 10.0, 2.0, 0.04, 0.01] | 0 | 0 | [100.0, 200.0, 300.0, 400.0, 1000.0, 1500.0] | 0 | 0
Siemens NH-1-80 | Siemens NH-1-80 | 80 | [4800.0, 120.0, 7.0, 0.1, 0.01] | 0 | 0 | [150.58, 250.0, 450.0, 1150.0, 2470.0] | 0 | 0
Siemens NH-2-1000 | Siemens NH-2-1000 | 1000 | [4800.0, 120.0, 7.0, 0.1, 0.004] | 0 | 0 | [1900.0, 3500.0, 8400.0, 24000.0, 52000.0] | 0 | 0
Siemens NH-2-200 | Siemens NH-2-200 | 200 | [4800.0, 120.0, 7.0, 0.1, 0.004] | 0 | 0 | [280.0, 650.0, 1200.0, 3000.0, 7000.0] | 0 | 0
Siemens NH-2-224 | Siemens NH-2-224 | 224 | [4800.0, 120.0, 7.0, 0.2, 0.04, 0.004] | 0 | 0 | [400.0, 750.0, 1453.0, 3025.0, 4315.0, 7600.0] | 0 | 0
Siemens NH-2-250 | Siemens NH-2-250 | 250 | [4800.0, 120.0, 7.0, 0.1, 0.004] | 0 | 0 | [450.0, 800.0, 1650.0, 4000.0, 8500.0] | 0 | 0
Siemens NH-2-315 | Siemens NH-2-315 | 315 | [4800.0, 120.0, 7.0, 0.1, 0.004] | 0 | 0 | [550.0, 920.0, 1900.0, 5000.0, 11000.0] | 0 | 0
Siemens NH-2-355 | Siemens NH-2-355 | 355 | [4800.0, 120.0, 6.0, 0.1, 0.004] | 0 | 0 | [650.0, 1116.27, 2350.0, 5840.0, 12790.0] | 0 | 0
Siemens NH-2-400 | Siemens NH-2-400 | 400 | [4800.0, 120.0, 7.0, 0.1, 0.004] | 0 | 0 | [720.0, 1350.0, 2800.0, 6500.0, 15000.0] | 0 | 0
Siemens NH-2-425 | Siemens NH-2-425 | 425 | [4800.0, 120.0, 7.0, 0.1, 0.004] | 0 | 0 | [850.0, 1500.0, 3050.0, 7500.0, 16500.0] | 0 | 0
Siemens NH-2-630 | Siemens NH-2-630 | 630 | [4800.0, 120.0, 7.0, 0.1, 0.004] | 0 | 0 | [1200.0, 2000.0, 4800.0, 12000.0, 26000.0] | 0 | 0

## dtypes
| element | column | dtype
0 | bus | name | object
1 | bus | vn_kv | float64
2 | bus | type | object
3 | bus | zone | object
4 | bus | in_service | bool
5 | load | name | object
6 | load | bus | uint32
7 | load | p_mw | float64
8 | load | q_mvar | float64
9 | load | const_z_percent | float64
10 | load | const_i_percent | float64
11 | load | sn_mva | float64
12 | load | scaling | float64
13 | load | in_service | bool
14 | load | type | object
15 | ext_grid | name | object
16 | ext_grid | bus | uint32
17 | ext_grid | vm_pu | float64
18 | ext_grid | va_degree | float64
19 | ext_grid | slack_weight | float64
20 | ext_grid | in_service | bool
21 | line | name | object
22 | line | std_type | object
23 | line | from_bus | uint32
24 | line | to_bus | uint32
25 | line | length_km | float64
26 | line | r_ohm_per_km | float64
27 | line | x_ohm_per_km | float64
28 | line | c_nf_per_km | float64
29 | line | g_us_per_km | float64
30 | line | max_i_ka | float64
31 | line | df | float64
32 | line | parallel | uint32
33 | line | type | object
34 | line | in_service | bool
35 | trafo | name | object
36 | trafo | std_type | object
37 | trafo | hv_bus | uint32
38 | trafo | lv_bus | uint32
39 | trafo | sn_mva | float64
40 | trafo | vn_hv_kv | float64
41 | trafo | vn_lv_kv | float64
42 | trafo | vk_percent | float64
43 | trafo | vkr_percent | float64
44 | trafo | pfe_kw | float64
45 | trafo | i0_percent | float64
46 | trafo | shift_degree | float64
47 | trafo | tap_side | object
48 | trafo | tap_neutral | int32
49 | trafo | tap_min | int32
50 | trafo | tap_max | int32
51 | trafo | tap_step_percent | float64
52 | trafo | tap_step_degree | float64
53 | trafo | tap_pos | int32
54 | trafo | tap_phase_shifter | bool
55 | trafo | parallel | uint32
56 | trafo | df | float64
57 | trafo | in_service | bool
58 | line_geodata | coords | object
59 | bus_geodata | x | float64
60 | bus_geodata | y | float64
61 | bus_geodata | coords | object

## parameters
| version | format_version | converged | OPF_converged | name | f_hz | sn_mva
0 | 2.14.6 | 2.14.0 | FALSE | FALSE |  | 50 | 1