## bus
| name | vn_kv | type | zone | in_service
0 | bus_LV_784-8_0_3_node_0 | 0.4 | n |  | TRUE
1 | bus_LV_784-8_0_3_node_1 | 0.4 | n |  | TRUE
2 | bus_LV_784-8_0_3_node_2 | 0.4 | n |  | TRUE
3 | bus_LV_784-8_0_3_node_3 | 0.4 | n |  | TRUE
4 | bus_LV_784-8_0_3_node_4 | 0.4 | n |  | TRUE
5 | bus_LV_784-8_0_3_node_5 | 0.4 | n |  | TRUE
6 | bus_LV_784-8_0_3_node_93 | 0.4 | n |  | TRUE
7 | bus_LV_784-8_0_3_node_77 | 0.4 | n |  | TRUE
8 | bus_LV_784-8_0_3_node_186 | 0.4 | n |  | TRUE
9 | bus_LV_784-8_0_3_node_109 | 0.4 | n |  | TRUE
10 | bus_LV_784-8_0_3_node_6 | 0.4 | n |  | TRUE
11 | bus_LV_784-8_0_3_node_7 | 0.4 | n |  | TRUE
12 | bus_LV_784-8_0_3_node_184 | 0.4 | n |  | TRUE
13 | bus_LV_784-8_0_3_node_13 | 0.4 | n |  | TRUE
14 | bus_LV_784-8_0_3_node_14 | 0.4 | n |  | TRUE
15 | bus_LV_784-8_0_3_node_15 | 0.4 | n |  | TRUE
16 | bus_LV_784-8_0_3_node_16 | 0.4 | n |  | TRUE
17 | bus_LV_784-8_0_3_node_110 | 0.4 | n |  | TRUE
18 | bus_LV_784-8_0_3_node_17 | 0.4 | n |  | TRUE
19 | bus_LV_784-8_0_3_node_18 | 0.4 | n |  | TRUE
20 | bus_LV_784-8_0_3_node_19 | 0.4 | n |  | TRUE
21 | bus_LV_784-8_0_3_node_20 | 0.4 | n |  | TRUE
22 | bus_LV_784-8_0_3_node_21 | 0.4 | n |  | TRUE
23 | bus_LV_784-8_0_3_node_159 | 0.4 | n |  | TRUE
24 | bus_LV_784-8_0_3_node_60 | 0.4 | n |  | TRUE
25 | bus_LV_784-8_0_3_node_22 | 0.4 | n |  | TRUE
26 | bus_LV_784-8_0_3_node_23 | 0.4 | n |  | TRUE
27 | bus_LV_784-8_0_3_node_24 | 0.4 | n |  | TRUE
28 | bus_LV_784-8_0_3_node_162 | 0.4 | n |  | TRUE
29 | bus_LV_784-8_0_3_node_25 | 0.4 | n |  | TRUE
30 | bus_LV_784-8_0_3_node_136 | 0.4 | n |  | TRUE
31 | bus_LV_784-8_0_3_node_30 | 0.4 | n |  | TRUE
32 | bus_LV_784-8_0_3_node_31 | 0.4 | n |  | TRUE
33 | bus_LV_784-8_0_3_node_32 | 0.4 | n |  | TRUE
34 | bus_LV_784-8_0_3_node_33 | 0.4 | n |  | TRUE
35 | bus_LV_784-8_0_3_node_49 | 0.4 | n |  | TRUE
36 | bus_LV_784-8_0_3_node_43 | 0.4 | n |  | TRUE
37 | bus_LV_784-8_0_3_node_44 | 0.4 | n |  | TRUE
38 | bus_LV_784-8_0_3_node_45 | 0.4 | n |  | TRUE
39 | bus_LV_784-8_0_3_node_46 | 0.4 | n |  | TRUE
40 | bus_LV_784-8_0_3_node_47 | 0.4 | n |  | TRUE
41 | bus_LV_784-8_0_3_node_108 | 0.4 | n |  | TRUE
42 | bus_LV_784-8_0_3_node_48 | 0.4 | n |  | TRUE
43 | bus_LV_784-8_0_3_node_50 | 0.4 | n |  | TRUE
44 | bus_LV_784-8_0_3_node_51 | 0.4 | n |  | TRUE
45 | bus_LV_784-8_0_3_node_52 | 0.4 | n |  | TRUE
46 | bus_LV_784-8_0_3_node_158 | 0.4 | n |  | TRUE
47 | bus_LV_784-8_0_3_node_57 | 0.4 | n |  | TRUE
48 | bus_LV_784-8_0_3_node_58 | 0.4 | n |  | TRUE
49 | bus_LV_784-8_0_3_node_59 | 0.4 | n |  | TRUE
50 | bus_LV_784-8_0_3_node_123 | 0.4 | n |  | TRUE
51 | bus_LV_784-8_0_3_node_155 | 0.4 | n |  | TRUE
52 | bus_LV_784-8_0_3_node_61 | 0.4 | n |  | TRUE
53 | bus_LV_784-8_0_3_node_62 | 0.4 | n |  | TRUE
54 | bus_LV_784-8_0_3_node_173 | 0.4 | n |  | TRUE
55 | bus_LV_784-8_0_3_node_63 | 0.4 | n |  | TRUE
56 | bus_LV_784-8_0_3_node_64 | 0.4 | n |  | TRUE
57 | bus_LV_784-8_0_3_node_65 | 0.4 | n |  | TRUE
58 | bus_LV_784-8_0_3_node_66 | 0.4 | n |  | TRUE
59 | bus_LV_784-8_0_3_node_67 | 0.4 | n |  | TRUE
60 | bus_LV_784-8_0_3_node_107 | 0.4 | n |  | TRUE
61 | bus_LV_784-8_0_3_node_128 | 0.4 | n |  | TRUE
62 | bus_LV_784-8_0_3_node_73 | 0.4 | n |  | TRUE
63 | bus_LV_784-8_0_3_node_74 | 0.4 | n |  | TRUE
64 | bus_LV_784-8_0_3_node_75 | 0.4 | n |  | TRUE
65 | bus_LV_784-8_0_3_node_76 | 0.4 | n |  | TRUE
66 | bus_LV_784-8_0_3_node_138 | 0.4 | n |  | TRUE
67 | bus_LV_784-8_0_3_node_78 | 0.4 | n |  | TRUE
68 | bus_LV_784-8_0_3_node_79 | 0.4 | n |  | TRUE
69 | bus_LV_784-8_0_3_node_80 | 0.4 | n |  | TRUE
70 | bus_LV_784-8_0_3_node_82 | 0.4 | n |  | TRUE
71 | bus_LV_784-8_0_3_node_166 | 0.4 | n |  | TRUE
72 | bus_LV_784-8_0_3_node_86 | 0.4 | n |  | TRUE
73 | bus_LV_784-8_0_3_node_87 | 0.4 | n |  | TRUE
74 | bus_LV_784-8_0_3_node_88 | 0.4 | n |  | TRUE
75 | bus_LV_784-8_0_3_node_89 | 0.4 | n |  | TRUE
76 | bus_LV_784-8_0_3_node_90 | 0.4 | n |  | TRUE
77 | bus_LV_784-8_0_3_node_91 | 0.4 | n |  | TRUE
78 | bus_LV_784-8_0_3_node_95 | 0.4 | n |  | TRUE
79 | bus_LV_784-8_0_3_node_92 | 0.4 | n |  | TRUE
80 | bus_LV_784-8_0_3_node_215 | 0.4 | n |  | TRUE
81 | bus_LV_784-8_0_3_node_94 | 0.4 | n |  | TRUE
82 | bus_LV_784-8_0_3_node_96 | 0.4 | n |  | TRUE
83 | bus_LV_784-8_0_3_node_97 | 0.4 | n |  | TRUE
84 | bus_LV_784-8_0_3_node_117 | 0.4 | n |  | TRUE
85 | bus_LV_784-8_0_3_node_104 | 0.4 | n |  | TRUE
86 | bus_LV_784-8_0_3_node_105 | 0.4 | n |  | TRUE
87 | bus_LV_784-8_0_3_node_106 | 0.4 | n |  | TRUE
88 | bus_LV_784-8_0_3_node_111 | 0.4 | n |  | TRUE
89 | bus_LV_784-8_0_3_node_165 | 0.4 | n |  | TRUE
90 | bus_LV_784-8_0_3_node_118 | 0.4 | n |  | TRUE
91 | bus_LV_784-8_0_3_node_119 | 0.4 | n |  | TRUE
92 | bus_LV_784-8_0_3_node_150 | 0.4 | n |  | TRUE
93 | bus_LV_784-8_0_3_node_122 | 0.4 | n |  | TRUE
94 | bus_LV_784-8_0_3_node_129 | 0.4 | n |  | TRUE
95 | bus_LV_784-8_0_3_node_152 | 0.4 | n |  | TRUE
96 | bus_LV_784-8_0_3_node_137 | 0.4 | n |  | TRUE
97 | bus_LV_784-8_0_3_node_139 | 0.4 | n |  | TRUE
98 | bus_LV_784-8_0_3_node_140 | 0.4 | n |  | TRUE
99 | bus_LV_784-8_0_3_node_151 | 0.4 | n |  | TRUE
100 | bus_LV_784-8_0_3_node_160 | 0.4 | n |  | TRUE
101 | bus_LV_784-8_0_3_node_161 | 0.4 | n |  | TRUE
102 | bus_LV_784-8_0_3_node_163 | 0.4 | n |  | TRUE
103 | bus_LV_784-8_0_3_node_164 | 0.4 | n |  | TRUE
104 | bus_LV_784-8_0_3_node_240 | 0.4 | n |  | TRUE
105 | bus_LV_784-8_0_3_node_172 | 0.4 | n |  | TRUE
106 | bus_LV_784-8_0_3_node_185 | 0.4 | n |  | TRUE
107 | bus_MV_139_0_node_57 | 20 | n |  | TRUE

## load
| name | bus | p_mw | q_mvar | const_z_percent | const_i_percent | sn_mva | scaling | in_service | type
0 | LV_784-8_0_3_load_0 | 0 | 0.0019392 | 0.00048601 | 0 | 0 |  | 1 | TRUE | wye
1 | LV_784-8_0_3_load_1 | 1 | 0.00077762 | 0.00019489 | 0 | 0 |  | 1 | TRUE | wye
2 | LV_784-8_0_3_load_3 | 3 | 0.0007793 | 0.00019531 | 0 | 0 |  | 1 | TRUE | wye
3 | LV_784-8_0_3_load_5 | 5 | 0.0010065 | 0.00025226 | 0 | 0 |  | 1 | TRUE | wye
4 | LV_784-8_0_3_load_77 | 7 | 0.0028414 | 0.00071213 | 0 | 0 |  | 1 | TRUE | wye
5 | LV_784-8_0_3_load_186 | 8 | 0.0014952 | 0.00037472 | 0 | 0 |  | 1 | TRUE | wye
6 | LV_784-8_0_3_load_6 | 10 | 0.0016589 | 0.00041577 | 0 | 0 |  | 1 | TRUE | wye
7 | LV_784-8_0_3_load_184 | 12 | 0.0015496 | 0.00038836 | 0 | 0 |  | 1 | TRUE | wye
8 | LV_784-8_0_3_load_13 | 13 | 0.00097488 | 0.00024433 | 0 | 0 |  | 1 | TRUE | wye
9 | LV_784-8_0_3_load_14 | 14 | 0.00099439 | 0.00024922 | 0 | 0 |  | 1 | TRUE | wye
10 | LV_784-8_0_3_load_15 | 15 | 0.0021198 | 0.00053128 | 0 | 0 |  | 1 | TRUE | wye
11 | LV_784-8_0_3_load_16 | 16 | 0.0021039 | 0.00052729 | 0 | 0 |  | 1 | TRUE | wye
12 | LV_784-8_0_3_load_110 | 17 | 0.0016072 | 0.00040281 | 0 | 0 |  | 1 | TRUE | wye
13 | LV_784-8_0_3_load_17 | 18 | 0.0019119 | 0.00047916 | 0 | 0 |  | 1 | TRUE | wye
14 | LV_784-8_0_3_load_18 | 19 | 0.0011149 | 0.00027943 | 0 | 0 |  | 1 | TRUE | wye
15 | LV_784-8_0_3_load_19 | 20 | 0.0016896 | 0.00042346 | 0 | 0 |  | 1 | TRUE | wye
16 | LV_784-8_0_3_load_20 | 21 | 0.0031898 | 0.00079945 | 0 | 0 |  | 1 | TRUE | wye
17 | LV_784-8_0_3_load_21 | 22 | 0.00083622 | 0.00020958 | 0 | 0 |  | 1 | TRUE | wye
18 | LV_784-8_0_3_load_60 | 24 | 0.0011291 | 0.00028297 | 0 | 0 |  | 1 | TRUE | wye
19 | LV_784-8_0_3_load_22 | 25 | 0.001024 | 0.00025663 | 0 | 0 |  | 1 | TRUE | wye
20 | LV_784-8_0_3_load_23 | 26 | 0.0013933 | 0.00034919 | 0 | 0 |  | 1 | TRUE | wye
21 | LV_784-8_0_3_load_24 | 27 | 0.0010285 | 0.00025777 | 0 | 0 |  | 1 | TRUE | wye
22 | LV_784-8_0_3_load_162 | 28 | 0.0009942 | 0.00024917 | 0 | 0 |  | 1 | TRUE | wye
23 | LV_784-8_0_3_load_25 | 29 | 0.00093054 | 0.00023322 | 0 | 0 |  | 1 | TRUE | wye
24 | LV_784-8_0_3_load_136 | 30 | 0.00038406 | 9.6254e-05 | 0 | 0 |  | 1 | TRUE | wye
25 | LV_784-8_0_3_load_30 | 31 | 0.0014148 | 0.00035458 | 0 | 0 |  | 1 | TRUE | wye
26 | LV_784-8_0_3_load_31 | 32 | 0.001475 | 0.00036968 | 0 | 0 |  | 1 | TRUE | wye
27 | LV_784-8_0_3_load_32 | 33 | 0.0019844 | 0.00049734 | 0 | 0 |  | 1 | TRUE | wye
28 | LV_784-8_0_3_load_33 | 34 | 0.0020466 | 0.00051292 | 0 | 0 |  | 1 | TRUE | wye
29 | LV_784-8_0_3_load_49 | 35 | 0.0020647 | 0.00051746 | 0 | 0 |  | 1 | TRUE | wye
30 | LV_784-8_0_3_load_43 | 36 | 0.0028832 | 0.0007226 | 0 | 0 |  | 1 | TRUE | wye
31 | LV_784-8_0_3_load_44 | 37 | 0.0017091 | 0.00042833 | 0 | 0 |  | 1 | TRUE | wye
32 | LV_784-8_0_3_load_45 | 38 | 0.0017695 | 0.00044347 | 0 | 0 |  | 1 | TRUE | wye
33 | LV_784-8_0_3_load_46 | 39 | 0.0017122 | 0.00042912 | 0 | 0 |  | 1 | TRUE | wye
34 | LV_784-8_0_3_load_47 | 40 | 0.0012578 | 0.00031522 | 0 | 0 |  | 1 | TRUE | wye
35 | LV_784-8_0_3_load_108 | 41 | 0.0012996 | 0.00032572 | 0 | 0 |  | 1 | TRUE | wye
36 | LV_784-8_0_3_load_48 | 42 | 0.0025349 | 0.0006353 | 0 | 0 |  | 1 | TRUE | wye
37 | LV_784-8_0_3_load_51 | 44 | 0.0023638 | 0.00059243 | 0 | 0 |  | 1 | TRUE | wye
38 | LV_784-8_0_3_load_52 | 45 | 0.001606 | 0.00040249 | 0 | 0 |  | 1 | TRUE | wye
39 | LV_784-8_0_3_load_158 | 46 | 0.0030708 | 0.00076962 | 0 | 0 |  | 1 | TRUE | wye
40 | LV_784-8_0_3_load_57 | 47 | 0.0006199 | 0.00015536 | 0 | 0 |  | 1 | TRUE | wye
41 | LV_784-8_0_3_load_58 | 48 | 0.00062249 | 0.00015601 | 0 | 0 |  | 1 | TRUE | wye
42 | LV_784-8_0_3_load_123 | 50 | 0.00046033 | 0.00011537 | 0 | 0 |  | 1 | TRUE | wye
43 | LV_784-8_0_3_load_155 | 51 | 0.0020979 | 0.00052577 | 0 | 0 |  | 1 | TRUE | wye
44 | LV_784-8_0_3_load_61 | 52 | 0.0011169 | 0.00027992 | 0 | 0 |  | 1 | TRUE | wye
45 | LV_784-8_0_3_load_173 | 54 | 0.0011701 | 0.00029326 | 0 | 0 |  | 1 | TRUE | wye
46 | LV_784-8_0_3_load_63 | 55 | 0.0018388 | 0.00046084 | 0 | 0 |  | 1 | TRUE | wye
47 | LV_784-8_0_3_load_64 | 56 | 0.0019272 | 0.000483 | 0 | 0 |  | 1 | TRUE | wye
48 | LV_784-8_0_3_load_65 | 57 | 0.0019268 | 0.00048291 | 0 | 0 |  | 1 | TRUE | wye
49 | LV_784-8_0_3_load_66 | 58 | 0.0021172 | 0.00053062 | 0 | 0 |  | 1 | TRUE | wye
50 | LV_784-8_0_3_load_67 | 59 | 0.00097673 | 0.00024479 | 0 | 0 |  | 1 | TRUE | wye
51 | LV_784-8_0_3_load_107 | 60 | 0.0013114 | 0.00032866 | 0 | 0 |  | 1 | TRUE | wye
52 | LV_784-8_0_3_load_128 | 61 | 0.001147 | 0.00028746 | 0 | 0 |  | 1 | TRUE | wye
53 | LV_784-8_0_3_load_73 | 62 | 0.0016944 | 0.00042465 | 0 | 0 |  | 1 | TRUE | wye
54 | LV_784-8_0_3_load_74 | 63 | 0.0014501 | 0.00036342 | 0 | 0 |  | 1 | TRUE | wye
55 | LV_784-8_0_3_load_75 | 64 | 0.0022944 | 0.00057503 | 0 | 0 |  | 1 | TRUE | wye
56 | LV_784-8_0_3_load_76 | 65 | 0.0016354 | 0.00040987 | 0 | 0 |  | 1 | TRUE | wye
57 | LV_784-8_0_3_load_138 | 66 | 0.001654 | 0.00041452 | 0 | 0 |  | 1 | TRUE | wye
58 | LV_784-8_0_3_load_78 | 67 | 0.00089622 | 0.00022461 | 0 | 0 |  | 1 | TRUE | wye
59 | LV_784-8_0_3_load_79 | 68 | 0.00063189 | 0.00015837 | 0 | 0 |  | 1 | TRUE | wye
60 | LV_784-8_0_3_load_80 | 69 | 0.0017091 | 0.00042834 | 0 | 0 |  | 1 | TRUE | wye
61 | LV_784-8_0_3_load_82 | 70 | 0.00062896 | 0.00015763 | 0 | 0 |  | 1 | TRUE | wye
62 | LV_784-8_0_3_load_86 | 72 | 0.0011354 | 0.00028456 | 0 | 0 |  | 1 | TRUE | wye
63 | LV_784-8_0_3_load_87 | 73 | 0.0011302 | 0.00028326 | 0 | 0 |  | 1 | TRUE | wye
64 | LV_784-8_0_3_load_89 | 75 | 0.0015525 | 0.00038909 | 0 | 0 |  | 1 | TRUE | wye
65 | LV_784-8_0_3_load_90 | 76 | 0.0016359 | 0.00041 | 0 | 0 |  | 1 | TRUE | wye
66 | LV_784-8_0_3_load_91 | 77 | 0.0013863 | 0.00034745 | 0 | 0 |  | 1 | TRUE | wye
67 | LV_784-8_0_3_load_95 | 78 | 0.0030669 | 0.00076864 | 0 | 0 |  | 1 | TRUE | wye
68 | LV_784-8_0_3_load_92 | 79 | 0.0013622 | 0.0003414 | 0 | 0 |  | 1 | TRUE | wye
69 | LV_784-8_0_3_load_215 | 80 | 0.0011095 | 0.00027807 | 0 | 0 |  | 1 | TRUE | wye
70 | LV_784-8_0_3_load_94 | 81 | 0.0012101 | 0.00030329 | 0 | 0 |  | 1 | TRUE | wye
71 | LV_784-8_0_3_load_96 | 82 | 0.0052472 | 0.0013151 | 0 | 0 |  | 1 | TRUE | wye
72 | LV_784-8_0_3_load_97 | 83 | 0.0021114 | 0.00052916 | 0 | 0 |  | 1 | TRUE | wye
73 | LV_784-8_0_3_load_104 | 85 | 0.0013819 | 0.00034633 | 0 | 0 |  | 1 | TRUE | wye
74 | LV_784-8_0_3_load_106 | 87 | 0.0018224 | 0.00045674 | 0 | 0 |  | 1 | TRUE | wye
75 | LV_784-8_0_3_load_111 | 88 | 0.0014271 | 0.00035767 | 0 | 0 |  | 1 | TRUE | wye
76 | LV_784-8_0_3_load_165 | 89 | 0.0012853 | 0.00032213 | 0 | 0 |  | 1 | TRUE | wye
77 | LV_784-8_0_3_load_118 | 90 | 0.0021475 | 0.00053822 | 0 | 0 |  | 1 | TRUE | wye
78 | LV_784-8_0_3_load_119 | 91 | 0.00085168 | 0.00021345 | 0 | 0 |  | 1 | TRUE | wye
79 | LV_784-8_0_3_load_150 | 92 | 0.00085114 | 0.00021332 | 0 | 0 |  | 1 | TRUE | wye
80 | LV_784-8_0_3_load_122 | 93 | 0.00062303 | 0.00015615 | 0 | 0 |  | 1 | TRUE | wye
81 | LV_784-8_0_3_load_129 | 94 | 0.00077273 | 0.00019366 | 0 | 0 |  | 1 | TRUE | wye
82 | LV_784-8_0_3_load_152 | 95 | 0.0010159 | 0.00025461 | 0 | 0 |  | 1 | TRUE | wye
83 | LV_784-8_0_3_load_137 | 96 | 0.0019825 | 0.00049686 | 0 | 0 |  | 1 | TRUE | wye
84 | LV_784-8_0_3_load_140 | 98 | 0.0012586 | 0.00031543 | 0 | 0 |  | 1 | TRUE | wye
85 | LV_784-8_0_3_load_151 | 99 | 0.0036765 | 0.00092142 | 0 | 0 |  | 1 | TRUE | wye
86 | LV_784-8_0_3_load_160 | 100 | 0.0016123 | 0.00040409 | 0 | 0 |  | 1 | TRUE | wye
87 | LV_784-8_0_3_load_161 | 101 | 0.00097639 | 0.00024471 | 0 | 0 |  | 1 | TRUE | wye
88 | LV_784-8_0_3_load_164 | 103 | 0.00045293 | 0.00011352 | 0 | 0 |  | 1 | TRUE | wye
89 | LV_784-8_0_3_load_240 | 104 | 0.0014417 | 0.00036132 | 0 | 0 |  | 1 | TRUE | wye
90 | LV_784-8_0_3_load_172 | 105 | 0.00078011 | 0.00019551 | 0 | 0 |  | 1 | TRUE | wye
91 | LV_784-8_0_3_load_185 | 106 | 0.00149 | 0.00037343 | 0 | 0 |  | 1 | TRUE | wye

## ext_grid
| name | bus | vm_pu | va_degree | slack_weight | in_service
0 |  | 81 | 1 | 0 | 1 | TRUE

## line
| name | std_type | from_bus | to_bus | length_km | r_ohm_per_km | x_ohm_per_km | c_nf_per_km | g_us_per_km | max_i_ka | df | parallel | type | in_service
0 | LV_784-8_0_3_line_0 | NAYY 4x150 SE | 0 | 1 | 0.080061 | 0.208 | 0.08 | 261 | 0 | 0.27 | 1 | 3 | cs | TRUE
1 | LV_784-8_0_3_line_1 | NAYY 4x150 SE | 0 | 2 | 0.047894 | 0.208 | 0.08 | 261 | 0 | 0.27 | 1 | 2 | cs | TRUE
2 | LV_784-8_0_3_line_2 | NAYY 4x150 SE | 1 | 3 | 0.010017 | 0.208 | 0.08 | 261 | 0 | 0.27 | 1 | 3 | cs | TRUE
3 | LV_784-8_0_3_line_3 | NAYY 4x150 SE | 2 | 4 | 0.022473 | 0.208 | 0.08 | 261 | 0 | 0.27 | 1 | 1 | cs | TRUE
4 | LV_784-8_0_3_line_4 | NAYY 4x150 SE | 2 | 5 | 0.022934 | 0.208 | 0.08 | 261 | 0 | 0.27 | 1 | 1 | cs | TRUE
5 | LV_784-8_0_3_line_5 | NAYY 4x150 SE | 3 | 6 | 0.034286 | 0.208 | 0.08 | 261 | 0 | 0.27 | 1 | 3 | cs | TRUE
6 | LV_784-8_0_3_line_6 | NAYY 4x150 SE | 4 | 7 | 0.061538 | 0.208 | 0.08 | 261 | 0 | 0.27 | 1 | 1 | cs | TRUE
7 | LV_784-8_0_3_line_7 | NAYY 4x150 SE | 4 | 8 | 0.0030505 | 0.208 | 0.08 | 261 | 0 | 0.27 | 1 | 1 | cs | TRUE
8 | LV_784-8_0_3_line_8 | NAYY 4x150 SE | 5 | 9 | 0.036933 | 0.208 | 0.08 | 261 | 0 | 0.27 | 1 | 1 | cs | TRUE
9 | LV_784-8_0_3_line_9 | NAYY 4x150 SE | 6 | 81 | 0.1469 | 0.208 | 0.08 | 261 | 0 | 0.27 | 1 | 3 | cs | TRUE
10 | LV_784-8_0_3_line_10 | NAYY 4x150 SE | 6 | 79 | 0.080645 | 0.208 | 0.08 | 261 | 0 | 0.27 | 1 | 3 | cs | TRUE
11 | LV_784-8_0_3_line_11 | NAYY 4x150 SE | 7 | 64 | 0.025538 | 0.208 | 0.08 | 261 | 0 | 0.27 | 1 | 1 | cs | TRUE
12 | LV_784-8_0_3_line_12 | NAYY 4x150 SE | 8 | 45 | 0.058202 | 0.208 | 0.08 | 261 | 0 | 0.27 | 1 | 1 | cs | TRUE
13 | LV_784-8_0_3_line_13 | NAYY 4x150 SE | 9 | 17 | 0.033016 | 0.208 | 0.08 | 261 | 0 | 0.27 | 1 | 1 | cs | TRUE
14 | LV_784-8_0_3_line_14 | NAYY 4x150 SE | 9 | 88 | 0.095579 | 0.208 | 0.08 | 261 | 0 | 0.27 | 1 | 1 | cs | TRUE
15 | LV_784-8_0_3_line_15 | NAYY 4x150 SE | 10 | 11 | 0.1614 | 0.208 | 0.08 | 261 | 0 | 0.27 | 1 | 1 | cs | TRUE
16 | LV_784-8_0_3_line_16 | NAYY 4x150 SE | 11 | 12 | 0.40628 | 0.208 | 0.08 | 261 | 0 | 0.27 | 1 | 1 | cs | TRUE
17 | LV_784-8_0_3_line_17 | NAYY 4x150 SE | 12 | 100 | 0.026456 | 0.208 | 0.08 | 261 | 0 | 0.27 | 1 | 1 | cs | TRUE
18 | LV_784-8_0_3_line_18 | NAYY 4x150 SE | 13 | 14 | 0.010275 | 0.208 | 0.08 | 261 | 0 | 0.27 | 1 | 1 | cs | TRUE
19 | LV_784-8_0_3_line_19 | NAYY 4x150 SE | 13 | 15 | 0.061073 | 0.208 | 0.08 | 261 | 0 | 0.27 | 1 | 1 | cs | TRUE
20 | LV_784-8_0_3_line_20 | NAYY 4x150 SE | 14 | 16 | 0.010708 | 0.208 | 0.08 | 261 | 0 | 0.27 | 1 | 1 | cs | TRUE
21 | LV_784-8_0_3_line_21 | NAYY 4x150 SE | 16 | 17 | 0.01528 | 0.208 | 0.08 | 261 | 0 | 0.27 | 1 | 1 | cs | TRUE
22 | LV_784-8_0_3_line_22 | NAYY 4x150 SE | 18 | 19 | 0.007936 | 0.208 | 0.08 | 261 | 0 | 0.27 | 1 | 1 | cs | TRUE
23 | LV_784-8_0_3_line_23 | NAYY 4x150 SE | 18 | 20 | 0.016093 | 0.208 | 0.08 | 261 | 0 | 0.27 | 1 | 1 | cs | TRUE
24 | LV_784-8_0_3_line_24 | NAYY 4x150 SE | 19 | 21 | 0.017072 | 0.208 | 0.08 | 261 | 0 | 0.27 | 1 | 1 | cs | TRUE
25 | LV_784-8_0_3_line_25 | NAYY 4x150 SE | 20 | 22 | 0.010704 | 0.208 | 0.08 | 261 | 0 | 0.27 | 1 | 1 | cs | TRUE
26 | LV_784-8_0_3_line_26 | NAYY 4x150 SE | 21 | 23 | 0.0083103 | 0.208 | 0.08 | 261 | 0 | 0.27 | 1 | 1 | cs | TRUE
27 | LV_784-8_0_3_line_27 | NAYY 4x150 SE | 22 | 24 | 0.014802 | 0.208 | 0.08 | 261 | 0 | 0.27 | 1 | 1 | cs | TRUE
28 | LV_784-8_0_3_line_28 | NAYY 4x150 SE | 23 | 100 | 0.01844 | 0.208 | 0.08 | 261 | 0 | 0.27 | 1 | 1 | cs | TRUE
29 | LV_784-8_0_3_line_29 | NAYY 4x150 SE | 23 | 46 | 0.036372 | 0.208 | 0.08 | 261 | 0 | 0.27 | 1 | 1 | cs | TRUE
30 | LV_784-8_0_3_line_30 | NAYY 4x150 SE | 24 | 52 | 0.01976 | 0.208 | 0.08 | 261 | 0 | 0.27 | 1 | 1 | cs | TRUE
31 | LV_784-8_0_3_line_31 | NAYY 4x150 SE | 25 | 26 | 0.026754 | 0.208 | 0.08 | 261 | 0 | 0.27 | 1 | 1 | cs | TRUE
32 | LV_784-8_0_3_line_32 | NAYY 4x150 SE | 25 | 27 | 0.012475 | 0.208 | 0.08 | 261 | 0 | 0.27 | 1 | 1 | cs | TRUE
33 | LV_784-8_0_3_line_33 | NAYY 4x150 SE | 26 | 28 | 0.33326 | 0.208 | 0.08 | 261 | 0 | 0.27 | 1 | 1 | cs | TRUE
34 | LV_784-8_0_3_line_34 | NAYY 4x150 SE | 27 | 29 | 0.049754 | 0.208 | 0.08 | 261 | 0 | 0.27 | 1 | 1 | cs | TRUE
35 | LV_784-8_0_3_line_35 | NAYY 4x150 SE | 28 | 101 | 0.037049 | 0.208 | 0.08 | 261 | 0 | 0.27 | 1 | 1 | cs | TRUE
36 | LV_784-8_0_3_line_36 | NAYY 4x150 SE | 29 | 30 | 0.021943 | 0.208 | 0.08 | 261 | 0 | 0.27 | 1 | 1 | cs | TRUE
37 | LV_784-8_0_3_line_37 | NAYY 4x150 SE | 30 | 95 | 0.016835 | 0.208 | 0.08 | 261 | 0 | 0.27 | 1 | 1 | cs | TRUE
38 | LV_784-8_0_3_line_38 | NAYY 4x150 SE | 31 | 32 | 0.028716 | 0.208 | 0.08 | 261 | 0 | 0.27 | 1 | 1 | cs | TRUE
39 | LV_784-8_0_3_line_39 | NAYY 4x150 SE | 31 | 33 | 0.017331 | 0.208 | 0.08 | 261 | 0 | 0.27 | 1 | 1 | cs | TRUE
40 | LV_784-8_0_3_line_40 | NAYY 4x150 SE | 32 | 34 | 0.0066182 | 0.208 | 0.08 | 261 | 0 | 0.27 | 1 | 1 | cs | TRUE
41 | LV_784-8_0_3_line_41 | NAYY 4x150 SE | 34 | 35 | 0.0337 | 0.208 | 0.08 | 261 | 0 | 0.27 | 1 | 1 | cs | TRUE
42 | LV_784-8_0_3_line_42 | NAYY 4x150 SE | 35 | 42 | 0.026204 | 0.208 | 0.08 | 261 | 0 | 0.27 | 1 | 1 | cs | TRUE
43 | LV_784-8_0_3_line_43 | NAYY 4x150 SE | 36 | 37 | 0.069532 | 0.208 | 0.08 | 261 | 0 | 0.27 | 1 | 1 | cs | TRUE
44 | LV_784-8_0_3_line_44 | NAYY 4x150 SE | 36 | 38 | 0.021633 | 0.208 | 0.08 | 261 | 0 | 0.27 | 1 | 1 | cs | TRUE
45 | LV_784-8_0_3_line_45 | NAYY 4x150 SE | 37 | 39 | 0.0077315 | 0.208 | 0.08 | 261 | 0 | 0.27 | 1 | 1 | cs | TRUE
46 | LV_784-8_0_3_line_46 | NAYY 4x150 SE | 38 | 40 | 0.05629 | 0.208 | 0.08 | 261 | 0 | 0.27 | 1 | 1 | cs | TRUE
47 | LV_784-8_0_3_line_47 | NAYY 4x150 SE | 39 | 41 | 0.010145 | 0.208 | 0.08 | 261 | 0 | 0.27 | 1 | 1 | cs | TRUE
48 | LV_784-8_0_3_line_48 | NAYY 4x150 SE | 41 | 86 | 0.014076 | 0.208 | 0.08 | 261 | 0 | 0.27 | 1 | 1 | cs | TRUE
49 | LV_784-8_0_3_line_49 | NAYY 4x150 SE | 42 | 43 | 0.0089461 | 0.208 | 0.08 | 261 | 0 | 0.27 | 1 | 1 | cs | TRUE
50 | LV_784-8_0_3_line_50 | NAYY 4x150 SE | 43 | 44 | 0.046325 | 0.208 | 0.08 | 261 | 0 | 0.27 | 1 | 1 | cs | TRUE
51 | LV_784-8_0_3_line_51 | NAYY 4x150 SE | 43 | 45 | 0.035822 | 0.208 | 0.08 | 261 | 0 | 0.27 | 1 | 1 | cs | TRUE
52 | LV_784-8_0_3_line_52 | NAYY 4x150 SE | 44 | 46 | 0.054316 | 0.208 | 0.08 | 261 | 0 | 0.27 | 1 | 1 | cs | TRUE
53 | LV_784-8_0_3_line_53 | NAYY 4x150 SE | 47 | 48 | 0.033566 | 0.208 | 0.08 | 261 | 0 | 0.27 | 1 | 1 | cs | TRUE
54 | LV_784-8_0_3_line_54 | NAYY 4x150 SE | 48 | 49 | 0.028711 | 0.208 | 0.08 | 261 | 0 | 0.27 | 1 | 1 | cs | TRUE
55 | LV_784-8_0_3_line_55 | NAYY 4x150 SE | 49 | 50 | 0.013964 | 0.208 | 0.08 | 261 | 0 | 0.27 | 1 | 1 | cs | TRUE
56 | LV_784-8_0_3_line_56 | NAYY 4x150 SE | 49 | 51 | 0.0034709 | 0.208 | 0.08 | 261 | 0 | 0.27 | 1 | 1 | cs | TRUE
57 | LV_784-8_0_3_line_57 | NAYY 4x150 SE | 50 | 93 | 0.0068814 | 0.208 | 0.08 | 261 | 0 | 0.27 | 1 | 1 | cs | TRUE
58 | LV_784-8_0_3_line_58 | NAYY 4x150 SE | 51 | 91 | 0.026244 | 0.208 | 0.08 | 261 | 0 | 0.27 | 1 | 1 | cs | TRUE
59 | LV_784-8_0_3_line_59 | NAYY 4x150 SE | 52 | 53 | 0.018591 | 0.208 | 0.08 | 261 | 0 | 0.27 | 1 | 1 | cs | TRUE
60 | LV_784-8_0_3_line_60 | NAYY 4x150 SE | 53 | 54 | 0.035719 | 0.208 | 0.08 | 261 | 0 | 0.27 | 1 | 1 | cs | TRUE
61 | LV_784-8_0_3_line_61 | NAYY 4x150 SE | 55 | 56 | 0.0070366 | 0.208 | 0.08 | 261 | 0 | 0.27 | 1 | 1 | cs | TRUE
62 | LV_784-8_0_3_line_62 | NAYY 4x150 SE | 55 | 57 | 0.024704 | 0.208 | 0.08 | 261 | 0 | 0.27 | 1 | 1 | cs | TRUE
63 | LV_784-8_0_3_line_63 | NAYY 4x150 SE | 56 | 58 | 0.022284 | 0.208 | 0.08 | 261 | 0 | 0.27 | 1 | 1 | cs | TRUE
64 | LV_784-8_0_3_line_64 | NAYY 4x150 SE | 57 | 59 | 0.001555 | 0.208 | 0.08 | 261 | 0 | 0.27 | 1 | 1 | cs | TRUE
65 | LV_784-8_0_3_line_65 | NAYY 4x150 SE | 58 | 60 | 0.0060904 | 0.208 | 0.08 | 261 | 0 | 0.27 | 1 | 1 | cs | TRUE
66 | LV_784-8_0_3_line_66 | NAYY 4x150 SE | 59 | 61 | 0.021973 | 0.208 | 0.08 | 261 | 0 | 0.27 | 1 | 1 | cs | TRUE
67 | LV_784-8_0_3_line_67 | NAYY 4x150 SE | 60 | 86 | 0.034023 | 0.208 | 0.08 | 261 | 0 | 0.27 | 1 | 1 | cs | TRUE
68 | LV_784-8_0_3_line_68 | NAYY 4x150 SE | 61 | 94 | 0.023016 | 0.208 | 0.08 | 261 | 0 | 0.27 | 1 | 1 | cs | TRUE
69 | LV_784-8_0_3_line_69 | NAYY 4x150 SE | 62 | 63 | 0.017187 | 0.208 | 0.08 | 261 | 0 | 0.27 | 1 | 1 | cs | TRUE
70 | LV_784-8_0_3_line_70 | NAYY 4x150 SE | 62 | 64 | 0.010091 | 0.208 | 0.08 | 261 | 0 | 0.27 | 1 | 1 | cs | TRUE
71 | LV_784-8_0_3_line_71 | NAYY 4x150 SE | 63 | 65 | 0.010324 | 0.208 | 0.08 | 261 | 0 | 0.27 | 1 | 1 | cs | TRUE
72 | LV_784-8_0_3_line_72 | NAYY 4x150 SE | 65 | 66 | 0.019833 | 0.208 | 0.08 | 261 | 0 | 0.27 | 1 | 1 | cs | TRUE
73 | LV_784-8_0_3_line_73 | NAYY 4x150 SE | 66 | 96 | 0.039807 | 0.208 | 0.08 | 261 | 0 | 0.27 | 1 | 1 | cs | TRUE
74 | LV_784-8_0_3_line_74 | NAYY 4x150 SE | 67 | 68 | 0.020844 | 0.208 | 0.08 | 261 | 0 | 0.27 | 1 | 1 | cs | TRUE
75 | LV_784-8_0_3_line_75 | NAYY 4x150 SE | 67 | 69 | 0.0046738 | 0.208 | 0.08 | 261 | 0 | 0.27 | 1 | 1 | cs | TRUE
76 | LV_784-8_0_3_line_76 | NAYY 4x150 SE | 69 | 70 | 0.028647 | 0.208 | 0.08 | 261 | 0 | 0.27 | 1 | 1 | cs | TRUE
77 | LV_784-8_0_3_line_77 | NAYY 4x150 SE | 70 | 71 | 0.023406 | 0.208 | 0.08 | 261 | 0 | 0.27 | 1 | 1 | cs | TRUE
78 | LV_784-8_0_3_line_78 | NAYY 4x150 SE | 71 | 105 | 0.014271 | 0.208 | 0.08 | 261 | 0 | 0.27 | 1 | 1 | cs | TRUE
79 | LV_784-8_0_3_line_79 | NAYY 4x150 SE | 71 | 89 | 0.032259 | 0.208 | 0.08 | 261 | 0 | 0.27 | 1 | 1 | cs | TRUE
80 | LV_784-8_0_3_line_80 | NAYY 4x150 SE | 72 | 73 | 0.027408 | 0.208 | 0.08 | 261 | 0 | 0.27 | 1 | 2 | cs | TRUE
81 | LV_784-8_0_3_line_81 | NAYY 4x150 SE | 72 | 74 | 0.059039 | 0.208 | 0.08 | 261 | 0 | 0.27 | 1 | 3 | cs | TRUE
82 | LV_784-8_0_3_line_82 | NAYY 4x150 SE | 73 | 75 | 0.03074 | 0.208 | 0.08 | 261 | 0 | 0.27 | 1 | 2 | cs | TRUE
83 | LV_784-8_0_3_line_83 | NAYY 4x150 SE | 74 | 76 | 0.024102 | 0.208 | 0.08 | 261 | 0 | 0.27 | 1 | 3 | cs | TRUE
84 | LV_784-8_0_3_line_84 | NAYY 4x150 SE | 74 | 77 | 0.016302 | 0.208 | 0.08 | 261 | 0 | 0.27 | 1 | 1 | cs | TRUE
85 | LV_784-8_0_3_line_85 | NAYY 4x150 SE | 75 | 78 | 0.010339 | 0.208 | 0.08 | 261 | 0 | 0.27 | 1 | 1 | cs | TRUE
86 | LV_784-8_0_3_line_86 | NAYY 4x150 SE | 76 | 79 | 0.048345 | 0.208 | 0.08 | 261 | 0 | 0.27 | 1 | 3 | cs | TRUE
87 | LV_784-8_0_3_line_87 | NAYY 4x150 SE | 77 | 80 | 0.02027 | 0.208 | 0.08 | 261 | 0 | 0.27 | 1 | 1 | cs | TRUE
88 | LV_784-8_0_3_line_88 | NAYY 4x150 SE | 78 | 82 | 0.022719 | 0.208 | 0.08 | 261 | 0 | 0.27 | 1 | 1 | cs | TRUE
89 | LV_784-8_0_3_line_89 | NAYY 4x150 SE | 82 | 83 | 0.031397 | 0.208 | 0.08 | 261 | 0 | 0.27 | 1 | 1 | cs | TRUE
90 | LV_784-8_0_3_line_90 | NAYY 4x150 SE | 83 | 84 | 0.014381 | 0.208 | 0.08 | 261 | 0 | 0.27 | 1 | 1 | cs | TRUE
91 | LV_784-8_0_3_line_91 | NAYY 4x150 SE | 84 | 90 | 0.015506 | 0.208 | 0.08 | 261 | 0 | 0.27 | 1 | 1 | cs | TRUE
92 | LV_784-8_0_3_line_92 | NAYY 4x150 SE | 84 | 91 | 0.018301 | 0.208 | 0.08 | 261 | 0 | 0.27 | 1 | 1 | cs | TRUE
93 | LV_784-8_0_3_line_93 | NAYY 4x150 SE | 84 | 87 | 0.029563 | 0.208 | 0.08 | 261 | 0 | 0.27 | 1 | 1 | cs | TRUE
94 | LV_784-8_0_3_line_94 | NAYY 4x150 SE | 85 | 86 | 0.030172 | 0.208 | 0.08 | 261 | 0 | 0.27 | 1 | 1 | cs | TRUE
95 | LV_784-8_0_3_line_95 | NAYY 4x150 SE | 86 | 87 | 0.012305 | 0.208 | 0.08 | 261 | 0 | 0.27 | 1 | 1 | cs | TRUE
96 | LV_784-8_0_3_line_96 | NAYY 4x150 SE | 88 | 89 | 0.010151 | 0.208 | 0.08 | 261 | 0 | 0.27 | 1 | 1 | cs | TRUE
97 | LV_784-8_0_3_line_97 | NAYY 4x150 SE | 90 | 92 | 0.001963 | 0.208 | 0.08 | 261 | 0 | 0.27 | 1 | 1 | cs | TRUE
98 | LV_784-8_0_3_line_98 | NAYY 4x150 SE | 92 | 99 | 0.012618 | 0.208 | 0.08 | 261 | 0 | 0.27 | 1 | 1 | cs | TRUE
99 | LV_784-8_0_3_line_99 | NAYY 4x150 SE | 95 | 99 | 0.0011456 | 0.208 | 0.08 | 261 | 0 | 0.27 | 1 | 1 | cs | TRUE
100 | LV_784-8_0_3_line_100 | NAYY 4x150 SE | 96 | 97 | 0.014993 | 0.208 | 0.08 | 261 | 0 | 0.27 | 1 | 1 | cs | TRUE
101 | LV_784-8_0_3_line_101 | NAYY 4x150 SE | 97 | 98 | 0.018538 | 0.208 | 0.08 | 261 | 0 | 0.27 | 1 | 1 | cs | TRUE
102 | LV_784-8_0_3_line_102 | NAYY 4x150 SE | 101 | 102 | 0.062272 | 0.208 | 0.08 | 261 | 0 | 0.27 | 1 | 1 | cs | TRUE
103 | LV_784-8_0_3_line_103 | NAYY 4x150 SE | 102 | 103 | 0.071488 | 0.208 | 0.08 | 261 | 0 | 0.27 | 1 | 1 | cs | TRUE
104 | LV_784-8_0_3_line_104 | NAYY 4x150 SE | 103 | 104 | 0.083049 | 0.208 | 0.08 | 261 | 0 | 0.27 | 1 | 1 | cs | TRUE
105 | LV_784-8_0_3_line_105 | NAYY 4x150 SE | 105 | 106 | 0.070789 | 0.208 | 0.08 | 261 | 0 | 0.27 | 1 | 1 | cs | TRUE

## trafo
| name | std_type | hv_bus | lv_bus | sn_mva | vn_hv_kv | vn_lv_kv | vk_percent | vkr_percent | pfe_kw | i0_percent | shift_degree | tap_side | tap_neutral | tap_min | tap_max | tap_step_percent | tap_step_degree | tap_pos | tap_phase_shifter | parallel | df | in_service
0 | LV_784-8_0_3_trafo_94 | 0.25 MVA 20/0.4 kV | 107 | 81 | 0.25 | 20 | 0.4 | 6 | 1.44 | 0.8 | 0.32 | 150 | hv | 0 | -2 | 2 | 2.5 | 0 | 0 | FALSE | 1 | 1 | TRUE

## line_geodata
| x0 | y0 | x1 | y1 | x2 | y2 | x3 | y3 | x4 | y4 | x5 | y5 | x6 | y6 | x7 | y7 | x8 | y8 | x9 | y9 | x10 | y10 | x11 | y11 | x12 | y12 | x13 | y13 | x14 | y14 | x15 | y15 | x16 | y16 | x17 | y17 | x18 | y18 | x19 | y19 | x20 | y20
0 | 2660923.5198 | 1173275.0971 | 2660927.523 | 1173268.723 | 2660944.343 | 1173245.8143 | 2660953.0961 | 1173236.3424 | 2660959.4786 | 1173231.3822 | 2660966.3455 | 1173226.9272 | 2660976.8037 | 1173222.7644 | 2660980.321 | 1173221.6444
1 | 2660924.5311 | 1173320.1212 | 2660922.7913 | 1173317.4909 | 2660920.2464 | 1173312.807 | 2660918.334 | 1173307.5847 | 2660917.4158 | 1173303.1062 | 2660916.9406 | 1173297.943 | 2660917.1302 | 1173292.8199 | 2660918.2758 | 1173286.9393 | 2660920.5789 | 1173280.7926 | 2660923.5198 | 1173275.0971
2 | 2660980.321 | 1173221.6444 | 2660989.8655 | 1173218.6053
3 | 2660924.5311 | 1173320.1212 | 2660919.8253 | 1173322.6415 | 2660916.1809 | 1173324.5723 | 2660910.3033 | 1173326.5137 | 2660903.4666 | 1173327.2559
4 | 2660924.5311 | 1173320.1212 | 2660928.76 | 1173325.4114 | 2660933.2196 | 1173329.0587 | 2660938.4928 | 1173332.4252 | 2660942.2382 | 1173334.1986
5 | 2661018.3903 | 1173201.7751 | 2661016.6292 | 1173204.9924 | 2661014.5539 | 1173207.5282 | 2661011.8142 | 1173209.9684 | 2661008.0518 | 1173212.2092 | 2661002.3223 | 1173214.6079 | 2660990.5066 | 1173218.4011 | 2660989.8655 | 1173218.6053
6 | 2660903.4666 | 1173327.2559 | 2660894.8965 | 1173321.7215 | 2660889.8526 | 1173319.8804 | 2660886.4528 | 1173318.8009 | 2660879.5211 | 1173318.3526 | 2660870.3414 | 1173318.6264 | 2660844.2206 | 1173321.4181
7 | 2660903.4666 | 1173327.2559 | 2660900.5476 | 1173328.142
8 | 2660978.682 | 1173338.2363 | 2660961.2643 | 1173337.9371 | 2660954.921 | 1173337.5392 | 2660948.9138 | 1173336.422 | 2660943.3637 | 1173334.7314 | 2660942.2382 | 1173334.1986
9 | 2661018.3903 | 1173201.7751 | 2661019.7173 | 1173198.3756 | 2661020.6696 | 1173194.9723 | 2661020.9663 | 1173191.3622 | 2661020.8434 | 1173188.4038 | 2661020.386 | 1173185.2529 | 2661019.6488 | 1173182.5439 | 2661018.396 | 1173179.3961 | 2661017.0134 | 1173176.9807 | 2661015.1955 | 1173174.5053 | 2661012.8418 | 1173172.069 | 2661010.3851 | 1173169.9984 | 2661004.5185 | 1173166.3146 | 2660992.0181 | 1173159.9619 | 2660978.7877 | 1173152.4345 | 2660973.3942 | 1173148.8555 | 2660968.6636 | 1173144.7719 | 2660959.8944 | 1173134.7217 | 2660944.6514 | 1173111.4875 | 2660936.402 | 1173101.4538 | 2660930.6215 | 1173095.5067
10 | 2661018.3903 | 1173201.7751 | 2661027.3979 | 1173201.8889 | 2661030.4462 | 1173199.1851 | 2661032.0158 | 1173195.9993 | 2661033.4134 | 1173190.1658 | 2661033.4085 | 1173183.8845 | 2661032.8738 | 1173172.5394 | 2661026.8483 | 1173136.347 | 2661026.2513 | 1173132.7137
11 | 2660844.2206 | 1173321.4181 | 2660828.6332 | 1173323.0841 | 2660818.776 | 1173322.7667
12 | 2660848.116 | 1173353.1161 | 2660861.9201 | 1173345.934 | 2660885.6223 | 1173333.5785 | 2660892.3743 | 1173330.6231 | 2660900.5476 | 1173328.142
13 | 2660978.682 | 1173338.2363 | 2660980.191 | 1173331.9704 | 2660983.8662 | 1173329.2729 | 2660992.6306 | 1173326.9717 | 2661004.4113 | 1173321.592
14 | 2660978.682 | 1173338.2363 | 2661047.8217 | 1173338.2721 | 2661074.2613 | 1173338.2855
15 | 2660793.8845 | 1173842.3978 | 2660775.3788 | 1173839.431 | 2660752.9777 | 1173845.8524 | 2660730.7373 | 1173840.1687 | 2660704.884 | 1173846.9444 | 2660689.5103 | 1173842.0196 | 2660676.271 | 1173844.565 | 2660666.8778 | 1173843.3472 | 2660658.6266 | 1173840.3622 | 2660648.843 | 1173833.126 | 2660639.219 | 1173832.8064
16 | 2660860.9667 | 1173441.695 | 2660793.8845 | 1173842.3978
17 | 2660860.9667 | 1173441.695 | 2660856.2904 | 1173415.6554
18 | 2661028.5753 | 1173312.3842 | 2661038.6242 | 1173310.2397
19 | 2661099.5103 | 1173307.4807 | 2661064.8759 | 1173308.151 | 2661046.426 | 1173308.5748 | 2661038.6242 | 1173310.2397
20 | 2661028.5753 | 1173312.3842 | 2661021.0656 | 1173313.9867 | 2661018.3102 | 1173315.245
21 | 2661004.4113 | 1173321.592 | 2661018.3102 | 1173315.245
22 | 2660886.3093 | 1173395.8743 | 2660878.3828 | 1173396.2629
23 | 2660902.3826 | 1173395.0863 | 2660886.3093 | 1173395.8743
24 | 2660878.3828 | 1173396.2629 | 2660861.3313 | 1173397.0989
25 | 2660902.3826 | 1173395.0863 | 2660909.0219 | 1173394.7608 | 2660913.0687 | 1173394.4769
26 | 2660853.031 | 1173397.5058 | 2660861.3313 | 1173397.0989
27 | 2660927.8345 | 1173393.4409 | 2660913.0687 | 1173394.4769
28 | 2660853.031 | 1173397.5058 | 2660856.2904 | 1173415.6554
29 | 2660853.031 | 1173397.5058 | 2660816.6858 | 1173396.1011
30 | 2660947.3712 | 1173390.5865 | 2660932.1409 | 1173393.1388 | 2660927.8345 | 1173393.4409
31 | 2661046.9402 | 1172805.1118 | 2661050.7825 | 1172799.0145 | 2661059.7328 | 1172781.6369
32 | 2661040.2894 | 1172815.6658 | 2661046.9402 | 1172805.1118
33 | 2661059.7328 | 1172781.6369 | 2661392.4719 | 1172762.9297
34 | 2661040.2894 | 1172815.6658 | 2661032.7324 | 1172827.6581 | 2661016.2581 | 1172854.7835 | 2661014.3803 | 1172858.1366
35 | 2661392.4719 | 1172762.9297 | 2661390.3157 | 1172767.2022 | 2661386.5048 | 1172780.126 | 2661382.9432 | 1172798.5743
36 | 2661003.6586 | 1172877.2813 | 2661014.3803 | 1172858.1366
37 | 2660995.4325 | 1172891.9698 | 2661003.6586 | 1172877.2813
38 | 2660741.6704 | 1173349.1818 | 2660737.1557 | 1173347.9498 | 2660713.8791 | 1173341.9546
39 | 2660697.2495 | 1173337.5739 | 2660700.4674 | 1173339.2518 | 2660709.53 | 1173340.722 | 2660712.1756 | 1173341.5159 | 2660713.8791 | 1173341.9546
40 | 2660741.6704 | 1173349.1818 | 2660748.055 | 1173350.9241
41 | 2660748.055 | 1173350.9241 | 2660773.5407 | 1173357.8789 | 2660780.5693 | 1173359.7858
42 | 2660806.1455 | 1173365.2577 | 2660794.6964 | 1173363.6184 | 2660780.5693 | 1173359.7858
43 | 2660836.2911 | 1172960.3953 | 2660899.8136 | 1172932.119
44 | 2660836.2911 | 1172960.3953 | 2660827.9424 | 1172964.1116 | 2660816.5643 | 1172969.275
45 | 2660906.8905 | 1172929.0063 | 2660904.9831 | 1172929.8178 | 2660899.8136 | 1172932.119
46 | 2660765.3052 | 1172992.5365 | 2660816.5643 | 1172969.275
47 | 2660916.2258 | 1172925.0348 | 2660906.8905 | 1172929.0063
48 | 2660929.1785 | 1172919.5242 | 2660916.2258 | 1172925.0348
49 | 2660815.0012 | 1173366.5256 | 2660806.1455 | 1173365.2577
50 | 2660815.0012 | 1173366.5256 | 2660779.359 | 1173375.3808 | 2660775.306 | 1173377.6411 | 2660773.0106 | 1173380.0303 | 2660772.3788 | 1173381.5493
51 | 2660815.0012 | 1173366.5256 | 2660836.35 | 1173359.2378 | 2660848.116 | 1173353.1161
52 | 2660772.3788 | 1173381.5493 | 2660771.6938 | 1173383.1965 | 2660771.7216 | 1173386.4875 | 2660772.5736 | 1173389.9536 | 2660774.7675 | 1173392.3104 | 2660778.114 | 1173394.1119 | 2660782.0764 | 1173394.7635 | 2660816.6858 | 1173396.1011
53 | 2661001.8704 | 1172812.2001 | 2660995.6394 | 1172832.9286 | 2660993.6547 | 1172835.5655 | 2660986.8644 | 1172840.8777
54 | 2660964.2515 | 1172858.5686 | 2660986.8644 | 1172840.8777
55 | 2660964.2515 | 1172858.5686 | 2660962.805 | 1172849.6267 | 2660962.0648 | 1172844.7771
56 | 2660964.2515 | 1172858.5686 | 2660964.6946 | 1172862.0111
57 | 2660961.0265 | 1172837.9745 | 2660962.0648 | 1172844.7771
58 | 2660964.6946 | 1172862.0111 | 2660968.0447 | 1172888.0404
59 | 2660965.1731 | 1173385.2697 | 2660948.7792 | 1173390.3506 | 2660947.3712 | 1173390.5865
60 | 2660965.1731 | 1173385.2697 | 2660959.6333 | 1173391.6059 | 2660949.4444 | 1173397.1389 | 2660948.4711 | 1173401.109 | 2660950.0871 | 1173403.1265 | 2660955.6684 | 1173403.2499 | 2660958.9104 | 1173402.0608
61 | 2660924.8297 | 1172987.3314 | 2660927.1962 | 1172980.7046
62 | 2660918.8609 | 1173011.1395 | 2660920.1288 | 1173008.6595 | 2660922.5284 | 1172993.7756 | 2660924.8297 | 1172987.3314
63 | 2660928.5881 | 1172959.1376 | 2660928.4268 | 1172961.94 | 2660929.9261 | 1172970.9491 | 2660929.9266 | 1172974.6623 | 2660927.1962 | 1172980.7046 | 2660927.1962 | 1172980.7046
64 | 2660918.8609 | 1173011.1395 | 2660918.153 | 1173012.524
65 | 2660928.5881 | 1172959.1376 | 2660928.9381 | 1172953.0573
66 | 2660918.153 | 1173012.524 | 2660917.4993 | 1173013.8024 | 2660910.6051 | 1173020.1804 | 2660909.7258 | 1173026.1971 | 2660912.0432 | 1173030.7008
67 | 2660929.1785 | 1172919.5242 | 2660931.0187 | 1172925.0904 | 2660931.6176 | 1172930.8886 | 2660928.9839 | 1172952.2626 | 2660928.9381 | 1172953.0573
68 | 2660930.872 | 1173042.7652 | 2660930.872 | 1173042.7652 | 2660926.882 | 1173037.2772 | 2660912.0432 | 1173030.7008 | 2660912.0432 | 1173030.7008
69 | 2660808.9763 | 1173320.4277 | 2660805.6652 | 1173319.5829 | 2660792.763 | 1173314.772
70 | 2660808.9763 | 1173320.4277 | 2660818.0526 | 1173322.7434 | 2660818.776 | 1173322.7667
71 | 2660784.0064 | 1173309.3272 | 2660792.2107 | 1173314.5661 | 2660792.763 | 1173314.772
72 | 2660784.0064 | 1173309.3272 | 2660767.291 | 1173298.6535
73 | 2660732.2679 | 1173280.1095 | 2660733.9535 | 1173280.48 | 2660749.5766 | 1173287.3418 | 2660767.291 | 1173298.6535
74 | 2661154.2551 | 1173297.6655 | 2661160.6397 | 1173292.8837 | 2661162.4241 | 1173287.3766 | 2661160.2919 | 1173280.6267
75 | 2661154.2551 | 1173297.6655 | 2661150.5141 | 1173300.4673
76 | 2661128.5153 | 1173318.7922 | 2661143.7399 | 1173305.5409 | 2661150.5141 | 1173300.4673
77 | 2661116.6709 | 1173338.2946 | 2661117.3457 | 1173333.61 | 2661125.3453 | 1173321.5514 | 2661128.5153 | 1173318.7922
78 | 2661116.6709 | 1173338.2946 | 2661130.942 | 1173338.244
79 | 2661116.6709 | 1173338.2946 | 2661084.4123 | 1173338.2899
80 | 2660969.0325 | 1173034.464 | 2660967.7129 | 1173022.2721 | 2660969.0902 | 1173007.1896
81 | 2661016.8884 | 1173061.3821 | 2661012.7672 | 1173059.0278 | 2661004.8231 | 1173052.8214 | 2660990.4206 | 1173049.9847 | 2660978.2472 | 1173049.0495 | 2660969.1043 | 1173035.1267 | 2660969.0325 | 1173034.464
82 | 2660976.2521 | 1172981.0375 | 2660979.6384 | 1172988.141 | 2660969.8469 | 1172998.9031 | 2660969.0902 | 1173007.1896
83 | 2661016.8884 | 1173061.3821 | 2661018.2766 | 1173064.7536 | 2661019.674 | 1173075.496 | 2661018.4833 | 1173085.0447 | 2661018.4833 | 1173085.0447
84 | 2661016.8884 | 1173061.3821 | 2661016.1792 | 1173059.6739 | 2661015.47 | 1173057.9658 | 2661011.2154 | 1173052.186 | 2661009.5012 | 1173047.0375
85 | 2660976.2521 | 1172981.0375 | 2660973.498 | 1172975.2604 | 2660975.8842 | 1172972.1269
86 | 2661026.2513 | 1173132.7137 | 2661025.2855 | 1173126.837 | 2661023.9133 | 1173117.3734 | 2661021.543 | 1173104.5422 | 2661019.155 | 1173093.4451 | 2661018.4833 | 1173085.0447
87 | 2661009.5012 | 1173047.0375 | 2661007.3564 | 1173040.596 | 2661006.5984 | 1173027.1364
88 | 2660975.8842 | 1172972.1269 | 2660980.5129 | 1172966.0487 | 2660977.6371 | 1172951.2469
89 | 2660971.6489 | 1172920.4261 | 2660977.6371 | 1172951.2469
90 | 2660968.906 | 1172906.3089 | 2660971.6489 | 1172920.4261
91 | 2660968.906 | 1172906.3089 | 2660981.9009 | 1172903.1947 | 2660983.664 | 1172901.9758
92 | 2660968.906 | 1172906.3089 | 2660968.4479 | 1172891.1737 | 2660968.0447 | 1172888.0404
93 | 2660968.906 | 1172906.3089 | 2660940.8575 | 1172915.6483
94 | 2660929.1785 | 1172919.5242 | 2660914.1392 | 1172893.3673
95 | 2660929.1785 | 1172919.5242 | 2660938.7093 | 1172916.3636 | 2660940.8575 | 1172915.6483
96 | 2661074.2613 | 1173338.2855 | 2661082.3189 | 1173338.2896 | 2661084.4123 | 1173338.2899
97 | 2660983.664 | 1172901.9758 | 2660985.2787 | 1172900.8595
98 | 2660994.8728 | 1172892.9693 | 2660993.7236 | 1172895.0213 | 2660985.2787 | 1172900.8595
99 | 2660994.8728 | 1172892.9693 | 2660995.4325 | 1172891.9698
100 | 2660717.6242 | 1173276.8907 | 2660732.2679 | 1173280.1095
101 | 2660717.6242 | 1173276.8907 | 2660712.9528 | 1173281.3126 | 2660703.7972 | 1173283.7325 | 2660701.2152 | 1173284.2601
102 | 2661385.8377 | 1172859.5632 | 2661385.0193 | 1172852.84 | 2661379.4019 | 1172833.7609 | 2661378.7035 | 1172820.5353 | 2661382.9432 | 1172798.5743
103 | 2661385.8377 | 1172859.5632 | 2661380.9573 | 1172863.4043 | 2661371.2045 | 1172866.5509 | 2661347.323 | 1172872.966 | 2661338.4854 | 1172876.3665 | 2661329.6625 | 1172883.5693 | 2661326.2762 | 1172892.384
104 | 2661339.9568 | 1172971.123 | 2661339.9568 | 1172971.123 | 2661334.7395 | 1172967.5232 | 2661331.7406 | 1172960.133 | 2661331.6971 | 1172944.1792 | 2661333.4937 | 1172928.5222 | 2661333.1748 | 1172920.0698 | 2661328.6153 | 1172904.4813 | 2661326.2762 | 1172892.384
105 | 2661130.942 | 1173338.244 | 2661158.779 | 1173338.1454 | 2661170.7105 | 1173339.4899 | 2661183.0767 | 1173343.9628 | 2661198.7822 | 1173352.3276

## bus_geodata
| x | y | coords
0 | 2660923.5198 | 1173275.0971
1 | 2660980.321 | 1173221.6444
2 | 2660924.5311 | 1173320.1212
3 | 2660989.8655 | 1173218.6053
4 | 2660903.4666 | 1173327.2559
5 | 2660942.2382 | 1173334.1986
6 | 2661018.3903 | 1173201.7751
7 | 2660844.2206 | 1173321.4181
8 | 2660900.5476 | 1173328.142
9 | 2660978.682 | 1173338.2363
10 | 2660639.219 | 1173832.8064
11 | 2660793.8845 | 1173842.3978
12 | 2660860.9667 | 1173441.695
13 | 2661038.6242 | 1173310.2397
14 | 2661028.5753 | 1173312.3842
15 | 2661099.5103 | 1173307.4807
16 | 2661018.3102 | 1173315.245
17 | 2661004.4113 | 1173321.592
18 | 2660886.3093 | 1173395.8743
19 | 2660878.3828 | 1173396.2629
20 | 2660902.3826 | 1173395.0863
21 | 2660861.3313 | 1173397.0989
22 | 2660913.0687 | 1173394.4769
23 | 2660853.031 | 1173397.5058
24 | 2660927.8345 | 1173393.4409
25 | 2661046.9402 | 1172805.1118
26 | 2661059.7328 | 1172781.6369
27 | 2661040.2894 | 1172815.6658
28 | 2661392.4719 | 1172762.9297
29 | 2661014.3803 | 1172858.1366
30 | 2661003.6586 | 1172877.2813
31 | 2660713.8791 | 1173341.9546
32 | 2660741.6704 | 1173349.1818
33 | 2660697.2495 | 1173337.5739
34 | 2660748.055 | 1173350.9241
35 | 2660780.5693 | 1173359.7858
36 | 2660836.2911 | 1172960.3953
37 | 2660899.8136 | 1172932.119
38 | 2660816.5643 | 1172969.275
39 | 2660906.8905 | 1172929.0063
40 | 2660765.3052 | 1172992.5365
41 | 2660916.2258 | 1172925.0348
42 | 2660806.1455 | 1173365.2577
43 | 2660815.0012 | 1173366.5256
44 | 2660772.3788 | 1173381.5493
45 | 2660848.116 | 1173353.1161
46 | 2660816.6858 | 1173396.1011
47 | 2661001.8704 | 1172812.2001
48 | 2660986.8644 | 1172840.8777
49 | 2660964.2515 | 1172858.5686
50 | 2660962.0648 | 1172844.7771
51 | 2660964.6946 | 1172862.0111
52 | 2660947.3712 | 1173390.5865
53 | 2660965.1731 | 1173385.2697
54 | 2660958.9104 | 1173402.0608
55 | 2660924.8297 | 1172987.3314
56 | 2660927.1962 | 1172980.7046
57 | 2660918.8609 | 1173011.1395
58 | 2660928.5881 | 1172959.1376
59 | 2660918.153 | 1173012.524
60 | 2660928.9381 | 1172953.0573
61 | 2660912.0432 | 1173030.7008
62 | 2660808.9763 | 1173320.4277
63 | 2660792.763 | 1173314.772
64 | 2660818.776 | 1173322.7667
65 | 2660784.0064 | 1173309.3272
66 | 2660767.291 | 1173298.6535
67 | 2661154.2551 | 1173297.6655
68 | 2661160.2919 | 1173280.6267
69 | 2661150.5141 | 1173300.4673
70 | 2661128.5153 | 1173318.7922
71 | 2661116.6709 | 1173338.2946
72 | 2660969.0325 | 1173034.464
73 | 2660969.0902 | 1173007.1896
74 | 2661016.8884 | 1173061.3821
75 | 2660976.2521 | 1172981.0375
76 | 2661018.4833 | 1173085.0447
77 | 2661009.5012 | 1173047.0375
78 | 2660975.8842 | 1172972.1269
79 | 2661026.2513 | 1173132.7137
80 | 2661006.5984 | 1173027.1364
81 | 2660930.6215 | 1173095.5067
82 | 2660977.6371 | 1172951.2469
83 | 2660971.6489 | 1172920.4261
84 | 2660968.906 | 1172906.3089
85 | 2660914.1392 | 1172893.3673
86 | 2660929.1785 | 1172919.5242
87 | 2660940.8575 | 1172915.6483
88 | 2661074.2613 | 1173338.2855
89 | 2661084.4123 | 1173338.2899
90 | 2660983.664 | 1172901.9758
91 | 2660968.0447 | 1172888.0404
92 | 2660985.2787 | 1172900.8595
93 | 2660961.0265 | 1172837.9745
94 | 2660930.872 | 1173042.7652
95 | 2660995.4325 | 1172891.9698
96 | 2660732.2679 | 1173280.1095
97 | 2660717.6242 | 1173276.8907
98 | 2660701.2152 | 1173284.2601
99 | 2660994.8728 | 1172892.9693
100 | 2660856.2904 | 1173415.6554
101 | 2661382.9432 | 1172798.5743
102 | 2661385.8377 | 1172859.5632
103 | 2661326.2762 | 1172892.384
104 | 2661339.9568 | 1172971.123
105 | 2661130.942 | 1173338.244
106 | 2661198.7822 | 1173352.3276
107 | 2661018.3903 | 1173201.7751

## line_std_types
| c_nf_per_km | r_ohm_per_km | x_ohm_per_km | max_i_ka | type | q_mm2 | alpha | voltage_rating
NAYY 4x50 SE | 210 | 0.642 | 0.083 | 0.142 | cs | 50 | 0.00403 | LV
NAYY 4x120 SE | 264 | 0.225 | 0.08 | 0.242 | cs | 120 | 0.00403 | LV
NAYY 4x150 SE | 261 | 0.208 | 0.08 | 0.27 | cs | 150 | 0.00403 | LV
NA2XS2Y 1x95 RM/25 12/20 kV | 216 | 0.313 | 0.132 | 0.252 | cs | 95 | 0.00403 | MV
NA2XS2Y 1x185 RM/25 12/20 kV | 273 | 0.161 | 0.117 | 0.362 | cs | 185 | 0.00403 | MV
NA2XS2Y 1x240 RM/25 12/20 kV | 304 | 0.122 | 0.112 | 0.421 | cs | 240 | 0.00403 | MV
NA2XS2Y 1x95 RM/25 6/10 kV | 315 | 0.313 | 0.123 | 0.249 | cs | 95 | 0.00403 | MV
NA2XS2Y 1x185 RM/25 6/10 kV | 406 | 0.161 | 0.11 | 0.358 | cs | 185 | 0.00403 | MV
NA2XS2Y 1x240 RM/25 6/10 kV | 456 | 0.122 | 0.105 | 0.416 | cs | 240 | 0.00403 | MV
NA2XS2Y 1x150 RM/25 12/20 kV | 250 | 0.206 | 0.116 | 0.319 | cs | 150 | 0.00403 | MV
NA2XS2Y 1x120 RM/25 12/20 kV | 230 | 0.253 | 0.119 | 0.283 | cs | 120 | 0.00403 | MV
NA2XS2Y 1x70 RM/25 12/20 kV | 190 | 0.443 | 0.132 | 0.22 | cs | 70 | 0.00403 | MV
NA2XS2Y 1x150 RM/25 6/10 kV | 360 | 0.206 | 0.11 | 0.315 | cs | 150 | 0.00403 | MV
NA2XS2Y 1x120 RM/25 6/10 kV | 340 | 0.253 | 0.113 | 0.28 | cs | 120 | 0.00403 | MV
NA2XS2Y 1x70 RM/25 6/10 kV | 280 | 0.443 | 0.123 | 0.217 | cs | 70 | 0.00403 | MV
N2XS(FL)2Y 1x120 RM/35 64/110 kV | 112 | 0.153 | 0.166 | 0.366 | cs | 120 | 0.00393 | HV
N2XS(FL)2Y 1x185 RM/35 64/110 kV | 125 | 0.099 | 0.156 | 0.457 | cs | 185 | 0.00393 | HV
N2XS(FL)2Y 1x240 RM/35 64/110 kV | 135 | 0.075 | 0.149 | 0.526 | cs | 240 | 0.00393 | HV
N2XS(FL)2Y 1x300 RM/35 64/110 kV | 144 | 0.06 | 0.144 | 0.588 | cs | 300 | 0.00393 | HV
15-AL1/3-ST1A 0.4 | 11 | 1.8769 | 0.35 | 0.105 | ol | 16 | 0.00403 | LV
24-AL1/4-ST1A 0.4 | 11.25 | 1.2012 | 0.335 | 0.14 | ol | 24 | 0.00403 | LV
48-AL1/8-ST1A 0.4 | 12.2 | 0.5939 | 0.3 | 0.21 | ol | 48 | 0.00403 | LV
94-AL1/15-ST1A 0.4 | 13.2 | 0.306 | 0.29 | 0.35 | ol | 94 | 0.00403 | LV
34-AL1/6-ST1A 10.0 | 9.7 | 0.8342 | 0.36 | 0.17 | ol | 34 | 0.00403 | MV
48-AL1/8-ST1A 10.0 | 10.1 | 0.5939 | 0.35 | 0.21 | ol | 48 | 0.00403 | MV
70-AL1/11-ST1A 10.0 | 10.4 | 0.4132 | 0.339 | 0.29 | ol | 70 | 0.00403 | MV
94-AL1/15-ST1A 10.0 | 10.75 | 0.306 | 0.33 | 0.35 | ol | 94 | 0.00403 | MV
122-AL1/20-ST1A 10.0 | 11.1 | 0.2376 | 0.323 | 0.41 | ol | 122 | 0.00403 | MV
149-AL1/24-ST1A 10.0 | 11.25 | 0.194 | 0.315 | 0.47 | ol | 149 | 0.00403 | MV
34-AL1/6-ST1A 20.0 | 9.15 | 0.8342 | 0.382 | 0.17 | ol | 34 | 0.00403 | MV
48-AL1/8-ST1A 20.0 | 9.5 | 0.5939 | 0.372 | 0.21 | ol | 48 | 0.00403 | MV
70-AL1/11-ST1A 20.0 | 9.7 | 0.4132 | 0.36 | 0.29 | ol | 70 | 0.00403 | MV
94-AL1/15-ST1A 20.0 | 10 | 0.306 | 0.35 | 0.35 | ol | 94 | 0.00403 | MV
122-AL1/20-ST1A 20.0 | 10.3 | 0.2376 | 0.344 | 0.41 | ol | 122 | 0.00403 | MV
149-AL1/24-ST1A 20.0 | 10.5 | 0.194 | 0.337 | 0.47 | ol | 149 | 0.00403 | MV
184-AL1/30-ST1A 20.0 | 10.75 | 0.1571 | 0.33 | 0.535 | ol | 184 | 0.00403 | MV
243-AL1/39-ST1A 20.0 | 11 | 0.1188 | 0.32 | 0.645 | ol | 243 | 0.00403 | MV
48-AL1/8-ST1A 110.0 | 8 | 0.5939 | 0.46 | 0.21 | ol | 48 | 0.00403 | HV
70-AL1/11-ST1A 110.0 | 8.4 | 0.4132 | 0.45 | 0.29 | ol | 70 | 0.00403 | HV
94-AL1/15-ST1A 110.0 | 8.65 | 0.306 | 0.44 | 0.35 | ol | 94 | 0.00403 | HV
122-AL1/20-ST1A 110.0 | 8.5 | 0.2376 | 0.43 | 0.41 | ol | 122 | 0.00403 | HV
149-AL1/24-ST1A 110.0 | 8.75 | 0.194 | 0.41 | 0.47 | ol | 149 | 0.00403 | HV
184-AL1/30-ST1A 110.0 | 8.8 | 0.1571 | 0.4 | 0.535 | ol | 184 | 0.00403 | HV
243-AL1/39-ST1A 110.0 | 9 | 0.1188 | 0.39 | 0.645 | ol | 243 | 0.00403 | HV
305-AL1/39-ST1A 110.0 | 9.2 | 0.0949 | 0.38 | 0.74 | ol | 305 | 0.00403 | HV
490-AL1/64-ST1A 110.0 | 9.75 | 0.059 | 0.37 | 0.96 | ol | 490 | 0.00403 | HV
679-AL1/86-ST1A 110.0 | 9.95 | 0.042 | 0.36 | 1.15 | ol | 679 | 0.00403 | HV
490-AL1/64-ST1A 220.0 | 10 | 0.059 | 0.285 | 0.96 | ol | 490 | 0.00403 | HV
679-AL1/86-ST1A 220.0 | 11.7 | 0.042 | 0.275 | 1.15 | ol | 679 | 0.00403 | HV
490-AL1/64-ST1A 380.0 | 11 | 0.059 | 0.253 | 0.96 | ol | 490 | 0.00403 | HV
679-AL1/86-ST1A 380.0 | 14.6 | 0.042 | 0.25 | 1.15 | ol | 679 | 0.00403 | HV

## trafo_std_types
| i0_percent | pfe_kw | vkr_percent | sn_mva | vn_lv_kv | vn_hv_kv | vk_percent | shift_degree | vector_group | tap_side | tap_neutral | tap_min | tap_max | tap_step_degree | tap_step_percent | tap_phase_shifter
160 MVA 380/110 kV | 0.06 | 60 | 0.25 | 160 | 110 | 380 | 12.2 | 0 | Yy0 | hv | 0 | -9 | 9 | 0 | 1.5 | FALSE
100 MVA 220/110 kV | 0.06 | 55 | 0.26 | 100 | 110 | 220 | 12 | 0 | Yy0 | hv | 0 | -9 | 9 | 0 | 1.5 | FALSE
63 MVA 110/20 kV | 0.04 | 22 | 0.32 | 63 | 20 | 110 | 18 | 150 | YNd5 | hv | 0 | -9 | 9 | 0 | 1.5 | FALSE
40 MVA 110/20 kV | 0.05 | 18 | 0.34 | 40 | 20 | 110 | 16.2 | 150 | YNd5 | hv | 0 | -9 | 9 | 0 | 1.5 | FALSE
25 MVA 110/20 kV | 0.07 | 14 | 0.41 | 25 | 20 | 110 | 12 | 150 | YNd5 | hv | 0 | -9 | 9 | 0 | 1.5 | FALSE
63 MVA 110/10 kV | 0.04 | 22 | 0.32 | 63 | 10 | 110 | 18 | 150 | YNd5 | hv | 0 | -9 | 9 | 0 | 1.5 | FALSE
40 MVA 110/10 kV | 0.05 | 18 | 0.34 | 40 | 10 | 110 | 16.2 | 150 | YNd5 | hv | 0 | -9 | 9 | 0 | 1.5 | FALSE
25 MVA 110/10 kV | 0.07 | 14 | 0.41 | 25 | 10 | 110 | 12 | 150 | YNd5 | hv | 0 | -9 | 9 | 0 | 1.5 | FALSE
0.25 MVA 20/0.4 kV | 0.32 | 0.8 | 1.44 | 0.25 | 0.4 | 20 | 6 | 150 | Yzn5 | hv | 0 | -2 | 2 | 0 | 2.5 | FALSE
0.4 MVA 20/0.4 kV | 0.3375 | 1.35 | 1.425 | 0.4 | 0.4 | 20 | 6 | 150 | Dyn5 | hv | 0 | -2 | 2 | 0 | 2.5 | FALSE
0.63 MVA 20/0.4 kV | 0.2619 | 1.65 | 1.206 | 0.63 | 0.4 | 20 | 6 | 150 | Dyn5 | hv | 0 | -2 | 2 | 0 | 2.5 | FALSE
0.25 MVA 10/0.4 kV | 0.24 | 0.6 | 1.2 | 0.25 | 0.4 | 10 | 4 | 150 | Dyn5 | hv | 0 | -2 | 2 | 0 | 2.5 | FALSE
0.4 MVA 10/0.4 kV | 0.2375 | 0.95 | 1.325 | 0.4 | 0.4 | 10 | 4 | 150 | Dyn5 | hv | 0 | -2 | 2 | 0 | 2.5 | FALSE
0.63 MVA 10/0.4 kV | 0.1873 | 1.18 | 1.0794 | 0.63 | 0.4 | 10 | 4 | 150 | Dyn5 | hv | 0 | -2 | 2 | 0 | 2.5 | FALSE

## trafo3w_std_types
| sn_hv_mva | sn_mv_mva | sn_lv_mva | vn_hv_kv | vn_mv_kv | vn_lv_kv | vk_hv_percent | vk_mv_percent | vk_lv_percent | vkr_hv_percent | vkr_mv_percent | vkr_lv_percent | pfe_kw | i0_percent | shift_mv_degree | shift_lv_degree | vector_group | tap_side | tap_neutral | tap_min | tap_max | tap_step_percent
63/25/38 MVA 110/20/10 kV | 63 | 25 | 38 | 110 | 20 | 10 | 10.4 | 10.4 | 10.4 | 0.28 | 0.32 | 0.35 | 35 | 0.89 | 0 | 0 | YN0yn0yn0 | hv | 0 | -10 | 10 | 1.2
63/25/38 MVA 110/10/10 kV | 63 | 25 | 38 | 110 | 10 | 10 | 10.4 | 10.4 | 10.4 | 0.28 | 0.32 | 0.35 | 35 | 0.89 | 0 | 0 | YN0yn0yn0 | hv | 0 | -10 | 10 | 1.2

## fuse_std_types
| fuse_type | i_rated_a | t_avg | t_min | t_total | x_avg | x_min | x_total
HV 100A | HV 100A | 100 | 0 | [10.0, 3.64, 0.854, 0.281, 0.1, 0.0531, 0.022, 0.01] | [10.0, 4.267, 1.21, 0.403, 0.1, 0.058, 0.022, 0.01] | 0 | [300.0, 350.0, 450.0, 550.0, 700.0, 850.0, 1200.0, 1752.0] | [600.0, 700.0, 900.0, 1150.0, 1665.0, 2000.0, 3000.0, 4313.0]
HV 10A | HV 10A | 10 | 0 | [10.0, 1675.0, 0.344, 0.156, 0.1, 0.0417, 0.0171, 0.01] | [10.0, 1.3, 0.3, 0.155, 0.1, 0.0555, 0.023, 0.01] | 0 | [30.0, 32.0, 35.0, 37.0, 39.0, 50.0, 70.0, 88.0] | [60.0, 70.0, 80.0, 87.0, 94.0, 110.0, 150.0, 216.0]
HV 125A | HV 125A | 125 | 0 | [10.0, 1.82, 0.344, 0.1, 0.0467, 0.0269, 0.01] | [10.0, 2.478, 0.426, 0.1, 0.0427, 0.0211, 0.01] | 0 | [375.0, 500.0, 700.0, 925.0, 1200.0, 1500.0, 2341.0] | [750.0, 1000.0, 1500.0, 2200.0, 3000.0, 4000.0, 5765.0]
HV 160A | HV 160A | 160 | 0 | [10.0, 4.15, 1.03, 0.198, 0.1, 0.051, 0.0172, 0.01] | [10.0, 2.3, 0.734, 0.274, 0.1, 0.046, 0.0177, 0.01] | 0 | [480.0, 550.0, 700.0, 1000.0, 1260.0, 1600.0, 2500.0, 3227.0] | [960.0, 1300.0, 1700.0, 2200.0, 2996.0, 4000.0, 6000.0, 7946.0]
HV 16A | HV 16A | 16 | 0 | [10.0, 0.352, 0.164, 0.1, 0.0649, 0.0342, 0.01] | [10.0, 2.34, 0.722, 0.181, 0.1, 0.055, 0.0296, 0.01] | 0 | [48.0, 60.0, 65.0, 71.0, 80.0, 100.0, 162.0] | [96.0, 110.0, 125.0, 150.0, 168.0, 200.0, 250.0, 398.0]
HV 200A | HV 200A | 200 | 0 | [10.0, 4.267, 1.21, 0.403, 0.1, 0.058, 0.022, 0.01] | [10.0, 3.73, 1.654, 0.328, 0.1, 0.0531, 0.019, 0.01] | 0 | [600.0, 700.0, 900.0, 1150.0, 1665.0, 2000.0, 3000.0, 4313.0] | [1200.0, 1500.0, 1800.0, 2700.0, 3960.0, 5000.0, 7500.0, 10620.0]
HV 20A | HV 20A | 20 | 0 | [10.0, 1.3, 0.3, 0.155, 0.1, 0.0555, 0.023, 0.01] | [10.0, 1.3, 0.161, 0.1, 0.0611, 0.0399, 0.0141, 0.01] | 0 | [60.0, 70.0, 80.0, 87.0, 94.0, 110.0, 150.0, 216.0] | [120.0, 150.0, 200.0, 223.0, 260.0, 300.0, 450.0, 532.0]
HV 25A | HV 25A | 25 | 0 | [10.0, 2.512, 0.833, 0.299, 0.1, 0.0372, 0.0223, 0.01] | [10.0, 3.125, 0.597, 0.198, 0.1, 0.0378, 0.022, 0.01] | 0 | [75.0, 82.0, 90.0, 100.0, 124.0, 170.0, 200.0, 289.0] | [150.0, 170.0, 210.0, 250.0, 294.0, 400.0, 500.0, 711.0]
HV 31.5A | HV 31.5A | 31.5 | 0 | [10.0, 2.34, 0.722, 0.181, 0.1, 0.055, 0.0296, 0.01] | [10.0, 2.84, 0.368, 0.164, 0.1, 0.0621, 0.0378, 0.0195, 0.01] | 0 | [95.0, 110.0, 125.0, 150.0, 165.0, 200.0, 250.0, 390.0] | [189.0, 220.0, 300.0, 350.0, 393.0, 450.0, 530.0, 700.0, 960.0]
HV 40A | HV 40A | 40 | 0 | [10.0, 1.3, 0.161, 0.1, 0.0611, 0.0399, 0.0141, 0.01] | [10.0, 2.05, 0.369, 0.198, 0.1, 0.051, 0.0298, 0.01] | 0 | [120.0, 150.0, 200.0, 223.0, 260.0, 300.0, 450.0, 532.0] | [240.0, 300.0, 400.0, 450.0, 530.0, 650.0, 800.0, 1311.0]
HV 50A | HV 50A | 50 | 0 | [10.0, 3.215, 0.597, 0.198, 0.1, 0.0378, 0.022, 0.01] | [10.0, 3.64, 0.854, 0.281, 0.1, 0.0531, 0.022, 0.01] | 0 | [150.0, 170.0, 210.0, 250.0, 294.0, 400.0, 500.0, 711.0] | [300.0, 350.0, 450.0, 550.0, 700.0, 850.0, 1200.0, 1752.0]
HV 6.3A | HV 6.3A | 6.3 | 0 | [10.0, 1.39, 0.344, 0.168, 0.1, 0.056, 0.0263, 0.01] | [10.0, 1.711, 0.516, 0.198, 0.1, 0.0634, 0.0303, 0.01] | 0 | [19.0, 19.5, 20.4, 20.8, 22.0, 25.0, 32.0, 48.0] | [38.0, 40.0, 43.0, 48.0, 53.0, 60.0, 75.0, 118.0]
HV 63A | HV 63A | 63 | 0 | [10.0, 2.84, 0.368, 0.164, 0.1, 0.0621, 0.0378, 0.0195, 0.01] | [10.0, 1.82, 0.344, 0.1, 0.0467, 0.0269, 0.01] | 0 | [189.0, 220.0, 300.0, 350.0, 393.0, 450.0, 530.0, 700.0, 961.0] | [378.0, 500.0, 700.0, 934.0, 1200.0, 1500.0, 2366.0]
HV 80A | HV 80A | 80 | 0 | [10.0, 2.05, 0.369, 0.198, 0.1, 0.051, 0.0298, 0.01] | [10.0, 4.15, 1.03, 0.198, 0.1, 0.051, 0.0172, 0.01] | 0 | [240.0, 300.0, 400.0, 450.0, 530.0, 650.0, 800.0, 1311.0] | [480.0, 550.0, 700.0, 1000.0, 1260.0, 1600.0, 2500.0, 3227.0]
Siemens NH-1-100 | Siemens NH-1-100 | 100 | [5400.0, 2000.0, 400.0, 20.0, 1.0, 0.2, 0.012, 0.004] | 0 | 0 | [150.0, 190.0, 250.0, 430.0, 900.0, 1250.0, 2700.0, 3600.0] | 0 | 0
Siemens NH-1-125 | Siemens NH-1-125 | 125 | [4800.0, 120.0, 7.0, 0.1, 0.004] | 0 | 0 | [180.0, 400.0, 740.0, 2000.0, 4250.0] | 0 | 0
Siemens NH-1-16 | Siemens NH-1-16 | 16 | [4000.0, 400.0, 2.0, 0.1, 0.04, 0.01] | 0 | 0 | [26.0, 35.0, 75.0, 150.0, 200.0, 300.0] | 0 | 0
Siemens NH-1-160 | Siemens NH-1-160 | 160 | [4800.0, 120.0, 7.0, 0.1, 0.004] | 0 | 0 | [210.0, 500.0, 900.0, 2300.0, 5000.0] | 0 | 0
Siemens NH-1-25 | Siemens NH-1-25 | 25 | [4000.0, 1000.0, 10.0, 0.2, 0.02, 0.01] | 0 | 0 | [40.0, 50.0, 100.0, 210.0, 400.0, 500.0] | 0 | 0
Siemens NH-1-50 | Siemens NH-1-50 | 50 | [4000.0, 40.0, 4.0, 1.0, 0.02, 0.01] | 0 | 0 | [86.0, 200.0, 300.0, 400.0, 1000.0, 1280.0] | 0 | 0
Siemens NH-1-63 | Siemens NH-1-63 | 63 | [4000.0, 100.0, 10.0, 2.0, 0.04, 0.01] | 0 | 0 | [100.0, 200.0, 300.0, 400.0, 1000.0, 1500.0] | 0 | 0
Siemens NH-1-80 | Siemens NH-1-80 | 80 | [4800.0, 120.0, 7.0, 0.1, 0.01] | 0 | 0 | [150.58, 250.0, 450.0, 1150.0, 2470.0] | 0 | 0
Siemens NH-2-1000 | Siemens NH-2-1000 | 1000 | [4800.0, 120.0, 7.0, 0.1, 0.004] | 0 | 0 | [1900.0, 3500.0, 8400.0, 24000.0, 52000.0] | 0 | 0
Siemens NH-2-200 | Siemens NH-2-200 | 200 | [4800.0, 120.0, 7.0, 0.1, 0.004] | 0 | 0 | [280.0, 650.0, 1200.0, 3000.0, 7000.0] | 0 | 0
Siemens NH-2-224 | Siemens NH-2-224 | 224 | [4800.0, 120.0, 7.0, 0.2, 0.04, 0.004] | 0 | 0 | [400.0, 750.0, 1453.0, 3025.0, 4315.0, 7600.0] | 0 | 0
Siemens NH-2-250 | Siemens NH-2-250 | 250 | [4800.0, 120.0, 7.0, 0.1, 0.004] | 0 | 0 | [450.0, 800.0, 1650.0, 4000.0, 8500.0] | 0 | 0
Siemens NH-2-315 | Siemens NH-2-315 | 315 | [4800.0, 120.0, 7.0, 0.1, 0.004] | 0 | 0 | [550.0, 920.0, 1900.0, 5000.0, 11000.0] | 0 | 0
Siemens NH-2-355 | Siemens NH-2-355 | 355 | [4800.0, 120.0, 6.0, 0.1, 0.004] | 0 | 0 | [650.0, 1116.27, 2350.0, 5840.0, 12790.0] | 0 | 0
Siemens NH-2-400 | Siemens NH-2-400 | 400 | [4800.0, 120.0, 7.0, 0.1, 0.004] | 0 | 0 | [720.0, 1350.0, 2800.0, 6500.0, 15000.0] | 0 | 0
Siemens NH-2-425 | Siemens NH-2-425 | 425 | [4800.0, 120.0, 7.0, 0.1, 0.004] | 0 | 0 | [850.0, 1500.0, 3050.0, 7500.0, 16500.0] | 0 | 0
Siemens NH-2-630 | Siemens NH-2-630 | 630 | [4800.0, 120.0, 7.0, 0.1, 0.004] | 0 | 0 | [1200.0, 2000.0, 4800.0, 12000.0, 26000.0] | 0 | 0

## dtypes
| element | column | dtype
0 | bus | name | object
1 | bus | vn_kv | float64
2 | bus | type | object
3 | bus | zone | object
4 | bus | in_service | bool
5 | load | name | object
6 | load | bus | uint32
7 | load | p_mw | float64
8 | load | q_mvar | float64
9 | load | const_z_percent | float64
10 | load | const_i_percent | float64
11 | load | sn_mva | float64
12 | load | scaling | float64
13 | load | in_service | bool
14 | load | type | object
15 | ext_grid | name | object
16 | ext_grid | bus | uint32
17 | ext_grid | vm_pu | float64
18 | ext_grid | va_degree | float64
19 | ext_grid | slack_weight | float64
20 | ext_grid | in_service | bool
21 | line | name | object
22 | line | std_type | object
23 | line | from_bus | uint32
24 | line | to_bus | uint32
25 | line | length_km | float64
26 | line | r_ohm_per_km | float64
27 | line | x_ohm_per_km | float64
28 | line | c_nf_per_km | float64
29 | line | g_us_per_km | float64
30 | line | max_i_ka | float64
31 | line | df | float64
32 | line | parallel | uint32
33 | line | type | object
34 | line | in_service | bool
35 | trafo | name | object
36 | trafo | std_type | object
37 | trafo | hv_bus | uint32
38 | trafo | lv_bus | uint32
39 | trafo | sn_mva | float64
40 | trafo | vn_hv_kv | float64
41 | trafo | vn_lv_kv | float64
42 | trafo | vk_percent | float64
43 | trafo | vkr_percent | float64
44 | trafo | pfe_kw | float64
45 | trafo | i0_percent | float64
46 | trafo | shift_degree | float64
47 | trafo | tap_side | object
48 | trafo | tap_neutral | int32
49 | trafo | tap_min | int32
50 | trafo | tap_max | int32
51 | trafo | tap_step_percent | float64
52 | trafo | tap_step_degree | float64
53 | trafo | tap_pos | int32
54 | trafo | tap_phase_shifter | bool
55 | trafo | parallel | uint32
56 | trafo | df | float64
57 | trafo | in_service | bool
58 | line_geodata | coords | object
59 | bus_geodata | x | float64
60 | bus_geodata | y | float64
61 | bus_geodata | coords | object

## parameters
| version | format_version | converged | OPF_converged | name | f_hz | sn_mva
0 | 2.14.6 | 2.14.0 | FALSE | FALSE |  | 50 | 1