## bus
| name | vn_kv | type | zone | in_service
0 | bus_LV_785-17_0_5_node_0 | 0.4 | n |  | TRUE
1 | bus_LV_785-17_0_5_node_1 | 0.4 | n |  | TRUE
2 | bus_LV_785-17_0_5_node_2 | 0.4 | n |  | TRUE
3 | bus_LV_785-17_0_5_node_3 | 0.4 | n |  | TRUE
4 | bus_LV_785-17_0_5_node_4 | 0.4 | n |  | TRUE
5 | bus_LV_785-17_0_5_node_5 | 0.4 | n |  | TRUE
6 | bus_LV_785-17_0_5_node_6 | 0.4 | n |  | TRUE
7 | bus_LV_785-17_0_5_node_53 | 0.4 | n |  | TRUE
8 | bus_LV_785-17_0_5_node_54 | 0.4 | n |  | TRUE
9 | bus_LV_785-17_0_5_node_55 | 0.4 | n |  | TRUE
10 | bus_LV_785-17_0_5_node_56 | 0.4 | n |  | TRUE
11 | bus_LV_785-17_0_5_node_57 | 0.4 | n |  | TRUE
12 | bus_LV_785-17_0_5_node_58 | 0.4 | n |  | TRUE
13 | bus_LV_785-17_0_5_node_88 | 0.4 | n |  | TRUE
14 | bus_LV_785-17_0_5_node_87 | 0.4 | n |  | TRUE
15 | bus_LV_785-17_0_5_node_85 | 0.4 | n |  | TRUE
16 | bus_LV_785-17_0_5_node_7 | 0.4 | n |  | TRUE
17 | bus_LV_785-17_0_5_node_72 | 0.4 | n |  | TRUE
18 | bus_LV_785-17_0_5_node_69 | 0.4 | n |  | TRUE
19 | bus_LV_785-17_0_5_node_73 | 0.4 | n |  | TRUE
20 | bus_LV_785-17_0_5_node_67 | 0.4 | n |  | TRUE
21 | bus_LV_785-17_0_5_node_74 | 0.4 | n |  | TRUE
22 | bus_LV_785-17_0_5_node_8 | 0.4 | n |  | TRUE
23 | bus_LV_785-17_0_5_node_9 | 0.4 | n |  | TRUE
24 | bus_LV_785-17_0_5_node_10 | 0.4 | n |  | TRUE
25 | bus_LV_785-17_0_5_node_11 | 0.4 | n |  | TRUE
26 | bus_LV_785-17_0_5_node_12 | 0.4 | n |  | TRUE
27 | bus_LV_785-17_0_5_node_61 | 0.4 | n |  | TRUE
28 | bus_LV_785-17_0_5_node_63 | 0.4 | n |  | TRUE
29 | bus_LV_785-17_0_5_node_59 | 0.4 | n |  | TRUE
30 | bus_LV_785-17_0_5_node_13 | 0.4 | n |  | TRUE
31 | bus_LV_785-17_0_5_node_14 | 0.4 | n |  | TRUE
32 | bus_LV_785-17_0_5_node_21 | 0.4 | n |  | TRUE
33 | bus_LV_785-17_0_5_node_23 | 0.4 | n |  | TRUE
34 | bus_LV_785-17_0_5_node_22 | 0.4 | n |  | TRUE
35 | bus_LV_785-17_0_5_node_24 | 0.4 | n |  | TRUE
36 | bus_LV_785-17_0_5_node_15 | 0.4 | n |  | TRUE
37 | bus_LV_785-17_0_5_node_16 | 0.4 | n |  | TRUE
38 | bus_LV_785-17_0_5_node_17 | 0.4 | n |  | TRUE
39 | bus_LV_785-17_0_5_node_18 | 0.4 | n |  | TRUE
40 | bus_LV_785-17_0_5_node_19 | 0.4 | n |  | TRUE
41 | bus_LV_785-17_0_5_node_20 | 0.4 | n |  | TRUE
42 | bus_LV_785-17_0_5_node_25 | 0.4 | n |  | TRUE
43 | bus_LV_785-17_0_5_node_44 | 0.4 | n |  | TRUE
44 | bus_LV_785-17_0_5_node_26 | 0.4 | n |  | TRUE
45 | bus_LV_785-17_0_5_node_45 | 0.4 | n |  | TRUE
46 | bus_LV_785-17_0_5_node_37 | 0.4 | n |  | TRUE
47 | bus_LV_785-17_0_5_node_38 | 0.4 | n |  | TRUE
48 | bus_LV_785-17_0_5_node_39 | 0.4 | n |  | TRUE
49 | bus_LV_785-17_0_5_node_40 | 0.4 | n |  | TRUE
50 | bus_LV_785-17_0_5_node_29 | 0.4 | n |  | TRUE
51 | bus_LV_785-17_0_5_node_31 | 0.4 | n |  | TRUE
52 | bus_LV_785-17_0_5_node_28 | 0.4 | n |  | TRUE
53 | bus_LV_785-17_0_5_node_27 | 0.4 | n |  | TRUE
54 | bus_LV_785-17_0_5_node_50 | 0.4 | n |  | TRUE
55 | bus_LV_785-17_0_5_node_49 | 0.4 | n |  | TRUE
56 | bus_LV_785-17_0_5_node_30 | 0.4 | n |  | TRUE
57 | bus_LV_785-17_0_5_node_32 | 0.4 | n |  | TRUE
58 | bus_LV_785-17_0_5_node_33 | 0.4 | n |  | TRUE
59 | bus_LV_785-17_0_5_node_34 | 0.4 | n |  | TRUE
60 | bus_LV_785-17_0_5_node_35 | 0.4 | n |  | TRUE
61 | bus_LV_785-17_0_5_node_36 | 0.4 | n |  | TRUE
62 | bus_LV_785-17_0_5_node_66 | 0.4 | n |  | TRUE
63 | bus_LV_785-17_0_5_node_126 | 0.4 | n |  | TRUE
64 | bus_LV_785-17_0_5_node_125 | 0.4 | n |  | TRUE
65 | bus_LV_785-17_0_5_node_124 | 0.4 | n |  | TRUE
66 | bus_LV_785-17_0_5_node_51 | 0.4 | n |  | TRUE
67 | bus_LV_785-17_0_5_node_62 | 0.4 | n |  | TRUE
68 | bus_LV_785-17_0_5_node_98 | 0.4 | n |  | TRUE
69 | bus_LV_785-17_0_5_node_83 | 0.4 | n |  | TRUE
70 | bus_LV_785-17_0_5_node_41 | 0.4 | n |  | TRUE
71 | bus_LV_785-17_0_5_node_81 | 0.4 | n |  | TRUE
72 | bus_LV_785-17_0_5_node_64 | 0.4 | n |  | TRUE
73 | bus_LV_785-17_0_5_node_60 | 0.4 | n |  | TRUE
74 | bus_LV_785-17_0_5_node_96 | 0.4 | n |  | TRUE
75 | bus_LV_785-17_0_5_node_42 | 0.4 | n |  | TRUE
76 | bus_LV_785-17_0_5_node_78 | 0.4 | n |  | TRUE
77 | bus_LV_785-17_0_5_node_76 | 0.4 | n |  | TRUE
78 | bus_LV_785-17_0_5_node_77 | 0.4 | n |  | TRUE
79 | bus_LV_785-17_0_5_node_79 | 0.4 | n |  | TRUE
80 | bus_LV_785-17_0_5_node_80 | 0.4 | n |  | TRUE
81 | bus_LV_785-17_0_5_node_46 | 0.4 | n |  | TRUE
82 | bus_LV_785-17_0_5_node_47 | 0.4 | n |  | TRUE
83 | bus_LV_785-17_0_5_node_48 | 0.4 | n |  | TRUE
84 | bus_LV_785-17_0_5_node_84 | 0.4 | n |  | TRUE
85 | bus_LV_785-17_0_5_node_82 | 0.4 | n |  | TRUE
86 | bus_LV_785-17_0_5_node_52 | 0.4 | n |  | TRUE
87 | bus_LV_785-17_0_5_node_65 | 0.4 | n |  | TRUE
88 | bus_LV_785-17_0_5_node_90 | 0.4 | n |  | TRUE
89 | bus_LV_785-17_0_5_node_91 | 0.4 | n |  | TRUE
90 | bus_LV_785-17_0_5_node_92 | 0.4 | n |  | TRUE
91 | bus_LV_785-17_0_5_node_97 | 0.4 | n |  | TRUE
92 | bus_LV_785-17_0_5_node_93 | 0.4 | n |  | TRUE
93 | bus_LV_785-17_0_5_node_94 | 0.4 | n |  | TRUE
94 | bus_LV_785-17_0_5_node_95 | 0.4 | n |  | TRUE
95 | bus_LV_785-17_0_5_node_71 | 0.4 | n |  | TRUE
96 | bus_LV_785-17_0_5_node_70 | 0.4 | n |  | TRUE
97 | bus_LV_785-17_0_5_node_68 | 0.4 | n |  | TRUE
98 | bus_LV_785-17_0_5_node_75 | 0.4 | n |  | TRUE
99 | bus_LV_785-17_0_5_node_99 | 0.4 | n |  | TRUE
100 | bus_LV_785-17_0_5_node_100 | 0.4 | n |  | TRUE
101 | bus_LV_785-17_0_5_node_101 | 0.4 | n |  | TRUE
102 | bus_LV_785-17_0_5_node_89 | 0.4 | n |  | TRUE
103 | bus_LV_785-17_0_5_node_114 | 0.4 | n |  | TRUE
104 | bus_LV_785-17_0_5_node_110 | 0.4 | n |  | TRUE
105 | bus_LV_785-17_0_5_node_86 | 0.4 | n |  | TRUE
106 | bus_LV_785-17_0_5_node_118 | 0.4 | n |  | TRUE
107 | bus_LV_785-17_0_5_node_119 | 0.4 | n |  | TRUE
108 | bus_LV_785-17_0_5_node_117 | 0.4 | n |  | TRUE
109 | bus_LV_785-17_0_5_node_116 | 0.4 | n |  | TRUE
110 | bus_LV_785-17_0_5_node_108 | 0.4 | n |  | TRUE
111 | bus_LV_785-17_0_5_node_102 | 0.4 | n |  | TRUE
112 | bus_LV_785-17_0_5_node_103 | 0.4 | n |  | TRUE
113 | bus_LV_785-17_0_5_node_104 | 0.4 | n |  | TRUE
114 | bus_LV_785-17_0_5_node_105 | 0.4 | n |  | TRUE
115 | bus_LV_785-17_0_5_node_106 | 0.4 | n |  | TRUE
116 | bus_LV_785-17_0_5_node_107 | 0.4 | n |  | TRUE
117 | bus_LV_785-17_0_5_node_113 | 0.4 | n |  | TRUE
118 | bus_LV_785-17_0_5_node_111 | 0.4 | n |  | TRUE
119 | bus_LV_785-17_0_5_node_109 | 0.4 | n |  | TRUE
120 | bus_LV_785-17_0_5_node_112 | 0.4 | n |  | TRUE
121 | bus_LV_785-17_0_5_node_115 | 0.4 | n |  | TRUE
122 | bus_LV_785-17_0_5_node_120 | 0.4 | n |  | TRUE
123 | bus_LV_785-17_0_5_node_121 | 0.4 | n |  | TRUE
124 | bus_LV_785-17_0_5_node_127 | 0.4 | n |  | TRUE
125 | bus_LV_785-17_0_5_node_122 | 0.4 | n |  | TRUE
126 | bus_LV_785-17_0_5_node_123 | 0.4 | n |  | TRUE
127 | bus_MV_139_0_node_155 | 20 | n |  | TRUE

## load
| name | bus | p_mw | q_mvar | const_z_percent | const_i_percent | sn_mva | scaling | in_service | type
0 | LV_785-17_0_5_load_0 | 0 | 0.0024863 | 0.00062313 | 0 | 0 |  | 1 | TRUE | wye
1 | LV_785-17_0_5_load_4 | 4 | 0.00027051 | 6.7795e-05 | 0 | 0 |  | 1 | TRUE | wye
2 | LV_785-17_0_5_load_6 | 6 | 0.0012479 | 0.00031275 | 0 | 0 |  | 1 | TRUE | wye
3 | LV_785-17_0_5_load_53 | 7 | 0.0010455 | 0.00026203 | 0 | 0 |  | 1 | TRUE | wye
4 | LV_785-17_0_5_load_54 | 8 | 0.00046109 | 0.00011556 | 0 | 0 |  | 1 | TRUE | wye
5 | LV_785-17_0_5_load_55 | 9 | 0.00019557 | 4.9016e-05 | 0 | 0 |  | 1 | TRUE | wye
6 | LV_785-17_0_5_load_56 | 10 | 0.00019614 | 4.9156e-05 | 0 | 0 |  | 1 | TRUE | wye
7 | LV_785-17_0_5_load_57 | 11 | 0.00029202 | 7.3188e-05 | 0 | 0 |  | 1 | TRUE | wye
8 | LV_785-17_0_5_load_58 | 12 | 0.00025685 | 6.4374e-05 | 0 | 0 |  | 1 | TRUE | wye
9 | LV_785-17_0_5_load_88 | 13 | 0.00016526 | 4.1418e-05 | 0 | 0 |  | 1 | TRUE | wye
10 | LV_785-17_0_5_load_85 | 15 | 0.0018627 | 0.00046685 | 0 | 0 |  | 1 | TRUE | wye
11 | LV_785-17_0_5_load_7 | 16 | 0.00013337 | 3.3426e-05 | 0 | 0 |  | 1 | TRUE | wye
12 | LV_785-17_0_5_load_72 | 17 | 0.0013187 | 0.00033049 | 0 | 0 |  | 1 | TRUE | wye
13 | LV_785-17_0_5_load_69 | 18 | 0.00051175 | 0.00012826 | 0 | 0 |  | 1 | TRUE | wye
14 | LV_785-17_0_5_load_73 | 19 | 0.00055057 | 0.00013799 | 0 | 0 |  | 1 | TRUE | wye
15 | LV_785-17_0_5_load_67 | 20 | 0.0005276 | 0.00013223 | 0 | 0 |  | 1 | TRUE | wye
16 | LV_785-17_0_5_load_74 | 21 | 0.00012112 | 3.0356e-05 | 0 | 0 |  | 1 | TRUE | wye
17 | LV_785-17_0_5_load_8 | 22 | 0.0022656 | 0.00056782 | 0 | 0 |  | 1 | TRUE | wye
18 | LV_785-17_0_5_load_9 | 23 | 0.0018526 | 0.00046429 | 0 | 0 |  | 1 | TRUE | wye
19 | LV_785-17_0_5_load_10 | 24 | 0.00097181 | 0.00024356 | 0 | 0 |  | 1 | TRUE | wye
20 | LV_785-17_0_5_load_11 | 25 | 0.0017728 | 0.0004443 | 0 | 0 |  | 1 | TRUE | wye
21 | LV_785-17_0_5_load_12 | 26 | 0.0075484 | 0.0018918 | 0 | 0 |  | 1 | TRUE | wye
22 | LV_785-17_0_5_load_61 | 27 | 0.0029171 | 0.0007311 | 0 | 0 |  | 1 | TRUE | wye
23 | LV_785-17_0_5_load_63 | 28 | 0.0016764 | 0.00042015 | 0 | 0 |  | 1 | TRUE | wye
24 | LV_785-17_0_5_load_59 | 29 | 0.0027613 | 0.00069204 | 0 | 0 |  | 1 | TRUE | wye
25 | LV_785-17_0_5_load_13 | 30 | 0.0016117 | 0.00040392 | 0 | 0 |  | 1 | TRUE | wye
26 | LV_785-17_0_5_load_14 | 31 | 0.0021498 | 0.00053878 | 0 | 0 |  | 1 | TRUE | wye
27 | LV_785-17_0_5_load_21 | 32 | 0.003638 | 0.00091176 | 0 | 0 |  | 1 | TRUE | wye
28 | LV_785-17_0_5_load_23 | 33 | 0.0017853 | 0.00044743 | 0 | 0 |  | 1 | TRUE | wye
29 | LV_785-17_0_5_load_24 | 35 | 0.0017372 | 0.00043538 | 0 | 0 |  | 1 | TRUE | wye
30 | LV_785-17_0_5_load_15 | 36 | 0.0079645 | 0.0019961 | 0 | 0 |  | 1 | TRUE | wye
31 | LV_785-17_0_5_load_16 | 37 | 0.00097653 | 0.00024474 | 0 | 0 |  | 1 | TRUE | wye
32 | LV_785-17_0_5_load_17 | 38 | 0.00096463 | 0.00024176 | 0 | 0 |  | 1 | TRUE | wye
33 | LV_785-17_0_5_load_18 | 39 | 0.0009902 | 0.00024817 | 0 | 0 |  | 1 | TRUE | wye
34 | LV_785-17_0_5_load_19 | 40 | 0.00098766 | 0.00024753 | 0 | 0 |  | 1 | TRUE | wye
35 | LV_785-17_0_5_load_20 | 41 | 0.00095952 | 0.00024048 | 0 | 0 |  | 1 | TRUE | wye
36 | LV_785-17_0_5_load_25 | 42 | 0.00099276 | 0.00024881 | 0 | 0 |  | 1 | TRUE | wye
37 | LV_785-17_0_5_load_44 | 43 | 0.00098237 | 0.00024621 | 0 | 0 |  | 1 | TRUE | wye
38 | LV_785-17_0_5_load_26 | 44 | 0.00098923 | 0.00024792 | 0 | 0 |  | 1 | TRUE | wye
39 | LV_785-17_0_5_load_45 | 45 | 0.00078984 | 0.00019795 | 0 | 0 |  | 1 | TRUE | wye
40 | LV_785-17_0_5_load_37 | 46 | 0.0015035 | 0.00037682 | 0 | 0 |  | 1 | TRUE | wye
41 | LV_785-17_0_5_load_38 | 47 | 0.0012498 | 0.00031322 | 0 | 0 |  | 1 | TRUE | wye
42 | LV_785-17_0_5_load_40 | 49 | 0.00065641 | 0.00016451 | 0 | 0 |  | 1 | TRUE | wye
43 | LV_785-17_0_5_load_31 | 51 | 0.0057884 | 0.0014507 | 0 | 0 |  | 1 | TRUE | wye
44 | LV_785-17_0_5_load_28 | 52 | 0.0058431 | 0.0014644 | 0 | 0 |  | 1 | TRUE | wye
45 | LV_785-17_0_5_load_27 | 53 | 0.0017922 | 0.00044918 | 0 | 0 |  | 1 | TRUE | wye
46 | LV_785-17_0_5_load_50 | 54 | 0.0017908 | 0.00044881 | 0 | 0 |  | 1 | TRUE | wye
47 | LV_785-17_0_5_load_32 | 57 | 0.0017283 | 0.00043316 | 0 | 0 |  | 1 | TRUE | wye
48 | LV_785-17_0_5_load_33 | 58 | 0.0017832 | 0.00044692 | 0 | 0 |  | 1 | TRUE | wye
49 | LV_785-17_0_5_load_35 | 60 | 0.0017934 | 0.00044946 | 0 | 0 |  | 1 | TRUE | wye
50 | LV_785-17_0_5_load_36 | 61 | 0.0017381 | 0.00043561 | 0 | 0 |  | 1 | TRUE | wye
51 | LV_785-17_0_5_load_66 | 62 | 0.0020649 | 0.00051752 | 0 | 0 |  | 1 | TRUE | wye
52 | LV_785-17_0_5_load_126 | 63 | 0.00026124 | 6.5472e-05 | 0 | 0 |  | 1 | TRUE | wye
53 | LV_785-17_0_5_load_51 | 66 | 0.00099314 | 0.0002489 | 0 | 0 |  | 1 | TRUE | wye
54 | LV_785-17_0_5_load_62 | 67 | 0.0054295 | 0.0013608 | 0 | 0 |  | 1 | TRUE | wye
55 | LV_785-17_0_5_load_98 | 68 | 0.0022137 | 0.0005548 | 0 | 0 |  | 1 | TRUE | wye
56 | LV_785-17_0_5_load_83 | 69 | 0.00087686 | 0.00021976 | 0 | 0 |  | 1 | TRUE | wye
57 | LV_785-17_0_5_load_41 | 70 | 0.0080191 | 0.0020098 | 0 | 0 |  | 1 | TRUE | wye
58 | LV_785-17_0_5_load_81 | 71 | 0.00087447 | 0.00021916 | 0 | 0 |  | 1 | TRUE | wye
59 | LV_785-17_0_5_load_64 | 72 | 0.0017328 | 0.00043427 | 0 | 0 |  | 1 | TRUE | wye
60 | LV_785-17_0_5_load_60 | 73 | 0.0022944 | 0.00057504 | 0 | 0 |  | 1 | TRUE | wye
61 | LV_785-17_0_5_load_96 | 74 | 0.0014668 | 0.0003676 | 0 | 0 |  | 1 | TRUE | wye
62 | LV_785-17_0_5_load_42 | 75 | 0.00039752 | 9.9628e-05 | 0 | 0 |  | 1 | TRUE | wye
63 | LV_785-17_0_5_load_78 | 76 | 0.0039295 | 0.00098482 | 0 | 0 |  | 1 | TRUE | wye
64 | LV_785-17_0_5_load_76 | 77 | 0.0044572 | 0.0011171 | 0 | 0 |  | 1 | TRUE | wye
65 | LV_785-17_0_5_load_77 | 78 | 0.0039713 | 0.00099531 | 0 | 0 |  | 1 | TRUE | wye
66 | LV_785-17_0_5_load_79 | 79 | 0.0030619 | 0.00076739 | 0 | 0 |  | 1 | TRUE | wye
67 | LV_785-17_0_5_load_46 | 81 | 0.00077434 | 0.00019407 | 0 | 0 |  | 1 | TRUE | wye
68 | LV_785-17_0_5_load_47 | 82 | 0.00099321 | 0.00024892 | 0 | 0 |  | 1 | TRUE | wye
69 | LV_785-17_0_5_load_48 | 83 | 0.00079112 | 0.00019827 | 0 | 0 |  | 1 | TRUE | wye
70 | LV_785-17_0_5_load_84 | 84 | 0.00079772 | 0.00019993 | 0 | 0 |  | 1 | TRUE | wye
71 | LV_785-17_0_5_load_82 | 85 | 0.0017876 | 0.00044802 | 0 | 0 |  | 1 | TRUE | wye
72 | LV_785-17_0_5_load_52 | 86 | 0.00098982 | 0.00024807 | 0 | 0 |  | 1 | TRUE | wye
73 | LV_785-17_0_5_load_65 | 87 | 0.0014846 | 0.00037207 | 0 | 0 |  | 1 | TRUE | wye
74 | LV_785-17_0_5_load_90 | 88 | 0.00079056 | 0.00019813 | 0 | 0 |  | 1 | TRUE | wye
75 | LV_785-17_0_5_load_97 | 91 | 0.002316 | 0.00058045 | 0 | 0 |  | 1 | TRUE | wye
76 | LV_785-17_0_5_load_93 | 92 | 0.00183 | 0.00045863 | 0 | 0 |  | 1 | TRUE | wye
77 | LV_785-17_0_5_load_94 | 93 | 0.00078153 | 0.00019587 | 0 | 0 |  | 1 | TRUE | wye
78 | LV_785-17_0_5_load_95 | 94 | 0.0024819 | 0.00062202 | 0 | 0 |  | 1 | TRUE | wye
79 | LV_785-17_0_5_load_71 | 95 | 0.0012097 | 0.00030317 | 0 | 0 |  | 1 | TRUE | wye
80 | LV_785-17_0_5_load_70 | 96 | 0.00078501 | 0.00019674 | 0 | 0 |  | 1 | TRUE | wye
81 | LV_785-17_0_5_load_68 | 97 | 0.0010889 | 0.00027291 | 0 | 0 |  | 1 | TRUE | wye
82 | LV_785-17_0_5_load_99 | 99 | 0.0030425 | 0.00076253 | 0 | 0 |  | 1 | TRUE | wye
83 | LV_785-17_0_5_load_100 | 100 | 0.00041739 | 0.00010461 | 0 | 0 |  | 1 | TRUE | wye
84 | LV_785-17_0_5_load_101 | 101 | 0.0015609 | 0.00039119 | 0 | 0 |  | 1 | TRUE | wye
85 | LV_785-17_0_5_load_114 | 103 | 0.0038576 | 0.00096681 | 0 | 0 |  | 1 | TRUE | wye
86 | LV_785-17_0_5_load_110 | 104 | 0.0027114 | 0.00067953 | 0 | 0 |  | 1 | TRUE | wye
87 | LV_785-17_0_5_load_117 | 108 | 0.00074468 | 0.00018663 | 0 | 0 |  | 1 | TRUE | wye
88 | LV_785-17_0_5_load_116 | 109 | 0.0049604 | 0.0012432 | 0 | 0 |  | 1 | TRUE | wye
89 | LV_785-17_0_5_load_108 | 110 | 0.0028882 | 0.00072385 | 0 | 0 |  | 1 | TRUE | wye
90 | LV_785-17_0_5_load_102 | 111 | 0.00076952 | 0.00019286 | 0 | 0 |  | 1 | TRUE | wye
91 | LV_785-17_0_5_load_103 | 112 | 0.00082334 | 0.00020635 | 0 | 0 |  | 1 | TRUE | wye
92 | LV_785-17_0_5_load_104 | 113 | 0.00096206 | 0.00024112 | 0 | 0 |  | 1 | TRUE | wye
93 | LV_785-17_0_5_load_105 | 114 | 0.00075144 | 0.00018833 | 0 | 0 |  | 1 | TRUE | wye
94 | LV_785-17_0_5_load_106 | 115 | 0.0054787 | 0.0013731 | 0 | 0 |  | 1 | TRUE | wye
95 | LV_785-17_0_5_load_107 | 116 | 0.0033672 | 0.00084389 | 0 | 0 |  | 1 | TRUE | wye
96 | LV_785-17_0_5_load_113 | 117 | 0.0050174 | 0.0012575 | 0 | 0 |  | 1 | TRUE | wye
97 | LV_785-17_0_5_load_109 | 119 | 0.0035898 | 0.00089969 | 0 | 0 |  | 1 | TRUE | wye
98 | LV_785-17_0_5_load_112 | 120 | 0.00589 | 0.0014762 | 0 | 0 |  | 1 | TRUE | wye
99 | LV_785-17_0_5_load_115 | 121 | 0.0033874 | 0.00084895 | 0 | 0 |  | 1 | TRUE | wye
100 | LV_785-17_0_5_load_120 | 122 | 0.00080786 | 0.00020247 | 0 | 0 |  | 1 | TRUE | wye
101 | LV_785-17_0_5_load_127 | 124 | 0.00039675 | 9.9434e-05 | 0 | 0 |  | 1 | TRUE | wye
102 | LV_785-17_0_5_load_122 | 125 | 0.00029509 | 7.3958e-05 | 0 | 0 |  | 1 | TRUE | wye
103 | LV_785-17_0_5_load_123 | 126 | 0.00015384 | 3.8555e-05 | 0 | 0 |  | 1 | TRUE | wye

## ext_grid
| name | bus | vm_pu | va_degree | slack_weight | in_service
0 |  | 48 | 1 | 0 | 1 | TRUE

## line
| name | std_type | from_bus | to_bus | length_km | r_ohm_per_km | x_ohm_per_km | c_nf_per_km | g_us_per_km | max_i_ka | df | parallel | type | in_service
0 | LV_785-17_0_5_line_0 | NAYY 4x150 SE | 0 | 1 | 0.028259 | 0.208 | 0.08 | 261 | 0 | 0.27 | 1 | 1 | cs | TRUE
1 | LV_785-17_0_5_line_1 | NAYY 4x150 SE | 0 | 2 | 0.033531 | 0.208 | 0.08 | 261 | 0 | 0.27 | 1 | 1 | cs | TRUE
2 | LV_785-17_0_5_line_2 | NAYY 4x150 SE | 1 | 3 | 0.072608 | 0.208 | 0.08 | 261 | 0 | 0.27 | 1 | 1 | cs | TRUE
3 | LV_785-17_0_5_line_3 | NAYY 4x150 SE | 2 | 4 | 0.014867 | 0.208 | 0.08 | 261 | 0 | 0.27 | 1 | 1 | cs | TRUE
4 | LV_785-17_0_5_line_4 | NAYY 4x150 SE | 3 | 5 | 0.018627 | 0.208 | 0.08 | 261 | 0 | 0.27 | 1 | 1 | cs | TRUE
5 | LV_785-17_0_5_line_5 | NAYY 4x150 SE | 3 | 6 | 0.014397 | 0.208 | 0.08 | 261 | 0 | 0.27 | 1 | 1 | cs | TRUE
6 | LV_785-17_0_5_line_6 | NAYY 4x150 SE | 4 | 16 | 0.018257 | 0.208 | 0.08 | 261 | 0 | 0.27 | 1 | 1 | cs | TRUE
7 | LV_785-17_0_5_line_7 | NAYY 4x150 SE | 5 | 17 | 0.021017 | 0.208 | 0.08 | 261 | 0 | 0.27 | 1 | 1 | cs | TRUE
8 | LV_785-17_0_5_line_8 | NAYY 4x150 SE | 5 | 18 | 0.016238 | 0.208 | 0.08 | 261 | 0 | 0.27 | 1 | 1 | cs | TRUE
9 | LV_785-17_0_5_line_9 | NAYY 4x150 SE | 6 | 19 | 0.051278 | 0.208 | 0.08 | 261 | 0 | 0.27 | 1 | 1 | cs | TRUE
10 | LV_785-17_0_5_line_10 | NAYY 4x150 SE | 7 | 8 | 0.0022798 | 0.208 | 0.08 | 261 | 0 | 0.27 | 1 | 1 | cs | TRUE
11 | LV_785-17_0_5_line_11 | NAYY 4x150 SE | 7 | 9 | 0.0044721 | 0.208 | 0.08 | 261 | 0 | 0.27 | 1 | 1 | cs | TRUE
12 | LV_785-17_0_5_line_12 | NAYY 4x150 SE | 8 | 10 | 0.037557 | 0.208 | 0.08 | 261 | 0 | 0.27 | 1 | 1 | cs | TRUE
13 | LV_785-17_0_5_line_13 | NAYY 4x150 SE | 9 | 11 | 0.00028507 | 0.208 | 0.08 | 261 | 0 | 0.27 | 1 | 1 | cs | TRUE
14 | LV_785-17_0_5_line_14 | NAYY 4x150 SE | 10 | 12 | 0.0014124 | 0.208 | 0.08 | 261 | 0 | 0.27 | 1 | 1 | cs | TRUE
15 | LV_785-17_0_5_line_15 | NAYY 4x150 SE | 12 | 13 | 0.019534 | 0.208 | 0.08 | 261 | 0 | 0.27 | 1 | 1 | cs | TRUE
16 | LV_785-17_0_5_line_16 | NAYY 4x150 SE | 13 | 14 | 0.038911 | 0.208 | 0.08 | 261 | 0 | 0.27 | 1 | 1 | cs | TRUE
17 | LV_785-17_0_5_line_17 | NAYY 4x150 SE | 14 | 15 | 0.099218 | 0.208 | 0.08 | 261 | 0 | 0.27 | 1 | 1 | cs | TRUE
18 | LV_785-17_0_5_line_18 | NAYY 4x150 SE | 15 | 105 | 0.12501 | 0.208 | 0.08 | 261 | 0 | 0.27 | 1 | 1 | cs | TRUE
19 | LV_785-17_0_5_line_19 | NAYY 4x150 SE | 18 | 20 | 0.011928 | 0.208 | 0.08 | 261 | 0 | 0.27 | 1 | 1 | cs | TRUE
20 | LV_785-17_0_5_line_20 | NAYY 4x150 SE | 19 | 21 | 0.021022 | 0.208 | 0.08 | 261 | 0 | 0.27 | 1 | 1 | cs | TRUE
21 | LV_785-17_0_5_line_21 | NAYY 4x150 SE | 20 | 97 | 0.02683 | 0.208 | 0.08 | 261 | 0 | 0.27 | 1 | 1 | cs | TRUE
22 | LV_785-17_0_5_line_22 | NAYY 4x150 SE | 21 | 98 | 0.074471 | 0.208 | 0.08 | 261 | 0 | 0.27 | 1 | 1 | cs | TRUE
23 | LV_785-17_0_5_line_23 | NAYY 4x150 SE | 22 | 23 | 0.002726 | 0.208 | 0.08 | 261 | 0 | 0.27 | 1 | 2 | cs | TRUE
24 | LV_785-17_0_5_line_24 | NAYY 4x150 SE | 22 | 24 | 0.008441 | 0.208 | 0.08 | 261 | 0 | 0.27 | 1 | 2 | cs | TRUE
25 | LV_785-17_0_5_line_25 | NAYY 4x150 SE | 23 | 25 | 0.0035745 | 0.208 | 0.08 | 261 | 0 | 0.27 | 1 | 2 | cs | TRUE
26 | LV_785-17_0_5_line_26 | NAYY 4x150 SE | 24 | 26 | 0.012648 | 0.208 | 0.08 | 261 | 0 | 0.27 | 1 | 2 | cs | TRUE
27 | LV_785-17_0_5_line_27 | NAYY 4x150 SE | 25 | 30 | 0.013793 | 0.208 | 0.08 | 261 | 0 | 0.27 | 1 | 2 | cs | TRUE
28 | LV_785-17_0_5_line_28 | NAYY 4x150 SE | 26 | 31 | 0.0072103 | 0.208 | 0.08 | 261 | 0 | 0.27 | 1 | 2 | cs | TRUE
29 | LV_785-17_0_5_line_29 | NAYY 4x150 SE | 27 | 28 | 0.038614 | 0.208 | 0.08 | 261 | 0 | 0.27 | 1 | 1 | cs | TRUE
30 | LV_785-17_0_5_line_30 | NAYY 4x150 SE | 27 | 29 | 0.026706 | 0.208 | 0.08 | 261 | 0 | 0.27 | 1 | 1 | cs | TRUE
31 | LV_785-17_0_5_line_31 | NAYY 4x150 SE | 28 | 87 | 0.018693 | 0.208 | 0.08 | 261 | 0 | 0.27 | 1 | 1 | cs | TRUE
32 | LV_785-17_0_5_line_32 | NAYY 4x150 SE | 29 | 73 | 0.00081183 | 0.208 | 0.08 | 261 | 0 | 0.27 | 1 | 1 | cs | TRUE
33 | LV_785-17_0_5_line_33 | NAYY 4x150 SE | 30 | 32 | 0.012944 | 0.208 | 0.08 | 261 | 0 | 0.27 | 1 | 2 | cs | TRUE
34 | LV_785-17_0_5_line_34 | NAYY 4x150 SE | 31 | 33 | 0.031026 | 0.208 | 0.08 | 261 | 0 | 0.27 | 1 | 2 | cs | TRUE
35 | LV_785-17_0_5_line_35 | NAYY 4x150 SE | 32 | 34 | 0.015665 | 0.208 | 0.08 | 261 | 0 | 0.27 | 1 | 2 | cs | TRUE
36 | LV_785-17_0_5_line_36 | NAYY 4x150 SE | 33 | 35 | 0.0071504 | 0.208 | 0.08 | 261 | 0 | 0.27 | 1 | 1 | cs | TRUE
37 | LV_785-17_0_5_line_37 | NAYY 4x150 SE | 34 | 46 | 0.0081841 | 0.208 | 0.08 | 261 | 0 | 0.27 | 1 | 2 | cs | TRUE
38 | LV_785-17_0_5_line_38 | NAYY 4x150 SE | 34 | 47 | 0.014004 | 0.208 | 0.08 | 261 | 0 | 0.27 | 1 | 1 | cs | TRUE
39 | LV_785-17_0_5_line_39 | NAYY 4x150 SE | 35 | 50 | 0.030874 | 0.208 | 0.08 | 261 | 0 | 0.27 | 1 | 1 | cs | TRUE
40 | LV_785-17_0_5_line_40 | NAYY 4x150 SE | 36 | 37 | 0.0094403 | 0.208 | 0.08 | 261 | 0 | 0.27 | 1 | 1 | cs | TRUE
41 | LV_785-17_0_5_line_41 | NAYY 4x150 SE | 36 | 38 | 0.0093736 | 0.208 | 0.08 | 261 | 0 | 0.27 | 1 | 1 | cs | TRUE
42 | LV_785-17_0_5_line_42 | NAYY 4x150 SE | 37 | 39 | 0.0049023 | 0.208 | 0.08 | 261 | 0 | 0.27 | 1 | 1 | cs | TRUE
43 | LV_785-17_0_5_line_43 | NAYY 4x150 SE | 38 | 40 | 0.00021015 | 0.208 | 0.08 | 261 | 0 | 0.27 | 1 | 1 | cs | TRUE
44 | LV_785-17_0_5_line_44 | NAYY 4x150 SE | 39 | 41 | 0.0022407 | 0.208 | 0.08 | 261 | 0 | 0.27 | 1 | 1 | cs | TRUE
45 | LV_785-17_0_5_line_45 | NAYY 4x150 SE | 40 | 42 | 0.0045827 | 0.208 | 0.08 | 261 | 0 | 0.27 | 1 | 1 | cs | TRUE
46 | LV_785-17_0_5_line_46 | NAYY 4x150 SE | 41 | 43 | 0.0071578 | 0.208 | 0.08 | 261 | 0 | 0.27 | 1 | 1 | cs | TRUE
47 | LV_785-17_0_5_line_47 | NAYY 4x150 SE | 42 | 44 | 0.00076922 | 0.208 | 0.08 | 261 | 0 | 0.27 | 1 | 1 | cs | TRUE
48 | LV_785-17_0_5_line_48 | NAYY 4x150 SE | 43 | 45 | 0.0032446 | 0.208 | 0.08 | 261 | 0 | 0.27 | 1 | 1 | cs | TRUE
49 | LV_785-17_0_5_line_49 | NAYY 4x150 SE | 44 | 53 | 0.029385 | 0.208 | 0.08 | 261 | 0 | 0.27 | 1 | 1 | cs | TRUE
50 | LV_785-17_0_5_line_50 | NAYY 4x150 SE | 45 | 81 | 0.0064394 | 0.208 | 0.08 | 261 | 0 | 0.27 | 1 | 1 | cs | TRUE
51 | LV_785-17_0_5_line_51 | NAYY 4x150 SE | 46 | 48 | 0.085799 | 0.208 | 0.08 | 261 | 0 | 0.27 | 1 | 2 | cs | TRUE
52 | LV_785-17_0_5_line_52 | NAYY 4x150 SE | 47 | 49 | 0.010952 | 0.208 | 0.08 | 261 | 0 | 0.27 | 1 | 1 | cs | TRUE
53 | LV_785-17_0_5_line_53 | NAYY 4x150 SE | 48 | 67 | 0.15834 | 0.208 | 0.08 | 261 | 0 | 0.27 | 1 | 2 | cs | TRUE
54 | LV_785-17_0_5_line_54 | NAYY 4x150 SE | 49 | 68 | 0.014924 | 0.208 | 0.08 | 261 | 0 | 0.27 | 1 | 1 | cs | TRUE
55 | LV_785-17_0_5_line_55 | NAYY 4x150 SE | 50 | 51 | 0.032893 | 0.208 | 0.08 | 261 | 0 | 0.27 | 1 | 1 | cs | TRUE
56 | LV_785-17_0_5_line_56 | NAYY 4x150 SE | 50 | 52 | 0.020617 | 0.208 | 0.08 | 261 | 0 | 0.27 | 1 | 1 | cs | TRUE
57 | LV_785-17_0_5_line_57 | NAYY 4x150 SE | 51 | 59 | 0.091908 | 0.208 | 0.08 | 261 | 0 | 0.27 | 1 | 1 | cs | TRUE
58 | LV_785-17_0_5_line_58 | NAYY 4x150 SE | 52 | 56 | 0.0097371 | 0.208 | 0.08 | 261 | 0 | 0.27 | 1 | 1 | cs | TRUE
59 | LV_785-17_0_5_line_59 | NAYY 4x150 SE | 53 | 54 | 0.0025436 | 0.208 | 0.08 | 261 | 0 | 0.27 | 1 | 1 | cs | TRUE
60 | LV_785-17_0_5_line_60 | NAYY 4x150 SE | 54 | 55 | 0.0029608 | 0.208 | 0.08 | 261 | 0 | 0.27 | 1 | 1 | cs | TRUE
61 | LV_785-17_0_5_line_61 | NAYY 4x150 SE | 55 | 66 | 0.022336 | 0.208 | 0.08 | 261 | 0 | 0.27 | 1 | 1 | cs | TRUE
62 | LV_785-17_0_5_line_62 | NAYY 4x150 SE | 55 | 60 | 0.0021072 | 0.208 | 0.08 | 261 | 0 | 0.27 | 1 | 1 | cs | TRUE
63 | LV_785-17_0_5_line_63 | NAYY 4x150 SE | 56 | 57 | 0.01863 | 0.208 | 0.08 | 261 | 0 | 0.27 | 1 | 1 | cs | TRUE
64 | LV_785-17_0_5_line_64 | NAYY 4x150 SE | 56 | 58 | 0.008877 | 0.208 | 0.08 | 261 | 0 | 0.27 | 1 | 1 | cs | TRUE
65 | LV_785-17_0_5_line_65 | NAYY 4x150 SE | 57 | 60 | 6.6266e-05 | 0.208 | 0.08 | 261 | 0 | 0.27 | 1 | 1 | cs | TRUE
66 | LV_785-17_0_5_line_66 | NAYY 4x150 SE | 58 | 61 | 8.9061e-05 | 0.208 | 0.08 | 261 | 0 | 0.27 | 1 | 1 | cs | TRUE
67 | LV_785-17_0_5_line_67 | NAYY 4x150 SE | 59 | 62 | 0.011208 | 0.208 | 0.08 | 261 | 0 | 0.27 | 1 | 1 | cs | TRUE
68 | LV_785-17_0_5_line_68 | NAYY 4x150 SE | 62 | 64 | 0.31474 | 0.208 | 0.08 | 261 | 0 | 0.27 | 1 | 1 | cs | TRUE
69 | LV_785-17_0_5_line_69 | NAYY 4x150 SE | 63 | 64 | 0.069582 | 0.208 | 0.08 | 261 | 0 | 0.27 | 1 | 1 | cs | TRUE
70 | LV_785-17_0_5_line_70 | NAYY 4x150 SE | 63 | 65 | 0.033717 | 0.208 | 0.08 | 261 | 0 | 0.27 | 1 | 1 | cs | TRUE
71 | LV_785-17_0_5_line_71 | NAYY 4x150 SE | 65 | 125 | 0.018497 | 0.208 | 0.08 | 261 | 0 | 0.27 | 1 | 1 | cs | TRUE
72 | LV_785-17_0_5_line_72 | NAYY 4x150 SE | 65 | 122 | 0.2031 | 0.208 | 0.08 | 261 | 0 | 0.27 | 1 | 1 | cs | TRUE
73 | LV_785-17_0_5_line_73 | NAYY 4x150 SE | 66 | 86 | 1.329e-05 | 0.208 | 0.08 | 261 | 0 | 0.27 | 1 | 1 | cs | TRUE
74 | LV_785-17_0_5_line_74 | NAYY 4x150 SE | 67 | 72 | 0.00030287 | 0.208 | 0.08 | 261 | 0 | 0.27 | 1 | 1 | cs | TRUE
75 | LV_785-17_0_5_line_75 | NAYY 4x150 SE | 67 | 73 | 0.02796 | 0.208 | 0.08 | 261 | 0 | 0.27 | 1 | 1 | cs | TRUE
76 | LV_785-17_0_5_line_76 | NAYY 4x150 SE | 68 | 74 | 0.015137 | 0.208 | 0.08 | 261 | 0 | 0.27 | 1 | 1 | cs | TRUE
77 | LV_785-17_0_5_line_77 | NAYY 4x150 SE | 69 | 70 | 0.058477 | 0.208 | 0.08 | 261 | 0 | 0.27 | 1 | 1 | cs | TRUE
78 | LV_785-17_0_5_line_78 | NAYY 4x150 SE | 69 | 71 | 0.0065856 | 0.208 | 0.08 | 261 | 0 | 0.27 | 1 | 1 | cs | TRUE
79 | LV_785-17_0_5_line_79 | NAYY 4x150 SE | 70 | 75 | 0.0014675 | 0.208 | 0.08 | 261 | 0 | 0.27 | 1 | 1 | cs | TRUE
80 | LV_785-17_0_5_line_80 | NAYY 4x150 SE | 71 | 85 | 0.017358 | 0.208 | 0.08 | 261 | 0 | 0.27 | 1 | 1 | cs | TRUE
81 | LV_785-17_0_5_line_81 | NAYY 4x150 SE | 72 | 76 | 0.030444 | 0.208 | 0.08 | 261 | 0 | 0.27 | 1 | 1 | cs | TRUE
82 | LV_785-17_0_5_line_82 | NAYY 4x150 SE | 74 | 93 | 0.0010097 | 0.208 | 0.08 | 261 | 0 | 0.27 | 1 | 1 | cs | TRUE
83 | LV_785-17_0_5_line_83 | NAYY 4x150 SE | 76 | 77 | 0.0010337 | 0.208 | 0.08 | 261 | 0 | 0.27 | 1 | 1 | cs | TRUE
84 | LV_785-17_0_5_line_84 | NAYY 4x150 SE | 77 | 78 | 0.028284 | 0.208 | 0.08 | 261 | 0 | 0.27 | 1 | 1 | cs | TRUE
85 | LV_785-17_0_5_line_85 | NAYY 4x150 SE | 78 | 79 | 0.00033236 | 0.208 | 0.08 | 261 | 0 | 0.27 | 1 | 1 | cs | TRUE
86 | LV_785-17_0_5_line_86 | NAYY 4x150 SE | 79 | 80 | 0.041489 | 0.208 | 0.08 | 261 | 0 | 0.27 | 1 | 1 | cs | TRUE
87 | LV_785-17_0_5_line_87 | NAYY 4x150 SE | 80 | 102 | 0.083414 | 0.208 | 0.08 | 261 | 0 | 0.27 | 1 | 1 | cs | TRUE
88 | LV_785-17_0_5_line_88 | NAYY 4x150 SE | 81 | 82 | 0.0018116 | 0.208 | 0.08 | 261 | 0 | 0.27 | 1 | 1 | cs | TRUE
89 | LV_785-17_0_5_line_89 | NAYY 4x150 SE | 82 | 83 | 0.0046274 | 0.208 | 0.08 | 261 | 0 | 0.27 | 1 | 1 | cs | TRUE
90 | LV_785-17_0_5_line_90 | NAYY 4x150 SE | 83 | 84 | 0.0019032 | 0.208 | 0.08 | 261 | 0 | 0.27 | 1 | 1 | cs | TRUE
91 | LV_785-17_0_5_line_91 | NAYY 4x150 SE | 84 | 85 | 0.001147 | 0.208 | 0.08 | 261 | 0 | 0.27 | 1 | 1 | cs | TRUE
92 | LV_785-17_0_5_line_92 | NAYY 4x150 SE | 87 | 95 | 0.026859 | 0.208 | 0.08 | 261 | 0 | 0.27 | 1 | 1 | cs | TRUE
93 | LV_785-17_0_5_line_93 | NAYY 4x150 SE | 88 | 89 | 0.12669 | 0.208 | 0.08 | 261 | 0 | 0.27 | 1 | 1 | cs | TRUE
94 | LV_785-17_0_5_line_94 | NAYY 4x150 SE | 89 | 90 | 0.0172 | 0.208 | 0.08 | 261 | 0 | 0.27 | 1 | 1 | cs | TRUE
95 | LV_785-17_0_5_line_95 | NAYY 4x150 SE | 90 | 91 | 0.0093069 | 0.208 | 0.08 | 261 | 0 | 0.27 | 1 | 1 | cs | TRUE
96 | LV_785-17_0_5_line_96 | NAYY 4x150 SE | 91 | 94 | 0.024638 | 0.208 | 0.08 | 261 | 0 | 0.27 | 1 | 1 | cs | TRUE
97 | LV_785-17_0_5_line_97 | NAYY 4x150 SE | 92 | 93 | 0.018368 | 0.208 | 0.08 | 261 | 0 | 0.27 | 1 | 1 | cs | TRUE
98 | LV_785-17_0_5_line_98 | NAYY 4x150 SE | 92 | 94 | 0.0070596 | 0.208 | 0.08 | 261 | 0 | 0.27 | 1 | 1 | cs | TRUE
99 | LV_785-17_0_5_line_99 | NAYY 4x150 SE | 95 | 96 | 0.0066992 | 0.208 | 0.08 | 261 | 0 | 0.27 | 1 | 1 | cs | TRUE
100 | LV_785-17_0_5_line_100 | NAYY 4x150 SE | 96 | 97 | 0.069013 | 0.208 | 0.08 | 261 | 0 | 0.27 | 1 | 1 | cs | TRUE
101 | LV_785-17_0_5_line_101 | NAYY 4x150 SE | 98 | 99 | 0.035299 | 0.208 | 0.08 | 261 | 0 | 0.27 | 1 | 1 | cs | TRUE
102 | LV_785-17_0_5_line_102 | NAYY 4x150 SE | 98 | 100 | 0.033305 | 0.208 | 0.08 | 261 | 0 | 0.27 | 1 | 1 | cs | TRUE
103 | LV_785-17_0_5_line_103 | NAYY 4x150 SE | 100 | 101 | 0.0087212 | 0.208 | 0.08 | 261 | 0 | 0.27 | 1 | 1 | cs | TRUE
104 | LV_785-17_0_5_line_104 | NAYY 4x150 SE | 102 | 103 | 0.012543 | 0.208 | 0.08 | 261 | 0 | 0.27 | 1 | 1 | cs | TRUE
105 | LV_785-17_0_5_line_105 | NAYY 4x150 SE | 102 | 104 | 0.0073439 | 0.208 | 0.08 | 261 | 0 | 0.27 | 1 | 1 | cs | TRUE
106 | LV_785-17_0_5_line_106 | NAYY 4x150 SE | 103 | 109 | 0.024809 | 0.208 | 0.08 | 261 | 0 | 0.27 | 1 | 1 | cs | TRUE
107 | LV_785-17_0_5_line_107 | NAYY 4x150 SE | 104 | 110 | 0.027238 | 0.208 | 0.08 | 261 | 0 | 0.27 | 1 | 1 | cs | TRUE
108 | LV_785-17_0_5_line_108 | NAYY 4x150 SE | 105 | 106 | 0.18656 | 0.208 | 0.08 | 261 | 0 | 0.27 | 1 | 1 | cs | TRUE
109 | LV_785-17_0_5_line_109 | NAYY 4x150 SE | 106 | 107 | 0.067788 | 0.208 | 0.08 | 261 | 0 | 0.27 | 1 | 1 | cs | TRUE
110 | LV_785-17_0_5_line_110 | NAYY 4x150 SE | 106 | 108 | 0.061518 | 0.208 | 0.08 | 261 | 0 | 0.27 | 1 | 1 | cs | TRUE
111 | LV_785-17_0_5_line_111 | NAYY 4x150 SE | 107 | 122 | 0.088325 | 0.208 | 0.08 | 261 | 0 | 0.27 | 1 | 1 | cs | TRUE
112 | LV_785-17_0_5_line_112 | NAYY 4x150 SE | 107 | 123 | 0.01753 | 0.208 | 0.08 | 261 | 0 | 0.27 | 1 | 1 | cs | TRUE
113 | LV_785-17_0_5_line_113 | NAYY 4x150 SE | 110 | 119 | 0.0016099 | 0.208 | 0.08 | 261 | 0 | 0.27 | 1 | 1 | cs | TRUE
114 | LV_785-17_0_5_line_114 | NAYY 4x150 SE | 111 | 112 | 0.0086234 | 0.208 | 0.08 | 261 | 0 | 0.27 | 1 | 1 | cs | TRUE
115 | LV_785-17_0_5_line_115 | NAYY 4x150 SE | 111 | 113 | 0.013739 | 0.208 | 0.08 | 261 | 0 | 0.27 | 1 | 1 | cs | TRUE
116 | LV_785-17_0_5_line_116 | NAYY 4x150 SE | 112 | 114 | 0.018955 | 0.208 | 0.08 | 261 | 0 | 0.27 | 1 | 1 | cs | TRUE
117 | LV_785-17_0_5_line_117 | NAYY 4x150 SE | 114 | 115 | 0.0076513 | 0.208 | 0.08 | 261 | 0 | 0.27 | 1 | 1 | cs | TRUE
118 | LV_785-17_0_5_line_118 | NAYY 4x150 SE | 115 | 116 | 0.01704 | 0.208 | 0.08 | 261 | 0 | 0.27 | 1 | 1 | cs | TRUE
119 | LV_785-17_0_5_line_119 | NAYY 4x150 SE | 116 | 117 | 0.0023446 | 0.208 | 0.08 | 261 | 0 | 0.27 | 1 | 1 | cs | TRUE
120 | LV_785-17_0_5_line_120 | NAYY 4x150 SE | 117 | 118 | 0.0090718 | 0.208 | 0.08 | 261 | 0 | 0.27 | 1 | 1 | cs | TRUE
121 | LV_785-17_0_5_line_121 | NAYY 4x150 SE | 118 | 120 | 0.035113 | 0.208 | 0.08 | 261 | 0 | 0.27 | 1 | 1 | cs | TRUE
122 | LV_785-17_0_5_line_122 | NAYY 4x150 SE | 118 | 119 | 0.019937 | 0.208 | 0.08 | 261 | 0 | 0.27 | 1 | 1 | cs | TRUE
123 | LV_785-17_0_5_line_123 | NAYY 4x150 SE | 120 | 121 | 0.00075837 | 0.208 | 0.08 | 261 | 0 | 0.27 | 1 | 1 | cs | TRUE
124 | LV_785-17_0_5_line_124 | NAYY 4x150 SE | 123 | 124 | 0.073442 | 0.208 | 0.08 | 261 | 0 | 0.27 | 1 | 1 | cs | TRUE
125 | LV_785-17_0_5_line_125 | NAYY 4x150 SE | 125 | 126 | 0.018271 | 0.208 | 0.08 | 261 | 0 | 0.27 | 1 | 1 | cs | TRUE

## trafo
| name | std_type | hv_bus | lv_bus | sn_mva | vn_hv_kv | vn_lv_kv | vk_percent | vkr_percent | pfe_kw | i0_percent | shift_degree | tap_side | tap_neutral | tap_min | tap_max | tap_step_percent | tap_step_degree | tap_pos | tap_phase_shifter | parallel | df | in_service
0 | LV_785-17_0_5_trafo_39 | 0.25 MVA 20/0.4 kV | 127 | 48 | 0.25 | 20 | 0.4 | 6 | 1.44 | 0.8 | 0.32 | 150 | hv | 0 | -2 | 2 | 2.5 | 0 | 0 | FALSE | 1 | 1 | TRUE

## line_geodata
| x0 | y0 | x1 | y1 | x2 | y2 | x3 | y3 | x4 | y4 | x5 | y5
0 | 2657078.8131 | 1174905.2881 | 2657106.8203 | 1174901.5279
1 | 2657132.8063 | 1174884.9905 | 2657122.4241 | 1174899.433 | 2657106.8203 | 1174901.5279
2 | 2657078.8131 | 1174905.2881 | 2657085.6333 | 1174977.5593
3 | 2657132.8063 | 1174884.9905 | 2657147.6011 | 1174883.5315
4 | 2657066.9538 | 1174977.8041 | 2657085.6333 | 1174977.5593
5 | 2657085.6333 | 1174977.5593 | 2657100.03 | 1174977.4851 | 2657100.03 | 1174977.4851
6 | 2657147.6011 | 1174883.5315 | 2657165.7697 | 1174881.7398
7 | 2657066.9538 | 1174977.8041 | 2657045.9591 | 1174976.8459
8 | 2657066.9538 | 1174977.8041 | 2657072.7169 | 1174992.9848
9 | 2657100.03 | 1174977.4851 | 2657111.5576 | 1174976.0161 | 2657150.3331 | 1174967.6983
10 | 2656866.8894 | 1174542.1323 | 2656867.3829 | 1174544.3581
11 | 2656865.9216 | 1174537.7662 | 2656866.8894 | 1174542.1323
12 | 2656865.5421 | 1174581.2393 | 2656868.409 | 1174571.8531 | 2656869.4014 | 1174553.4636 | 2656867.3829 | 1174544.3581
13 | 2656865.8599 | 1174537.4879 | 2656865.9216 | 1174537.7662
14 | 2656865.5421 | 1174581.2393 | 2656865.1296 | 1174582.59
15 | 2656857.6275 | 1174600.5021 | 2656862.0572 | 1174592.6488 | 2656865.1296 | 1174582.59
16 | 2656838.5107 | 1174634.3933 | 2656857.6275 | 1174600.5021
17 | 2656838.5107 | 1174634.3933 | 2656804.2129 | 1174630.2998 | 2656776.4158 | 1174628.4248 | 2656760.09 | 1174631.9057 | 2656742.5485 | 1174638.6325 | 2656741.3444 | 1174639.2119
18 | 2656624.6209 | 1174681.7429 | 2656649.0017 | 1174677.7818 | 2656664.1997 | 1174673.8897 | 2656695.8278 | 1174661.1146 | 2656741.3444 | 1174639.2119
19 | 2657072.7169 | 1174992.9848 | 2657076.9503 | 1175004.1361
20 | 2657150.3331 | 1174967.6983 | 2657159.9896 | 1174965.6268 | 2657171.0218 | 1174964.0383
21 | 2657076.9503 | 1175004.1361 | 2657080.7666 | 1175014.1887 | 2657077.0277 | 1175019.0559 | 2657068.4758 | 1175024.1212
22 | 2657242.1369 | 1174983.3191 | 2657228.351 | 1174978.6741 | 2657191.5981 | 1174965.2943 | 2657184.5095 | 1174963.8371 | 2657176.8628 | 1174963.1973 | 2657171.0218 | 1174964.0383
23 | 2656734.485 | 1175239.0411 | 2656737.0047 | 1175238.0009
24 | 2656734.485 | 1175239.0411 | 2656726.6826 | 1175242.262
25 | 2656740.3088 | 1175236.637 | 2656737.0047 | 1175238.0009
26 | 2656714.3922 | 1175245.0993 | 2656724.7166 | 1175243.0735 | 2656726.6826 | 1175242.262
27 | 2656740.3088 | 1175236.637 | 2656753.0583 | 1175231.3739
28 | 2656707.182 | 1175245.0649 | 2656714.3922 | 1175245.0993 | 2656714.3922 | 1175245.0993
29 | 2656966.8592 | 1175089.5925 | 2656947.9698 | 1175102.0538 | 2656958.1607 | 1175114.3689
30 | 2656974.3063 | 1175135.6353 | 2656961.2574 | 1175118.1109 | 2656958.1607 | 1175114.3689
31 | 2656966.8592 | 1175089.5925 | 2656971.311 | 1175086.6557 | 2656981.5372 | 1175078.058
32 | 2656974.3063 | 1175135.6353 | 2656974.7911 | 1175136.2864
33 | 2656753.0583 | 1175231.3739 | 2656765.0227 | 1175226.4349
34 | 2656707.182 | 1175245.0649 | 2656683.4778 | 1175244.9518 | 2656676.1584 | 1175245.1465
35 | 2656777.6823 | 1175217.8047 | 2656772.3696 | 1175223.402 | 2656765.0227 | 1175226.4349
36 | 2656676.1584 | 1175245.1465 | 2656669.0105 | 1175245.3367
37 | 2656777.6823 | 1175217.8047 | 2656785.0255 | 1175221.4182
38 | 2656777.6823 | 1175217.8047 | 2656765.1606 | 1175211.5341
39 | 2656638.1477 | 1175246.158 | 2656669.0105 | 1175245.3367
40 | 2656667.0831 | 1175337.6813 | 2656676.5118 | 1175337.2136
41 | 2656667.0831 | 1175337.6813 | 2656667.0831 | 1175337.6813 | 2656660.5491 | 1175330.9603
42 | 2656676.5118 | 1175337.2136 | 2656681.408 | 1175336.9708
43 | 2656660.5491 | 1175330.9603 | 2656660.4027 | 1175330.8096
44 | 2656683.646 | 1175336.8598 | 2656681.408 | 1175336.9708
45 | 2656660.4027 | 1175330.8096 | 2656657.2083 | 1175327.5238
46 | 2656683.646 | 1175336.8598 | 2656690.7949 | 1175336.5053
47 | 2656657.2083 | 1175327.5238 | 2656656.6721 | 1175326.9722
48 | 2656693.8335 | 1175335.6163 | 2656692.3149 | 1175336.4299 | 2656690.7949 | 1175336.5053
49 | 2656648.2744 | 1175299.2412 | 2656654.3862 | 1175324.6209 | 2656656.6721 | 1175326.9722
50 | 2656693.8335 | 1175335.6163 | 2656699.5097 | 1175332.5755
51 | 2656864.4449 | 1175253.223 | 2656823.3389 | 1175240.2712 | 2656785.0255 | 1175221.4182
52 | 2656765.1606 | 1175211.5341 | 2656755.3679 | 1175206.6301
53 | 2656991.49 | 1175158.7126 | 2656864.4449 | 1175253.223
54 | 2656742.024 | 1175199.9478 | 2656755.3679 | 1175206.6301
55 | 2656638.1477 | 1175246.158 | 2656605.2798 | 1175247.4324
56 | 2656638.1477 | 1175246.158 | 2656640.8346 | 1175253.8876 | 2656641.6028 | 1175266.2973
57 | 2656520.4315 | 1175273.0413 | 2656535.3084 | 1175261.664 | 2656547.871 | 1175253.3221 | 2656555.1301 | 1175250.4556 | 2656563.8891 | 1175249.0373 | 2656605.2798 | 1175247.4324
58 | 2656646.3793 | 1175273.0949 | 2656641.9026 | 1175271.1405 | 2656641.6028 | 1175266.2973
59 | 2656648.2744 | 1175299.2412 | 2656647.6789 | 1175296.7683
60 | 2656646.9857 | 1175293.8898 | 2656647.6789 | 1175296.7683
61 | 2656646.9857 | 1175293.8898 | 2656624.6673 | 1175294.7669
62 | 2656646.9857 | 1175293.8898 | 2656646.9242 | 1175291.7835
63 | 2656646.3793 | 1175273.0949 | 2656646.9223 | 1175291.7173
64 | 2656646.3793 | 1175273.0949 | 2656646.1231 | 1175264.2216
65 | 2656646.9242 | 1175291.7835 | 2656646.9223 | 1175291.7173
66 | 2656646.1231 | 1175264.2216 | 2656646.1206 | 1175264.1326
67 | 2656520.4315 | 1175273.0413 | 2656515.5174 | 1175278.5536 | 2656512.3528 | 1175280.6981
68 | 2656249.5992 | 1175107.4293 | 2656512.3528 | 1175280.6981
69 | 2656249.5992 | 1175107.4293 | 2656260.1754 | 1175096.5002 | 2656289.1795 | 1175050.5084
70 | 2656307.1651 | 1175021.9887 | 2656289.1795 | 1175050.5084
71 | 2656307.1651 | 1175021.9887 | 2656297.8905 | 1175015.5871 | 2656291.7858 | 1175011.7171
72 | 2656468.9296 | 1174899.1738 | 2656307.1651 | 1175021.9887
73 | 2656624.654 | 1175294.7675 | 2656624.6673 | 1175294.7669
74 | 2656991.49 | 1175158.7126 | 2656991.6709 | 1175158.9556
75 | 2656991.49 | 1175158.7126 | 2656974.7911 | 1175136.2864
76 | 2656728.2704 | 1175193.6339 | 2656737.9716 | 1175197.9184 | 2656742.024 | 1175199.9478
77 | 2656730.4097 | 1175320.0051 | 2656752.1276 | 1175374.2999
78 | 2656724.2114 | 1175322.23 | 2656730.4097 | 1175320.0051
79 | 2656752.4973 | 1175375.72 | 2656752.1276 | 1175374.2999
80 | 2656724.2114 | 1175322.23 | 2656707.8743 | 1175328.0945
81 | 2657009.8531 | 1175183.3739 | 2656991.6709 | 1175158.9556
82 | 2656728.2704 | 1175193.6339 | 2656727.3468 | 1175193.226
83 | 2657010.4705 | 1175184.2031 | 2657009.8531 | 1175183.3739
84 | 2657010.4705 | 1175184.2031 | 2657027.3624 | 1175206.8884
85 | 2657027.3624 | 1175206.8884 | 2657027.5609 | 1175207.155
86 | 2657052.3392 | 1175240.4318 | 2657027.5609 | 1175207.155
87 | 2657052.3392 | 1175240.4318 | 2657094.5618 | 1175211.5061 | 2657075.8367 | 1175185.2692
88 | 2656699.5097 | 1175332.5755 | 2656701.1066 | 1175331.72
89 | 2656705.1855 | 1175329.5349 | 2656701.1066 | 1175331.72
90 | 2656705.1855 | 1175329.5349 | 2656706.8632 | 1175328.6361
91 | 2656707.8743 | 1175328.0945 | 2656707.8743 | 1175328.0945 | 2656706.8632 | 1175328.6361
92 | 2656981.5372 | 1175078.058 | 2656996.1802 | 1175065.7469 | 2657003.0112 | 1175062.1315
93 | 2656671.6725 | 1175154.4573 | 2656692.6285 | 1175130.064 | 2656715.3661 | 1175107.2662 | 2656739.5166 | 1175088.6842 | 2656766.897 | 1175072.3878
94 | 2656671.6725 | 1175154.4573 | 2656672.0759 | 1175171.6483
95 | 2656672.0759 | 1175171.6483 | 2656680.8441 | 1175174.7687
96 | 2656680.8441 | 1175174.7687 | 2656704.0559 | 1175183.029
97 | 2656710.5441 | 1175185.8051 | 2656727.3468 | 1175193.226
98 | 2656710.5441 | 1175185.8051 | 2656705.0981 | 1175183.3999 | 2656704.0559 | 1175183.029
99 | 2657008.9323 | 1175058.9977 | 2657003.0112 | 1175062.1315
100 | 2657068.4758 | 1175024.1212 | 2657015.1437 | 1175055.7103 | 2657008.9323 | 1175058.9977
101 | 2657242.1369 | 1174983.3191 | 2657234.6864 | 1175002.9811 | 2657233.0524 | 1175011.5814 | 2657232.7782 | 1175017.0929
102 | 2657242.1369 | 1174983.3191 | 2657259.1996 | 1174989.0739 | 2657274.1476 | 1174992.3269
103 | 2657274.1476 | 1174992.3269 | 2657276.8844 | 1174992.9224 | 2657282.5951 | 1174994.484
104 | 2657075.8367 | 1175185.2692 | 2657085.5258 | 1175177.3034
105 | 2657075.8367 | 1175185.2692 | 2657071.5332 | 1175179.3184
106 | 2657104.6895 | 1175161.5481 | 2657085.5258 | 1175177.3034
107 | 2657055.5716 | 1175157.2472 | 2657071.5332 | 1175179.3184
108 | 2656470.4684 | 1174786.8266 | 2656624.6209 | 1174681.7429
109 | 2656417.1062 | 1174828.8147 | 2656470.4684 | 1174786.8266
110 | 2656470.4684 | 1174786.8266 | 2656441.531 | 1174746.9327 | 2656435.6844 | 1174743.4536 | 2656430.4928 | 1174741.8595
111 | 2656468.9296 | 1174899.1738 | 2656428.0576 | 1174835.7881 | 2656417.1062 | 1174828.8147
112 | 2656403.3036 | 1174839.6688 | 2656417.1062 | 1174828.8147
113 | 2657055.5716 | 1175157.2472 | 2657054.6281 | 1175155.9426
114 | 2657035.2436 | 1175090.6199 | 2657040.1163 | 1175097.7346
115 | 2657027.4805 | 1175079.2849 | 2657035.2436 | 1175090.6199
116 | 2657030.5586 | 1175110.8007 | 2657041.3543 | 1175102.8185 | 2657041.5359 | 1175099.8074 | 2657040.1163 | 1175097.7346
117 | 2657030.5586 | 1175110.8007 | 2657026.8954 | 1175113.5092 | 2657026.7444 | 1175116.601
118 | 2657036.2417 | 1175130.5458 | 2657026.7055 | 1175117.3984 | 2657026.7444 | 1175116.601
119 | 2657036.2417 | 1175130.5458 | 2657037.6183 | 1175132.4437
120 | 2657042.9448 | 1175139.7872 | 2657037.6183 | 1175132.4437
121 | 2657042.9448 | 1175139.7872 | 2657070.7665 | 1175118.3652
122 | 2657042.9448 | 1175139.7872 | 2657054.6281 | 1175155.9426
123 | 2657070.7665 | 1175118.3652 | 2657071.3674 | 1175117.9025
124 | 2656403.3036 | 1174839.6688 | 2656384.9292 | 1174800.0745 | 2656380.1051 | 1174793.5479 | 2656370.0751 | 1174789.3959 | 2656359.2371 | 1174788.2379
125 | 2656291.7858 | 1175011.7171 | 2656288.4742 | 1175009.6178 | 2656279.2754 | 1175007.3525 | 2656275.3442 | 1175007.5158 | 2656274.9114 | 1175008.352

## bus_geodata
| x | y | coords
0 | 2657106.8203 | 1174901.5279
1 | 2657078.8131 | 1174905.2881
2 | 2657132.8063 | 1174884.9905
3 | 2657085.6333 | 1174977.5593
4 | 2657147.6011 | 1174883.5315
5 | 2657066.9538 | 1174977.8041
6 | 2657100.03 | 1174977.4851
7 | 2656866.8894 | 1174542.1323
8 | 2656867.3829 | 1174544.3581
9 | 2656865.9216 | 1174537.7662
10 | 2656865.5421 | 1174581.2393
11 | 2656865.8599 | 1174537.4879
12 | 2656865.1296 | 1174582.59
13 | 2656857.6275 | 1174600.5021
14 | 2656838.5107 | 1174634.3933
15 | 2656741.3444 | 1174639.2119
16 | 2657165.7697 | 1174881.7398
17 | 2657045.9591 | 1174976.8459
18 | 2657072.7169 | 1174992.9848
19 | 2657150.3331 | 1174967.6983
20 | 2657076.9503 | 1175004.1361
21 | 2657171.0218 | 1174964.0383
22 | 2656734.485 | 1175239.0411
23 | 2656737.0047 | 1175238.0009
24 | 2656726.6826 | 1175242.262
25 | 2656740.3088 | 1175236.637
26 | 2656714.3922 | 1175245.0993
27 | 2656958.1607 | 1175114.3689
28 | 2656966.8592 | 1175089.5925
29 | 2656974.3063 | 1175135.6353
30 | 2656753.0583 | 1175231.3739
31 | 2656707.182 | 1175245.0649
32 | 2656765.0227 | 1175226.4349
33 | 2656676.1584 | 1175245.1465
34 | 2656777.6823 | 1175217.8047
35 | 2656669.0106 | 1175245.3367
36 | 2656667.0831 | 1175337.6813
37 | 2656676.5118 | 1175337.2136
38 | 2656660.5491 | 1175330.9603
39 | 2656681.408 | 1175336.9708
40 | 2656660.4027 | 1175330.8096
41 | 2656683.646 | 1175336.8598
42 | 2656657.2083 | 1175327.5238
43 | 2656690.7949 | 1175336.5053
44 | 2656656.6721 | 1175326.9722
45 | 2656693.8335 | 1175335.6163
46 | 2656785.0255 | 1175221.4182
47 | 2656765.1606 | 1175211.5341
48 | 2656864.4449 | 1175253.223
49 | 2656755.3679 | 1175206.6301
50 | 2656638.1477 | 1175246.158
51 | 2656605.2798 | 1175247.4324
52 | 2656641.6028 | 1175266.2973
53 | 2656648.2744 | 1175299.2412
54 | 2656647.6789 | 1175296.7683
55 | 2656646.9857 | 1175293.8898
56 | 2656646.3793 | 1175273.0949
57 | 2656646.9223 | 1175291.7173
58 | 2656646.1231 | 1175264.2216
59 | 2656520.4315 | 1175273.0413
60 | 2656646.9242 | 1175291.7835
61 | 2656646.1206 | 1175264.1326
62 | 2656512.3528 | 1175280.6981
63 | 2656289.1795 | 1175050.5084
64 | 2656249.5992 | 1175107.4293
65 | 2656307.1651 | 1175021.9887
66 | 2656624.6673 | 1175294.7669
67 | 2656991.49 | 1175158.7126
68 | 2656742.024 | 1175199.9478
69 | 2656730.4097 | 1175320.0051
70 | 2656752.1276 | 1175374.2999
71 | 2656724.2114 | 1175322.23
72 | 2656991.6709 | 1175158.9555
73 | 2656974.7911 | 1175136.2864
74 | 2656728.2704 | 1175193.6339
75 | 2656752.4973 | 1175375.72
76 | 2657009.8531 | 1175183.3739
77 | 2657010.4705 | 1175184.2031
78 | 2657027.3624 | 1175206.8884
79 | 2657027.5609 | 1175207.155
80 | 2657052.3392 | 1175240.4318
81 | 2656699.5097 | 1175332.5755
82 | 2656701.1066 | 1175331.72
83 | 2656705.1855 | 1175329.5349
84 | 2656706.8632 | 1175328.6361
85 | 2656707.8743 | 1175328.0945
86 | 2656624.654 | 1175294.7675
87 | 2656981.5372 | 1175078.058
88 | 2656766.897 | 1175072.3878
89 | 2656671.6725 | 1175154.4573
90 | 2656672.0759 | 1175171.6483
91 | 2656680.8441 | 1175174.7687
92 | 2656710.5441 | 1175185.8051
93 | 2656727.3468 | 1175193.226
94 | 2656704.0559 | 1175183.029
95 | 2657003.0112 | 1175062.1315
96 | 2657008.9323 | 1175058.9977
97 | 2657068.4758 | 1175024.1212
98 | 2657242.1369 | 1174983.3191
99 | 2657232.7782 | 1175017.0929
100 | 2657274.1476 | 1174992.3269
101 | 2657282.5951 | 1174994.484
102 | 2657075.8367 | 1175185.2692
103 | 2657085.5258 | 1175177.3034
104 | 2657071.5332 | 1175179.3184
105 | 2656624.6209 | 1174681.7429
106 | 2656470.4684 | 1174786.8266
107 | 2656417.1062 | 1174828.8147
108 | 2656430.4928 | 1174741.8595
109 | 2657104.6895 | 1175161.5481
110 | 2657055.5716 | 1175157.2472
111 | 2657035.2436 | 1175090.6199
112 | 2657040.1163 | 1175097.7346
113 | 2657027.4805 | 1175079.2849
114 | 2657030.5586 | 1175110.8007
115 | 2657026.7444 | 1175116.601
116 | 2657036.2417 | 1175130.5458
117 | 2657037.6183 | 1175132.4437
118 | 2657042.9448 | 1175139.7872
119 | 2657054.6281 | 1175155.9426
120 | 2657070.7665 | 1175118.3652
121 | 2657071.3674 | 1175117.9025
122 | 2656468.9296 | 1174899.1738
123 | 2656403.3036 | 1174839.6688
124 | 2656359.2371 | 1174788.2379
125 | 2656291.7858 | 1175011.7171
126 | 2656274.9114 | 1175008.352
127 | 2656777.6823 | 1175217.8047

## line_std_types
| c_nf_per_km | r_ohm_per_km | x_ohm_per_km | max_i_ka | type | q_mm2 | alpha | voltage_rating
NAYY 4x50 SE | 210 | 0.642 | 0.083 | 0.142 | cs | 50 | 0.00403 | LV
NAYY 4x120 SE | 264 | 0.225 | 0.08 | 0.242 | cs | 120 | 0.00403 | LV
NAYY 4x150 SE | 261 | 0.208 | 0.08 | 0.27 | cs | 150 | 0.00403 | LV
NA2XS2Y 1x95 RM/25 12/20 kV | 216 | 0.313 | 0.132 | 0.252 | cs | 95 | 0.00403 | MV
NA2XS2Y 1x185 RM/25 12/20 kV | 273 | 0.161 | 0.117 | 0.362 | cs | 185 | 0.00403 | MV
NA2XS2Y 1x240 RM/25 12/20 kV | 304 | 0.122 | 0.112 | 0.421 | cs | 240 | 0.00403 | MV
NA2XS2Y 1x95 RM/25 6/10 kV | 315 | 0.313 | 0.123 | 0.249 | cs | 95 | 0.00403 | MV
NA2XS2Y 1x185 RM/25 6/10 kV | 406 | 0.161 | 0.11 | 0.358 | cs | 185 | 0.00403 | MV
NA2XS2Y 1x240 RM/25 6/10 kV | 456 | 0.122 | 0.105 | 0.416 | cs | 240 | 0.00403 | MV
NA2XS2Y 1x150 RM/25 12/20 kV | 250 | 0.206 | 0.116 | 0.319 | cs | 150 | 0.00403 | MV
NA2XS2Y 1x120 RM/25 12/20 kV | 230 | 0.253 | 0.119 | 0.283 | cs | 120 | 0.00403 | MV
NA2XS2Y 1x70 RM/25 12/20 kV | 190 | 0.443 | 0.132 | 0.22 | cs | 70 | 0.00403 | MV
NA2XS2Y 1x150 RM/25 6/10 kV | 360 | 0.206 | 0.11 | 0.315 | cs | 150 | 0.00403 | MV
NA2XS2Y 1x120 RM/25 6/10 kV | 340 | 0.253 | 0.113 | 0.28 | cs | 120 | 0.00403 | MV
NA2XS2Y 1x70 RM/25 6/10 kV | 280 | 0.443 | 0.123 | 0.217 | cs | 70 | 0.00403 | MV
N2XS(FL)2Y 1x120 RM/35 64/110 kV | 112 | 0.153 | 0.166 | 0.366 | cs | 120 | 0.00393 | HV
N2XS(FL)2Y 1x185 RM/35 64/110 kV | 125 | 0.099 | 0.156 | 0.457 | cs | 185 | 0.00393 | HV
N2XS(FL)2Y 1x240 RM/35 64/110 kV | 135 | 0.075 | 0.149 | 0.526 | cs | 240 | 0.00393 | HV
N2XS(FL)2Y 1x300 RM/35 64/110 kV | 144 | 0.06 | 0.144 | 0.588 | cs | 300 | 0.00393 | HV
15-AL1/3-ST1A 0.4 | 11 | 1.8769 | 0.35 | 0.105 | ol | 16 | 0.00403 | LV
24-AL1/4-ST1A 0.4 | 11.25 | 1.2012 | 0.335 | 0.14 | ol | 24 | 0.00403 | LV
48-AL1/8-ST1A 0.4 | 12.2 | 0.5939 | 0.3 | 0.21 | ol | 48 | 0.00403 | LV
94-AL1/15-ST1A 0.4 | 13.2 | 0.306 | 0.29 | 0.35 | ol | 94 | 0.00403 | LV
34-AL1/6-ST1A 10.0 | 9.7 | 0.8342 | 0.36 | 0.17 | ol | 34 | 0.00403 | MV
48-AL1/8-ST1A 10.0 | 10.1 | 0.5939 | 0.35 | 0.21 | ol | 48 | 0.00403 | MV
70-AL1/11-ST1A 10.0 | 10.4 | 0.4132 | 0.339 | 0.29 | ol | 70 | 0.00403 | MV
94-AL1/15-ST1A 10.0 | 10.75 | 0.306 | 0.33 | 0.35 | ol | 94 | 0.00403 | MV
122-AL1/20-ST1A 10.0 | 11.1 | 0.2376 | 0.323 | 0.41 | ol | 122 | 0.00403 | MV
149-AL1/24-ST1A 10.0 | 11.25 | 0.194 | 0.315 | 0.47 | ol | 149 | 0.00403 | MV
34-AL1/6-ST1A 20.0 | 9.15 | 0.8342 | 0.382 | 0.17 | ol | 34 | 0.00403 | MV
48-AL1/8-ST1A 20.0 | 9.5 | 0.5939 | 0.372 | 0.21 | ol | 48 | 0.00403 | MV
70-AL1/11-ST1A 20.0 | 9.7 | 0.4132 | 0.36 | 0.29 | ol | 70 | 0.00403 | MV
94-AL1/15-ST1A 20.0 | 10 | 0.306 | 0.35 | 0.35 | ol | 94 | 0.00403 | MV
122-AL1/20-ST1A 20.0 | 10.3 | 0.2376 | 0.344 | 0.41 | ol | 122 | 0.00403 | MV
149-AL1/24-ST1A 20.0 | 10.5 | 0.194 | 0.337 | 0.47 | ol | 149 | 0.00403 | MV
184-AL1/30-ST1A 20.0 | 10.75 | 0.1571 | 0.33 | 0.535 | ol | 184 | 0.00403 | MV
243-AL1/39-ST1A 20.0 | 11 | 0.1188 | 0.32 | 0.645 | ol | 243 | 0.00403 | MV
48-AL1/8-ST1A 110.0 | 8 | 0.5939 | 0.46 | 0.21 | ol | 48 | 0.00403 | HV
70-AL1/11-ST1A 110.0 | 8.4 | 0.4132 | 0.45 | 0.29 | ol | 70 | 0.00403 | HV
94-AL1/15-ST1A 110.0 | 8.65 | 0.306 | 0.44 | 0.35 | ol | 94 | 0.00403 | HV
122-AL1/20-ST1A 110.0 | 8.5 | 0.2376 | 0.43 | 0.41 | ol | 122 | 0.00403 | HV
149-AL1/24-ST1A 110.0 | 8.75 | 0.194 | 0.41 | 0.47 | ol | 149 | 0.00403 | HV
184-AL1/30-ST1A 110.0 | 8.8 | 0.1571 | 0.4 | 0.535 | ol | 184 | 0.00403 | HV
243-AL1/39-ST1A 110.0 | 9 | 0.1188 | 0.39 | 0.645 | ol | 243 | 0.00403 | HV
305-AL1/39-ST1A 110.0 | 9.2 | 0.0949 | 0.38 | 0.74 | ol | 305 | 0.00403 | HV
490-AL1/64-ST1A 110.0 | 9.75 | 0.059 | 0.37 | 0.96 | ol | 490 | 0.00403 | HV
679-AL1/86-ST1A 110.0 | 9.95 | 0.042 | 0.36 | 1.15 | ol | 679 | 0.00403 | HV
490-AL1/64-ST1A 220.0 | 10 | 0.059 | 0.285 | 0.96 | ol | 490 | 0.00403 | HV
679-AL1/86-ST1A 220.0 | 11.7 | 0.042 | 0.275 | 1.15 | ol | 679 | 0.00403 | HV
490-AL1/64-ST1A 380.0 | 11 | 0.059 | 0.253 | 0.96 | ol | 490 | 0.00403 | HV
679-AL1/86-ST1A 380.0 | 14.6 | 0.042 | 0.25 | 1.15 | ol | 679 | 0.00403 | HV

## trafo_std_types
| i0_percent | pfe_kw | vkr_percent | sn_mva | vn_lv_kv | vn_hv_kv | vk_percent | shift_degree | vector_group | tap_side | tap_neutral | tap_min | tap_max | tap_step_degree | tap_step_percent | tap_phase_shifter
160 MVA 380/110 kV | 0.06 | 60 | 0.25 | 160 | 110 | 380 | 12.2 | 0 | Yy0 | hv | 0 | -9 | 9 | 0 | 1.5 | FALSE
100 MVA 220/110 kV | 0.06 | 55 | 0.26 | 100 | 110 | 220 | 12 | 0 | Yy0 | hv | 0 | -9 | 9 | 0 | 1.5 | FALSE
63 MVA 110/20 kV | 0.04 | 22 | 0.32 | 63 | 20 | 110 | 18 | 150 | YNd5 | hv | 0 | -9 | 9 | 0 | 1.5 | FALSE
40 MVA 110/20 kV | 0.05 | 18 | 0.34 | 40 | 20 | 110 | 16.2 | 150 | YNd5 | hv | 0 | -9 | 9 | 0 | 1.5 | FALSE
25 MVA 110/20 kV | 0.07 | 14 | 0.41 | 25 | 20 | 110 | 12 | 150 | YNd5 | hv | 0 | -9 | 9 | 0 | 1.5 | FALSE
63 MVA 110/10 kV | 0.04 | 22 | 0.32 | 63 | 10 | 110 | 18 | 150 | YNd5 | hv | 0 | -9 | 9 | 0 | 1.5 | FALSE
40 MVA 110/10 kV | 0.05 | 18 | 0.34 | 40 | 10 | 110 | 16.2 | 150 | YNd5 | hv | 0 | -9 | 9 | 0 | 1.5 | FALSE
25 MVA 110/10 kV | 0.07 | 14 | 0.41 | 25 | 10 | 110 | 12 | 150 | YNd5 | hv | 0 | -9 | 9 | 0 | 1.5 | FALSE
0.25 MVA 20/0.4 kV | 0.32 | 0.8 | 1.44 | 0.25 | 0.4 | 20 | 6 | 150 | Yzn5 | hv | 0 | -2 | 2 | 0 | 2.5 | FALSE
0.4 MVA 20/0.4 kV | 0.3375 | 1.35 | 1.425 | 0.4 | 0.4 | 20 | 6 | 150 | Dyn5 | hv | 0 | -2 | 2 | 0 | 2.5 | FALSE
0.63 MVA 20/0.4 kV | 0.2619 | 1.65 | 1.206 | 0.63 | 0.4 | 20 | 6 | 150 | Dyn5 | hv | 0 | -2 | 2 | 0 | 2.5 | FALSE
0.25 MVA 10/0.4 kV | 0.24 | 0.6 | 1.2 | 0.25 | 0.4 | 10 | 4 | 150 | Dyn5 | hv | 0 | -2 | 2 | 0 | 2.5 | FALSE
0.4 MVA 10/0.4 kV | 0.2375 | 0.95 | 1.325 | 0.4 | 0.4 | 10 | 4 | 150 | Dyn5 | hv | 0 | -2 | 2 | 0 | 2.5 | FALSE
0.63 MVA 10/0.4 kV | 0.1873 | 1.18 | 1.0794 | 0.63 | 0.4 | 10 | 4 | 150 | Dyn5 | hv | 0 | -2 | 2 | 0 | 2.5 | FALSE

## trafo3w_std_types
| sn_hv_mva | sn_mv_mva | sn_lv_mva | vn_hv_kv | vn_mv_kv | vn_lv_kv | vk_hv_percent | vk_mv_percent | vk_lv_percent | vkr_hv_percent | vkr_mv_percent | vkr_lv_percent | pfe_kw | i0_percent | shift_mv_degree | shift_lv_degree | vector_group | tap_side | tap_neutral | tap_min | tap_max | tap_step_percent
63/25/38 MVA 110/20/10 kV | 63 | 25 | 38 | 110 | 20 | 10 | 10.4 | 10.4 | 10.4 | 0.28 | 0.32 | 0.35 | 35 | 0.89 | 0 | 0 | YN0yn0yn0 | hv | 0 | -10 | 10 | 1.2
63/25/38 MVA 110/10/10 kV | 63 | 25 | 38 | 110 | 10 | 10 | 10.4 | 10.4 | 10.4 | 0.28 | 0.32 | 0.35 | 35 | 0.89 | 0 | 0 | YN0yn0yn0 | hv | 0 | -10 | 10 | 1.2

## fuse_std_types
| fuse_type | i_rated_a | t_avg | t_min | t_total | x_avg | x_min | x_total
HV 100A | HV 100A | 100 | 0 | [10.0, 3.64, 0.854, 0.281, 0.1, 0.0531, 0.022, 0.01] | [10.0, 4.267, 1.21, 0.403, 0.1, 0.058, 0.022, 0.01] | 0 | [300.0, 350.0, 450.0, 550.0, 700.0, 850.0, 1200.0, 1752.0] | [600.0, 700.0, 900.0, 1150.0, 1665.0, 2000.0, 3000.0, 4313.0]
HV 10A | HV 10A | 10 | 0 | [10.0, 1675.0, 0.344, 0.156, 0.1, 0.0417, 0.0171, 0.01] | [10.0, 1.3, 0.3, 0.155, 0.1, 0.0555, 0.023, 0.01] | 0 | [30.0, 32.0, 35.0, 37.0, 39.0, 50.0, 70.0, 88.0] | [60.0, 70.0, 80.0, 87.0, 94.0, 110.0, 150.0, 216.0]
HV 125A | HV 125A | 125 | 0 | [10.0, 1.82, 0.344, 0.1, 0.0467, 0.0269, 0.01] | [10.0, 2.478, 0.426, 0.1, 0.0427, 0.0211, 0.01] | 0 | [375.0, 500.0, 700.0, 925.0, 1200.0, 1500.0, 2341.0] | [750.0, 1000.0, 1500.0, 2200.0, 3000.0, 4000.0, 5765.0]
HV 160A | HV 160A | 160 | 0 | [10.0, 4.15, 1.03, 0.198, 0.1, 0.051, 0.0172, 0.01] | [10.0, 2.3, 0.734, 0.274, 0.1, 0.046, 0.0177, 0.01] | 0 | [480.0, 550.0, 700.0, 1000.0, 1260.0, 1600.0, 2500.0, 3227.0] | [960.0, 1300.0, 1700.0, 2200.0, 2996.0, 4000.0, 6000.0, 7946.0]
HV 16A | HV 16A | 16 | 0 | [10.0, 0.352, 0.164, 0.1, 0.0649, 0.0342, 0.01] | [10.0, 2.34, 0.722, 0.181, 0.1, 0.055, 0.0296, 0.01] | 0 | [48.0, 60.0, 65.0, 71.0, 80.0, 100.0, 162.0] | [96.0, 110.0, 125.0, 150.0, 168.0, 200.0, 250.0, 398.0]
HV 200A | HV 200A | 200 | 0 | [10.0, 4.267, 1.21, 0.403, 0.1, 0.058, 0.022, 0.01] | [10.0, 3.73, 1.654, 0.328, 0.1, 0.0531, 0.019, 0.01] | 0 | [600.0, 700.0, 900.0, 1150.0, 1665.0, 2000.0, 3000.0, 4313.0] | [1200.0, 1500.0, 1800.0, 2700.0, 3960.0, 5000.0, 7500.0, 10620.0]
HV 20A | HV 20A | 20 | 0 | [10.0, 1.3, 0.3, 0.155, 0.1, 0.0555, 0.023, 0.01] | [10.0, 1.3, 0.161, 0.1, 0.0611, 0.0399, 0.0141, 0.01] | 0 | [60.0, 70.0, 80.0, 87.0, 94.0, 110.0, 150.0, 216.0] | [120.0, 150.0, 200.0, 223.0, 260.0, 300.0, 450.0, 532.0]
HV 25A | HV 25A | 25 | 0 | [10.0, 2.512, 0.833, 0.299, 0.1, 0.0372, 0.0223, 0.01] | [10.0, 3.125, 0.597, 0.198, 0.1, 0.0378, 0.022, 0.01] | 0 | [75.0, 82.0, 90.0, 100.0, 124.0, 170.0, 200.0, 289.0] | [150.0, 170.0, 210.0, 250.0, 294.0, 400.0, 500.0, 711.0]
HV 31.5A | HV 31.5A | 31.5 | 0 | [10.0, 2.34, 0.722, 0.181, 0.1, 0.055, 0.0296, 0.01] | [10.0, 2.84, 0.368, 0.164, 0.1, 0.0621, 0.0378, 0.0195, 0.01] | 0 | [95.0, 110.0, 125.0, 150.0, 165.0, 200.0, 250.0, 390.0] | [189.0, 220.0, 300.0, 350.0, 393.0, 450.0, 530.0, 700.0, 960.0]
HV 40A | HV 40A | 40 | 0 | [10.0, 1.3, 0.161, 0.1, 0.0611, 0.0399, 0.0141, 0.01] | [10.0, 2.05, 0.369, 0.198, 0.1, 0.051, 0.0298, 0.01] | 0 | [120.0, 150.0, 200.0, 223.0, 260.0, 300.0, 450.0, 532.0] | [240.0, 300.0, 400.0, 450.0, 530.0, 650.0, 800.0, 1311.0]
HV 50A | HV 50A | 50 | 0 | [10.0, 3.215, 0.597, 0.198, 0.1, 0.0378, 0.022, 0.01] | [10.0, 3.64, 0.854, 0.281, 0.1, 0.0531, 0.022, 0.01] | 0 | [150.0, 170.0, 210.0, 250.0, 294.0, 400.0, 500.0, 711.0] | [300.0, 350.0, 450.0, 550.0, 700.0, 850.0, 1200.0, 1752.0]
HV 6.3A | HV 6.3A | 6.3 | 0 | [10.0, 1.39, 0.344, 0.168, 0.1, 0.056, 0.0263, 0.01] | [10.0, 1.711, 0.516, 0.198, 0.1, 0.0634, 0.0303, 0.01] | 0 | [19.0, 19.5, 20.4, 20.8, 22.0, 25.0, 32.0, 48.0] | [38.0, 40.0, 43.0, 48.0, 53.0, 60.0, 75.0, 118.0]
HV 63A | HV 63A | 63 | 0 | [10.0, 2.84, 0.368, 0.164, 0.1, 0.0621, 0.0378, 0.0195, 0.01] | [10.0, 1.82, 0.344, 0.1, 0.0467, 0.0269, 0.01] | 0 | [189.0, 220.0, 300.0, 350.0, 393.0, 450.0, 530.0, 700.0, 961.0] | [378.0, 500.0, 700.0, 934.0, 1200.0, 1500.0, 2366.0]
HV 80A | HV 80A | 80 | 0 | [10.0, 2.05, 0.369, 0.198, 0.1, 0.051, 0.0298, 0.01] | [10.0, 4.15, 1.03, 0.198, 0.1, 0.051, 0.0172, 0.01] | 0 | [240.0, 300.0, 400.0, 450.0, 530.0, 650.0, 800.0, 1311.0] | [480.0, 550.0, 700.0, 1000.0, 1260.0, 1600.0, 2500.0, 3227.0]
Siemens NH-1-100 | Siemens NH-1-100 | 100 | [5400.0, 2000.0, 400.0, 20.0, 1.0, 0.2, 0.012, 0.004] | 0 | 0 | [150.0, 190.0, 250.0, 430.0, 900.0, 1250.0, 2700.0, 3600.0] | 0 | 0
Siemens NH-1-125 | Siemens NH-1-125 | 125 | [4800.0, 120.0, 7.0, 0.1, 0.004] | 0 | 0 | [180.0, 400.0, 740.0, 2000.0, 4250.0] | 0 | 0
Siemens NH-1-16 | Siemens NH-1-16 | 16 | [4000.0, 400.0, 2.0, 0.1, 0.04, 0.01] | 0 | 0 | [26.0, 35.0, 75.0, 150.0, 200.0, 300.0] | 0 | 0
Siemens NH-1-160 | Siemens NH-1-160 | 160 | [4800.0, 120.0, 7.0, 0.1, 0.004] | 0 | 0 | [210.0, 500.0, 900.0, 2300.0, 5000.0] | 0 | 0
Siemens NH-1-25 | Siemens NH-1-25 | 25 | [4000.0, 1000.0, 10.0, 0.2, 0.02, 0.01] | 0 | 0 | [40.0, 50.0, 100.0, 210.0, 400.0, 500.0] | 0 | 0
Siemens NH-1-50 | Siemens NH-1-50 | 50 | [4000.0, 40.0, 4.0, 1.0, 0.02, 0.01] | 0 | 0 | [86.0, 200.0, 300.0, 400.0, 1000.0, 1280.0] | 0 | 0
Siemens NH-1-63 | Siemens NH-1-63 | 63 | [4000.0, 100.0, 10.0, 2.0, 0.04, 0.01] | 0 | 0 | [100.0, 200.0, 300.0, 400.0, 1000.0, 1500.0] | 0 | 0
Siemens NH-1-80 | Siemens NH-1-80 | 80 | [4800.0, 120.0, 7.0, 0.1, 0.01] | 0 | 0 | [150.58, 250.0, 450.0, 1150.0, 2470.0] | 0 | 0
Siemens NH-2-1000 | Siemens NH-2-1000 | 1000 | [4800.0, 120.0, 7.0, 0.1, 0.004] | 0 | 0 | [1900.0, 3500.0, 8400.0, 24000.0, 52000.0] | 0 | 0
Siemens NH-2-200 | Siemens NH-2-200 | 200 | [4800.0, 120.0, 7.0, 0.1, 0.004] | 0 | 0 | [280.0, 650.0, 1200.0, 3000.0, 7000.0] | 0 | 0
Siemens NH-2-224 | Siemens NH-2-224 | 224 | [4800.0, 120.0, 7.0, 0.2, 0.04, 0.004] | 0 | 0 | [400.0, 750.0, 1453.0, 3025.0, 4315.0, 7600.0] | 0 | 0
Siemens NH-2-250 | Siemens NH-2-250 | 250 | [4800.0, 120.0, 7.0, 0.1, 0.004] | 0 | 0 | [450.0, 800.0, 1650.0, 4000.0, 8500.0] | 0 | 0
Siemens NH-2-315 | Siemens NH-2-315 | 315 | [4800.0, 120.0, 7.0, 0.1, 0.004] | 0 | 0 | [550.0, 920.0, 1900.0, 5000.0, 11000.0] | 0 | 0
Siemens NH-2-355 | Siemens NH-2-355 | 355 | [4800.0, 120.0, 6.0, 0.1, 0.004] | 0 | 0 | [650.0, 1116.27, 2350.0, 5840.0, 12790.0] | 0 | 0
Siemens NH-2-400 | Siemens NH-2-400 | 400 | [4800.0, 120.0, 7.0, 0.1, 0.004] | 0 | 0 | [720.0, 1350.0, 2800.0, 6500.0, 15000.0] | 0 | 0
Siemens NH-2-425 | Siemens NH-2-425 | 425 | [4800.0, 120.0, 7.0, 0.1, 0.004] | 0 | 0 | [850.0, 1500.0, 3050.0, 7500.0, 16500.0] | 0 | 0
Siemens NH-2-630 | Siemens NH-2-630 | 630 | [4800.0, 120.0, 7.0, 0.1, 0.004] | 0 | 0 | [1200.0, 2000.0, 4800.0, 12000.0, 26000.0] | 0 | 0

## dtypes
| element | column | dtype
0 | bus | name | object
1 | bus | vn_kv | float64
2 | bus | type | object
3 | bus | zone | object
4 | bus | in_service | bool
5 | load | name | object
6 | load | bus | uint32
7 | load | p_mw | float64
8 | load | q_mvar | float64
9 | load | const_z_percent | float64
10 | load | const_i_percent | float64
11 | load | sn_mva | float64
12 | load | scaling | float64
13 | load | in_service | bool
14 | load | type | object
15 | ext_grid | name | object
16 | ext_grid | bus | uint32
17 | ext_grid | vm_pu | float64
18 | ext_grid | va_degree | float64
19 | ext_grid | slack_weight | float64
20 | ext_grid | in_service | bool
21 | line | name | object
22 | line | std_type | object
23 | line | from_bus | uint32
24 | line | to_bus | uint32
25 | line | length_km | float64
26 | line | r_ohm_per_km | float64
27 | line | x_ohm_per_km | float64
28 | line | c_nf_per_km | float64
29 | line | g_us_per_km | float64
30 | line | max_i_ka | float64
31 | line | df | float64
32 | line | parallel | uint32
33 | line | type | object
34 | line | in_service | bool
35 | trafo | name | object
36 | trafo | std_type | object
37 | trafo | hv_bus | uint32
38 | trafo | lv_bus | uint32
39 | trafo | sn_mva | float64
40 | trafo | vn_hv_kv | float64
41 | trafo | vn_lv_kv | float64
42 | trafo | vk_percent | float64
43 | trafo | vkr_percent | float64
44 | trafo | pfe_kw | float64
45 | trafo | i0_percent | float64
46 | trafo | shift_degree | float64
47 | trafo | tap_side | object
48 | trafo | tap_neutral | int32
49 | trafo | tap_min | int32
50 | trafo | tap_max | int32
51 | trafo | tap_step_percent | float64
52 | trafo | tap_step_degree | float64
53 | trafo | tap_pos | int32
54 | trafo | tap_phase_shifter | bool
55 | trafo | parallel | uint32
56 | trafo | df | float64
57 | trafo | in_service | bool
58 | line_geodata | coords | object
59 | bus_geodata | x | float64
60 | bus_geodata | y | float64
61 | bus_geodata | coords | object

## parameters
| version | format_version | converged | OPF_converged | name | f_hz | sn_mva
0 | 2.14.6 | 2.14.0 | FALSE | FALSE |  | 50 | 1