## bus
| name | vn_kv | type | zone | in_service
0 | bus_LV_786-4_0_4_node_0 | 0.4 | n |  | TRUE
1 | bus_LV_786-4_0_4_node_1 | 0.4 | n |  | TRUE
2 | bus_LV_786-4_0_4_node_2 | 0.4 | n |  | TRUE
3 | bus_LV_786-4_0_4_node_3 | 0.4 | n |  | TRUE
4 | bus_LV_786-4_0_4_node_4 | 0.4 | n |  | TRUE
5 | bus_LV_786-4_0_4_node_5 | 0.4 | n |  | TRUE
6 | bus_LV_786-4_0_4_node_102 | 0.4 | n |  | TRUE
7 | bus_LV_786-4_0_4_node_41 | 0.4 | n |  | TRUE
8 | bus_LV_786-4_0_4_node_22 | 0.4 | n |  | TRUE
9 | bus_LV_786-4_0_4_node_121 | 0.4 | n |  | TRUE
10 | bus_LV_786-4_0_4_node_40 | 0.4 | n |  | TRUE
11 | bus_LV_786-4_0_4_node_11 | 0.4 | n |  | TRUE
12 | bus_LV_786-4_0_4_node_12 | 0.4 | n |  | TRUE
13 | bus_LV_786-4_0_4_node_13 | 0.4 | n |  | TRUE
14 | bus_LV_786-4_0_4_node_14 | 0.4 | n |  | TRUE
15 | bus_LV_786-4_0_4_node_32 | 0.4 | n |  | TRUE
16 | bus_LV_786-4_0_4_node_20 | 0.4 | n |  | TRUE
17 | bus_LV_786-4_0_4_node_6 | 0.4 | n |  | TRUE
18 | bus_LV_786-4_0_4_node_7 | 0.4 | n |  | TRUE
19 | bus_LV_786-4_0_4_node_8 | 0.4 | n |  | TRUE
20 | bus_LV_786-4_0_4_node_15 | 0.4 | n |  | TRUE
21 | bus_LV_786-4_0_4_node_119 | 0.4 | n |  | TRUE
22 | bus_LV_786-4_0_4_node_33 | 0.4 | n |  | TRUE
23 | bus_LV_786-4_0_4_node_94 | 0.4 | n |  | TRUE
24 | bus_LV_786-4_0_4_node_10 | 0.4 | n |  | TRUE
25 | bus_LV_786-4_0_4_node_113 | 0.4 | n |  | TRUE
26 | bus_LV_786-4_0_4_node_118 | 0.4 | n |  | TRUE
27 | bus_LV_786-4_0_4_node_45 | 0.4 | n |  | TRUE
28 | bus_LV_786-4_0_4_node_46 | 0.4 | n |  | TRUE
29 | bus_LV_786-4_0_4_node_43 | 0.4 | n |  | TRUE
30 | bus_LV_786-4_0_4_node_47 | 0.4 | n |  | TRUE
31 | bus_LV_786-4_0_4_node_61 | 0.4 | n |  | TRUE
32 | bus_LV_786-4_0_4_node_56 | 0.4 | n |  | TRUE
33 | bus_LV_786-4_0_4_node_115 | 0.4 | n |  | TRUE
34 | bus_LV_786-4_0_4_node_111 | 0.4 | n |  | TRUE
35 | bus_LV_786-4_0_4_node_18 | 0.4 | n |  | TRUE
36 | bus_LV_786-4_0_4_node_16 | 0.4 | n |  | TRUE
37 | bus_LV_786-4_0_4_node_17 | 0.4 | n |  | TRUE
38 | bus_LV_786-4_0_4_node_19 | 0.4 | n |  | TRUE
39 | bus_LV_786-4_0_4_node_39 | 0.4 | n |  | TRUE
40 | bus_LV_786-4_0_4_node_21 | 0.4 | n |  | TRUE
41 | bus_LV_786-4_0_4_node_23 | 0.4 | n |  | TRUE
42 | bus_LV_786-4_0_4_node_28 | 0.4 | n |  | TRUE
43 | bus_LV_786-4_0_4_node_24 | 0.4 | n |  | TRUE
44 | bus_LV_786-4_0_4_node_59 | 0.4 | n |  | TRUE
45 | bus_LV_786-4_0_4_node_60 | 0.4 | n |  | TRUE
46 | bus_LV_786-4_0_4_node_58 | 0.4 | n |  | TRUE
47 | bus_LV_786-4_0_4_node_29 | 0.4 | n |  | TRUE
48 | bus_LV_786-4_0_4_node_51 | 0.4 | n |  | TRUE
49 | bus_LV_786-4_0_4_node_31 | 0.4 | n |  | TRUE
50 | bus_LV_786-4_0_4_node_30 | 0.4 | n |  | TRUE
51 | bus_LV_786-4_0_4_node_57 | 0.4 | n |  | TRUE
52 | bus_LV_786-4_0_4_node_71 | 0.4 | n |  | TRUE
53 | bus_LV_786-4_0_4_node_92 | 0.4 | n |  | TRUE
54 | bus_LV_786-4_0_4_node_25 | 0.4 | n |  | TRUE
55 | bus_LV_786-4_0_4_node_26 | 0.4 | n |  | TRUE
56 | bus_LV_786-4_0_4_node_27 | 0.4 | n |  | TRUE
57 | bus_LV_786-4_0_4_node_84 | 0.4 | n |  | TRUE
58 | bus_LV_786-4_0_4_node_48 | 0.4 | n |  | TRUE
59 | bus_LV_786-4_0_4_node_49 | 0.4 | n |  | TRUE
60 | bus_LV_786-4_0_4_node_70 | 0.4 | n |  | TRUE
61 | bus_LV_786-4_0_4_node_91 | 0.4 | n |  | TRUE
62 | bus_LV_786-4_0_4_node_34 | 0.4 | n |  | TRUE
63 | bus_LV_786-4_0_4_node_35 | 0.4 | n |  | TRUE
64 | bus_LV_786-4_0_4_node_37 | 0.4 | n |  | TRUE
65 | bus_LV_786-4_0_4_node_36 | 0.4 | n |  | TRUE
66 | bus_LV_786-4_0_4_node_38 | 0.4 | n |  | TRUE
67 | bus_LV_786-4_0_4_node_64 | 0.4 | n |  | TRUE
68 | bus_LV_786-4_0_4_node_62 | 0.4 | n |  | TRUE
69 | bus_LV_786-4_0_4_node_53 | 0.4 | n |  | TRUE
70 | bus_LV_786-4_0_4_node_77 | 0.4 | n |  | TRUE
71 | bus_LV_786-4_0_4_node_63 | 0.4 | n |  | TRUE
72 | bus_LV_786-4_0_4_node_54 | 0.4 | n |  | TRUE
73 | bus_LV_786-4_0_4_node_55 | 0.4 | n |  | TRUE
74 | bus_LV_786-4_0_4_node_52 | 0.4 | n |  | TRUE
75 | bus_LV_786-4_0_4_node_44 | 0.4 | n |  | TRUE
76 | bus_LV_786-4_0_4_node_50 | 0.4 | n |  | TRUE
77 | bus_LV_786-4_0_4_node_87 | 0.4 | n |  | TRUE
78 | bus_LV_786-4_0_4_node_90 | 0.4 | n |  | TRUE
79 | bus_LV_786-4_0_4_node_88 | 0.4 | n |  | TRUE
80 | bus_LV_786-4_0_4_node_69 | 0.4 | n |  | TRUE
81 | bus_LV_786-4_0_4_node_73 | 0.4 | n |  | TRUE
82 | bus_LV_786-4_0_4_node_65 | 0.4 | n |  | TRUE
83 | bus_LV_786-4_0_4_node_66 | 0.4 | n |  | TRUE
84 | bus_LV_786-4_0_4_node_74 | 0.4 | n |  | TRUE
85 | bus_LV_786-4_0_4_node_75 | 0.4 | n |  | TRUE
86 | bus_LV_786-4_0_4_node_78 | 0.4 | n |  | TRUE
87 | bus_LV_786-4_0_4_node_76 | 0.4 | n |  | TRUE
88 | bus_LV_786-4_0_4_node_89 | 0.4 | n |  | TRUE
89 | bus_LV_786-4_0_4_node_67 | 0.4 | n |  | TRUE
90 | bus_LV_786-4_0_4_node_68 | 0.4 | n |  | TRUE
91 | bus_LV_786-4_0_4_node_72 | 0.4 | n |  | TRUE
92 | bus_LV_786-4_0_4_node_106 | 0.4 | n |  | TRUE
93 | bus_LV_786-4_0_4_node_104 | 0.4 | n |  | TRUE
94 | bus_LV_786-4_0_4_node_82 | 0.4 | n |  | TRUE
95 | bus_LV_786-4_0_4_node_83 | 0.4 | n |  | TRUE
96 | bus_LV_786-4_0_4_node_79 | 0.4 | n |  | TRUE
97 | bus_LV_786-4_0_4_node_80 | 0.4 | n |  | TRUE
98 | bus_LV_786-4_0_4_node_81 | 0.4 | n |  | TRUE
99 | bus_LV_786-4_0_4_node_85 | 0.4 | n |  | TRUE
100 | bus_LV_786-4_0_4_node_86 | 0.4 | n |  | TRUE
101 | bus_LV_786-4_0_4_node_120 | 0.4 | n |  | TRUE
102 | bus_LV_786-4_0_4_node_116 | 0.4 | n |  | TRUE
103 | bus_LV_786-4_0_4_node_114 | 0.4 | n |  | TRUE
104 | bus_LV_786-4_0_4_node_93 | 0.4 | n |  | TRUE
105 | bus_LV_786-4_0_4_node_98 | 0.4 | n |  | TRUE
106 | bus_LV_786-4_0_4_node_100 | 0.4 | n |  | TRUE
107 | bus_LV_786-4_0_4_node_95 | 0.4 | n |  | TRUE
108 | bus_LV_786-4_0_4_node_96 | 0.4 | n |  | TRUE
109 | bus_LV_786-4_0_4_node_97 | 0.4 | n |  | TRUE
110 | bus_LV_786-4_0_4_node_103 | 0.4 | n |  | TRUE
111 | bus_LV_786-4_0_4_node_105 | 0.4 | n |  | TRUE
112 | bus_LV_786-4_0_4_node_108 | 0.4 | n |  | TRUE
113 | bus_LV_786-4_0_4_node_107 | 0.4 | n |  | TRUE
114 | bus_LV_786-4_0_4_node_109 | 0.4 | n |  | TRUE
115 | bus_LV_786-4_0_4_node_110 | 0.4 | n |  | TRUE
116 | bus_LV_786-4_0_4_node_117 | 0.4 | n |  | TRUE
117 | bus_LV_786-4_0_4_node_112 | 0.4 | n |  | TRUE
118 | bus_MV_139_0_node_148 | 20 | n |  | TRUE

## load
| name | bus | p_mw | q_mvar | const_z_percent | const_i_percent | sn_mva | scaling | in_service | type
0 | LV_786-4_0_4_load_0 | 0 | 0.0021131 | 0.0005296 | 0 | 0 |  | 1 | TRUE | wye
1 | LV_786-4_0_4_load_1 | 1 | 0.0010724 | 0.00026876 | 0 | 0 |  | 1 | TRUE | wye
2 | LV_786-4_0_4_load_4 | 4 | 0.0016589 | 0.00041575 | 0 | 0 |  | 1 | TRUE | wye
3 | LV_786-4_0_4_load_5 | 5 | 0.0060354 | 0.0015126 | 0 | 0 |  | 1 | TRUE | wye
4 | LV_786-4_0_4_load_102 | 6 | 0.0049201 | 0.0012331 | 0 | 0 |  | 1 | TRUE | wye
5 | LV_786-4_0_4_load_22 | 8 | 0.007208 | 0.0018065 | 0 | 0 |  | 1 | TRUE | wye
6 | LV_786-4_0_4_load_121 | 9 | 0.0054341 | 0.0013619 | 0 | 0 |  | 1 | TRUE | wye
7 | LV_786-4_0_4_load_11 | 11 | 0.0008221 | 0.00020604 | 0 | 0 |  | 1 | TRUE | wye
8 | LV_786-4_0_4_load_12 | 12 | 0.00031323 | 7.8503e-05 | 0 | 0 |  | 1 | TRUE | wye
9 | LV_786-4_0_4_load_13 | 13 | 0.00087227 | 0.00021861 | 0 | 0 |  | 1 | TRUE | wye
10 | LV_786-4_0_4_load_32 | 15 | 0.0026042 | 0.00065266 | 0 | 0 |  | 1 | TRUE | wye
11 | LV_786-4_0_4_load_20 | 16 | 0.0025535 | 0.00063996 | 0 | 0 |  | 1 | TRUE | wye
12 | LV_786-4_0_4_load_6 | 17 | 0.00079623 | 0.00019955 | 0 | 0 |  | 1 | TRUE | wye
13 | LV_786-4_0_4_load_119 | 21 | 0.0068254 | 0.0017106 | 0 | 0 |  | 1 | TRUE | wye
14 | LV_786-4_0_4_load_118 | 26 | 0.0020854 | 0.00052266 | 0 | 0 |  | 1 | TRUE | wye
15 | LV_786-4_0_4_load_43 | 29 | 0.008029 | 0.0020122 | 0 | 0 |  | 1 | TRUE | wye
16 | LV_786-4_0_4_load_61 | 31 | 0.0016911 | 0.00042382 | 0 | 0 |  | 1 | TRUE | wye
17 | LV_786-4_0_4_load_111 | 34 | 0.0015889 | 0.00039822 | 0 | 0 |  | 1 | TRUE | wye
18 | LV_786-4_0_4_load_16 | 36 | 0.034334 | 0.008605 | 0 | 0 |  | 1 | TRUE | wye
19 | LV_786-4_0_4_load_39 | 39 | 0.000503 | 0.00012606 | 0 | 0 |  | 1 | TRUE | wye
20 | LV_786-4_0_4_load_21 | 40 | 0.0008567 | 0.00021471 | 0 | 0 |  | 1 | TRUE | wye
21 | LV_786-4_0_4_load_24 | 43 | 0.0020345 | 0.00050989 | 0 | 0 |  | 1 | TRUE | wye
22 | LV_786-4_0_4_load_59 | 44 | 0.0019256 | 0.0004826 | 0 | 0 |  | 1 | TRUE | wye
23 | LV_786-4_0_4_load_60 | 45 | 0.0012202 | 0.00030582 | 0 | 0 |  | 1 | TRUE | wye
24 | LV_786-4_0_4_load_58 | 46 | 0.002448 | 0.00061352 | 0 | 0 |  | 1 | TRUE | wye
25 | LV_786-4_0_4_load_51 | 48 | 0.0030488 | 0.00076409 | 0 | 0 |  | 1 | TRUE | wye
26 | LV_786-4_0_4_load_57 | 51 | 0.0034125 | 0.00085525 | 0 | 0 |  | 1 | TRUE | wye
27 | LV_786-4_0_4_load_71 | 52 | 0.0031668 | 0.00079367 | 0 | 0 |  | 1 | TRUE | wye
28 | LV_786-4_0_4_load_92 | 53 | 0.0055488 | 0.0013907 | 0 | 0 |  | 1 | TRUE | wye
29 | LV_786-4_0_4_load_26 | 55 | 0.0017413 | 0.00043641 | 0 | 0 |  | 1 | TRUE | wye
30 | LV_786-4_0_4_load_27 | 56 | 0.0027454 | 0.00068806 | 0 | 0 |  | 1 | TRUE | wye
31 | LV_786-4_0_4_load_84 | 57 | 0.0014867 | 0.00037259 | 0 | 0 |  | 1 | TRUE | wye
32 | LV_786-4_0_4_load_48 | 58 | 0.0051077 | 0.0012801 | 0 | 0 |  | 1 | TRUE | wye
33 | LV_786-4_0_4_load_49 | 59 | 0.0033598 | 0.00084205 | 0 | 0 |  | 1 | TRUE | wye
34 | LV_786-4_0_4_load_70 | 60 | 0.0040068 | 0.0010042 | 0 | 0 |  | 1 | TRUE | wye
35 | LV_786-4_0_4_load_91 | 61 | 0.0055701 | 0.001396 | 0 | 0 |  | 1 | TRUE | wye
36 | LV_786-4_0_4_load_34 | 62 | 0.00086987 | 0.00021801 | 0 | 0 |  | 1 | TRUE | wye
37 | LV_786-4_0_4_load_35 | 63 | 0.00066262 | 0.00016607 | 0 | 0 |  | 1 | TRUE | wye
38 | LV_786-4_0_4_load_36 | 65 | 0.0030629 | 0.00076764 | 0 | 0 |  | 1 | TRUE | wye
39 | LV_786-4_0_4_load_38 | 66 | 0.0033028 | 0.00082775 | 0 | 0 |  | 1 | TRUE | wye
40 | LV_786-4_0_4_load_64 | 67 | 0.0014405 | 0.00036104 | 0 | 0 |  | 1 | TRUE | wye
41 | LV_786-4_0_4_load_62 | 68 | 0.00044861 | 0.00011243 | 0 | 0 |  | 1 | TRUE | wye
42 | LV_786-4_0_4_load_77 | 70 | 0.00086545 | 0.0002169 | 0 | 0 |  | 1 | TRUE | wye
43 | LV_786-4_0_4_load_55 | 73 | 0.0029706 | 0.00074449 | 0 | 0 |  | 1 | TRUE | wye
44 | LV_786-4_0_4_load_52 | 74 | 0.0025182 | 0.00063113 | 0 | 0 |  | 1 | TRUE | wye
45 | LV_786-4_0_4_load_44 | 75 | 0.0027088 | 0.00067889 | 0 | 0 |  | 1 | TRUE | wye
46 | LV_786-4_0_4_load_90 | 78 | 0.0025035 | 0.00062745 | 0 | 0 |  | 1 | TRUE | wye
47 | LV_786-4_0_4_load_88 | 79 | 0.00069376 | 0.00017387 | 0 | 0 |  | 1 | TRUE | wye
48 | LV_786-4_0_4_load_69 | 80 | 0.0015801 | 0.00039601 | 0 | 0 |  | 1 | TRUE | wye
49 | LV_786-4_0_4_load_73 | 81 | 0.0037086 | 0.00092946 | 0 | 0 |  | 1 | TRUE | wye
50 | LV_786-4_0_4_load_65 | 82 | 0.0010162 | 0.00025468 | 0 | 0 |  | 1 | TRUE | wye
51 | LV_786-4_0_4_load_66 | 83 | 0.00071153 | 0.00017833 | 0 | 0 |  | 1 | TRUE | wye
52 | LV_786-4_0_4_load_78 | 86 | 0.0013475 | 0.00033773 | 0 | 0 |  | 1 | TRUE | wye
53 | LV_786-4_0_4_load_76 | 87 | 0.0012254 | 0.00030712 | 0 | 0 |  | 1 | TRUE | wye
54 | LV_786-4_0_4_load_89 | 88 | 0.0026205 | 0.00065675 | 0 | 0 |  | 1 | TRUE | wye
55 | LV_786-4_0_4_load_67 | 89 | 0.0015123 | 0.00037901 | 0 | 0 |  | 1 | TRUE | wye
56 | LV_786-4_0_4_load_68 | 90 | 0.0011025 | 0.00027632 | 0 | 0 |  | 1 | TRUE | wye
57 | LV_786-4_0_4_load_72 | 91 | 0.0039493 | 0.00098979 | 0 | 0 |  | 1 | TRUE | wye
58 | LV_786-4_0_4_load_106 | 92 | 0.0016757 | 0.00041996 | 0 | 0 |  | 1 | TRUE | wye
59 | LV_786-4_0_4_load_82 | 94 | 0.0018206 | 0.00045628 | 0 | 0 |  | 1 | TRUE | wye
60 | LV_786-4_0_4_load_79 | 96 | 0.0012542 | 0.00031434 | 0 | 0 |  | 1 | TRUE | wye
61 | LV_786-4_0_4_load_80 | 97 | 0.001071 | 0.00026841 | 0 | 0 |  | 1 | TRUE | wye
62 | LV_786-4_0_4_load_85 | 99 | 0.002599 | 0.00065138 | 0 | 0 |  | 1 | TRUE | wye
63 | LV_786-4_0_4_load_86 | 100 | 0.0010555 | 0.00026454 | 0 | 0 |  | 1 | TRUE | wye
64 | LV_786-4_0_4_load_120 | 101 | 0.0017901 | 0.00044863 | 0 | 0 |  | 1 | TRUE | wye
65 | LV_786-4_0_4_load_116 | 102 | 0.00075203 | 0.00018848 | 0 | 0 |  | 1 | TRUE | wye
66 | LV_786-4_0_4_load_114 | 103 | 0.0020806 | 0.00052145 | 0 | 0 |  | 1 | TRUE | wye
67 | LV_786-4_0_4_load_93 | 104 | 0.0012067 | 0.00030242 | 0 | 0 |  | 1 | TRUE | wye
68 | LV_786-4_0_4_load_98 | 105 | 0.0005692 | 0.00014266 | 0 | 0 |  | 1 | TRUE | wye
69 | LV_786-4_0_4_load_100 | 106 | 0.00085162 | 0.00021344 | 0 | 0 |  | 1 | TRUE | wye
70 | LV_786-4_0_4_load_95 | 107 | 0.00072876 | 0.00018264 | 0 | 0 |  | 1 | TRUE | wye
71 | LV_786-4_0_4_load_97 | 109 | 0.0012233 | 0.00030659 | 0 | 0 |  | 1 | TRUE | wye
72 | LV_786-4_0_4_load_103 | 110 | 0.00045048 | 0.0001129 | 0 | 0 |  | 1 | TRUE | wye
73 | LV_786-4_0_4_load_105 | 111 | 0.00062884 | 0.0001576 | 0 | 0 |  | 1 | TRUE | wye
74 | LV_786-4_0_4_load_108 | 112 | 0.00049129 | 0.00012313 | 0 | 0 |  | 1 | TRUE | wye
75 | LV_786-4_0_4_load_107 | 113 | 0.00039153 | 9.8126e-05 | 0 | 0 |  | 1 | TRUE | wye
76 | LV_786-4_0_4_load_110 | 115 | 0.0007346 | 0.00018411 | 0 | 0 |  | 1 | TRUE | wye
77 | LV_786-4_0_4_load_117 | 116 | 0.0018968 | 0.00047539 | 0 | 0 |  | 1 | TRUE | wye
78 | LV_786-4_0_4_load_112 | 117 | 0.0015957 | 0.00039992 | 0 | 0 |  | 1 | TRUE | wye

## ext_grid
| name | bus | vm_pu | va_degree | slack_weight | in_service
0 |  | 54 | 1 | 0 | 1 | TRUE

## line
| name | std_type | from_bus | to_bus | length_km | r_ohm_per_km | x_ohm_per_km | c_nf_per_km | g_us_per_km | max_i_ka | df | parallel | type | in_service
0 | LV_786-4_0_4_line_0 | NAYY 4x150 SE | 0 | 1 | 0.014539 | 0.208 | 0.08 | 261 | 0 | 0.27 | 1 | 1 | cs | TRUE
1 | LV_786-4_0_4_line_1 | NAYY 4x150 SE | 0 | 2 | 0.010184 | 0.208 | 0.08 | 261 | 0 | 0.27 | 1 | 1 | cs | TRUE
2 | LV_786-4_0_4_line_2 | NAYY 4x150 SE | 1 | 3 | 0.0085767 | 0.208 | 0.08 | 261 | 0 | 0.27 | 1 | 1 | cs | TRUE
3 | LV_786-4_0_4_line_3 | NAYY 4x150 SE | 2 | 4 | 0.044739 | 0.208 | 0.08 | 261 | 0 | 0.27 | 1 | 1 | cs | TRUE
4 | LV_786-4_0_4_line_4 | NAYY 4x150 SE | 2 | 5 | 0.022618 | 0.208 | 0.08 | 261 | 0 | 0.27 | 1 | 1 | cs | TRUE
5 | LV_786-4_0_4_line_5 | NAYY 4x150 SE | 3 | 6 | 0.045709 | 0.208 | 0.08 | 261 | 0 | 0.27 | 1 | 1 | cs | TRUE
6 | LV_786-4_0_4_line_6 | NAYY 4x150 SE | 3 | 7 | 0.004928 | 0.208 | 0.08 | 261 | 0 | 0.27 | 1 | 1 | cs | TRUE
7 | LV_786-4_0_4_line_7 | NAYY 4x150 SE | 5 | 8 | 0.017616 | 0.208 | 0.08 | 261 | 0 | 0.27 | 1 | 1 | cs | TRUE
8 | LV_786-4_0_4_line_8 | NAYY 4x150 SE | 7 | 9 | 0.023543 | 0.208 | 0.08 | 261 | 0 | 0.27 | 1 | 1 | cs | TRUE
9 | LV_786-4_0_4_line_9 | NAYY 4x150 SE | 7 | 10 | 0.053671 | 0.208 | 0.08 | 261 | 0 | 0.27 | 1 | 1 | cs | TRUE
10 | LV_786-4_0_4_line_10 | NAYY 4x150 SE | 8 | 16 | 0.0034237 | 0.208 | 0.08 | 261 | 0 | 0.27 | 1 | 1 | cs | TRUE
11 | LV_786-4_0_4_line_11 | NAYY 4x150 SE | 10 | 39 | 0.020469 | 0.208 | 0.08 | 261 | 0 | 0.27 | 1 | 1 | cs | TRUE
12 | LV_786-4_0_4_line_12 | NAYY 4x150 SE | 11 | 12 | 0.0087948 | 0.208 | 0.08 | 261 | 0 | 0.27 | 1 | 1 | cs | TRUE
13 | LV_786-4_0_4_line_13 | NAYY 4x150 SE | 11 | 13 | 0.032334 | 0.208 | 0.08 | 261 | 0 | 0.27 | 1 | 1 | cs | TRUE
14 | LV_786-4_0_4_line_14 | NAYY 4x150 SE | 12 | 14 | 0.01001 | 0.208 | 0.08 | 261 | 0 | 0.27 | 1 | 1 | cs | TRUE
15 | LV_786-4_0_4_line_15 | NAYY 4x150 SE | 14 | 15 | 0.051332 | 0.208 | 0.08 | 261 | 0 | 0.27 | 1 | 1 | cs | TRUE
16 | LV_786-4_0_4_line_16 | NAYY 4x150 SE | 15 | 22 | 0.067403 | 0.208 | 0.08 | 261 | 0 | 0.27 | 1 | 1 | cs | TRUE
17 | LV_786-4_0_4_line_17 | NAYY 4x150 SE | 16 | 40 | 0.021135 | 0.208 | 0.08 | 261 | 0 | 0.27 | 1 | 1 | cs | TRUE
18 | LV_786-4_0_4_line_18 | NAYY 4x150 SE | 17 | 18 | 0.096846 | 0.208 | 0.08 | 261 | 0 | 0.27 | 1 | 1 | cs | TRUE
19 | LV_786-4_0_4_line_19 | NAYY 4x150 SE | 18 | 19 | 0.023701 | 0.208 | 0.08 | 261 | 0 | 0.27 | 1 | 1 | cs | TRUE
20 | LV_786-4_0_4_line_20 | NAYY 4x150 SE | 18 | 20 | 0.06282 | 0.208 | 0.08 | 261 | 0 | 0.27 | 1 | 1 | cs | TRUE
21 | LV_786-4_0_4_line_21 | NAYY 4x150 SE | 19 | 21 | 0.060797 | 0.208 | 0.08 | 261 | 0 | 0.27 | 1 | 1 | cs | TRUE
22 | LV_786-4_0_4_line_22 | NAYY 4x150 SE | 20 | 22 | 0.043357 | 0.208 | 0.08 | 261 | 0 | 0.27 | 1 | 1 | cs | TRUE
23 | LV_786-4_0_4_line_23 | NAYY 4x150 SE | 21 | 23 | 0.063699 | 0.208 | 0.08 | 261 | 0 | 0.27 | 1 | 1 | cs | TRUE
24 | LV_786-4_0_4_line_24 | NAYY 4x150 SE | 22 | 35 | 0.063452 | 0.208 | 0.08 | 261 | 0 | 0.27 | 1 | 1 | cs | TRUE
25 | LV_786-4_0_4_line_25 | NAYY 4x150 SE | 23 | 105 | 0.13966 | 0.208 | 0.08 | 261 | 0 | 0.27 | 1 | 1 | cs | TRUE
26 | LV_786-4_0_4_line_26 | NAYY 4x150 SE | 23 | 104 | 0.071604 | 0.208 | 0.08 | 261 | 0 | 0.27 | 1 | 1 | cs | TRUE
27 | LV_786-4_0_4_line_27 | NAYY 4x150 SE | 24 | 25 | 0.035342 | 0.208 | 0.08 | 261 | 0 | 0.27 | 1 | 1 | cs | TRUE
28 | LV_786-4_0_4_line_28 | NAYY 4x150 SE | 24 | 26 | 0.031597 | 0.208 | 0.08 | 261 | 0 | 0.27 | 1 | 1 | cs | TRUE
29 | LV_786-4_0_4_line_29 | NAYY 4x150 SE | 25 | 33 | 0.037972 | 0.208 | 0.08 | 261 | 0 | 0.27 | 1 | 1 | cs | TRUE
30 | LV_786-4_0_4_line_30 | NAYY 4x150 SE | 25 | 34 | 0.032707 | 0.208 | 0.08 | 261 | 0 | 0.27 | 1 | 1 | cs | TRUE
31 | LV_786-4_0_4_line_31 | NAYY 4x150 SE | 27 | 28 | 0.031197 | 0.208 | 0.08 | 261 | 0 | 0.27 | 1 | 1 | cs | TRUE
32 | LV_786-4_0_4_line_32 | NAYY 4x150 SE | 27 | 29 | 0.018972 | 0.208 | 0.08 | 261 | 0 | 0.27 | 1 | 1 | cs | TRUE
33 | LV_786-4_0_4_line_33 | NAYY 4x150 SE | 28 | 32 | 0.016297 | 0.208 | 0.08 | 261 | 0 | 0.27 | 1 | 1 | cs | TRUE
34 | LV_786-4_0_4_line_34 | NAYY 4x150 SE | 28 | 75 | 0.029767 | 0.208 | 0.08 | 261 | 0 | 0.27 | 1 | 1 | cs | TRUE
35 | LV_786-4_0_4_line_35 | NAYY 4x150 SE | 30 | 31 | 0.02463 | 0.208 | 0.08 | 261 | 0 | 0.27 | 1 | 1 | cs | TRUE
36 | LV_786-4_0_4_line_36 | NAYY 4x150 SE | 30 | 32 | 0.009211 | 0.208 | 0.08 | 261 | 0 | 0.27 | 1 | 1 | cs | TRUE
37 | LV_786-4_0_4_line_37 | NAYY 4x150 SE | 32 | 55 | 0.0037266 | 0.208 | 0.08 | 261 | 0 | 0.27 | 1 | 1 | cs | TRUE
38 | LV_786-4_0_4_line_38 | NAYY 4x150 SE | 33 | 101 | 0.017713 | 0.208 | 0.08 | 261 | 0 | 0.27 | 1 | 1 | cs | TRUE
39 | LV_786-4_0_4_line_39 | NAYY 4x150 SE | 33 | 95 | 0.022242 | 0.208 | 0.08 | 261 | 0 | 0.27 | 1 | 1 | cs | TRUE
40 | LV_786-4_0_4_line_40 | NAYY 4x150 SE | 34 | 117 | 0.010598 | 0.208 | 0.08 | 261 | 0 | 0.27 | 1 | 1 | cs | TRUE
41 | LV_786-4_0_4_line_41 | NAYY 4x150 SE | 35 | 36 | 0.023411 | 0.208 | 0.08 | 261 | 0 | 0.27 | 1 | 1 | cs | TRUE
42 | LV_786-4_0_4_line_42 | NAYY 4x150 SE | 36 | 37 | 0.013718 | 0.208 | 0.08 | 261 | 0 | 0.27 | 1 | 1 | cs | TRUE
43 | LV_786-4_0_4_line_43 | NAYY 4x150 SE | 37 | 38 | 0.016395 | 0.208 | 0.08 | 261 | 0 | 0.27 | 1 | 1 | cs | TRUE
44 | LV_786-4_0_4_line_44 | NAYY 4x150 SE | 38 | 39 | 0.010192 | 0.208 | 0.08 | 261 | 0 | 0.27 | 1 | 1 | cs | TRUE
45 | LV_786-4_0_4_line_45 | NAYY 4x150 SE | 40 | 41 | 0.0171 | 0.208 | 0.08 | 261 | 0 | 0.27 | 1 | 2 | cs | TRUE
46 | LV_786-4_0_4_line_46 | NAYY 4x150 SE | 41 | 42 | 0.009586 | 0.208 | 0.08 | 261 | 0 | 0.27 | 1 | 2 | cs | TRUE
47 | LV_786-4_0_4_line_47 | NAYY 4x150 SE | 41 | 43 | 0.0164 | 0.208 | 0.08 | 261 | 0 | 0.27 | 1 | 2 | cs | TRUE
48 | LV_786-4_0_4_line_48 | NAYY 4x150 SE | 42 | 44 | 0.010136 | 0.208 | 0.08 | 261 | 0 | 0.27 | 1 | 1 | cs | TRUE
49 | LV_786-4_0_4_line_49 | NAYY 4x150 SE | 42 | 45 | 0.041556 | 0.208 | 0.08 | 261 | 0 | 0.27 | 1 | 2 | cs | TRUE
50 | LV_786-4_0_4_line_50 | NAYY 4x150 SE | 42 | 46 | 0.024577 | 0.208 | 0.08 | 261 | 0 | 0.27 | 1 | 1 | cs | TRUE
51 | LV_786-4_0_4_line_51 | NAYY 4x150 SE | 43 | 54 | 0.015354 | 0.208 | 0.08 | 261 | 0 | 0.27 | 1 | 2 | cs | TRUE
52 | LV_786-4_0_4_line_52 | NAYY 4x150 SE | 45 | 57 | 0.0086389 | 0.208 | 0.08 | 261 | 0 | 0.27 | 1 | 2 | cs | TRUE
53 | LV_786-4_0_4_line_53 | NAYY 4x150 SE | 47 | 48 | 0.027 | 0.208 | 0.08 | 261 | 0 | 0.27 | 1 | 1 | cs | TRUE
54 | LV_786-4_0_4_line_54 | NAYY 4x150 SE | 47 | 49 | 0.041506 | 0.208 | 0.08 | 261 | 0 | 0.27 | 1 | 1 | cs | TRUE
55 | LV_786-4_0_4_line_55 | NAYY 4x150 SE | 48 | 51 | 0.011272 | 0.208 | 0.08 | 261 | 0 | 0.27 | 1 | 1 | cs | TRUE
56 | LV_786-4_0_4_line_56 | NAYY 4x150 SE | 49 | 53 | 0.039009 | 0.208 | 0.08 | 261 | 0 | 0.27 | 1 | 1 | cs | TRUE
57 | LV_786-4_0_4_line_57 | NAYY 4x150 SE | 50 | 51 | 0.018063 | 0.208 | 0.08 | 261 | 0 | 0.27 | 1 | 1 | cs | TRUE
58 | LV_786-4_0_4_line_58 | NAYY 4x150 SE | 50 | 52 | 0.012556 | 0.208 | 0.08 | 261 | 0 | 0.27 | 1 | 1 | cs | TRUE
59 | LV_786-4_0_4_line_59 | NAYY 4x150 SE | 52 | 60 | 0.017278 | 0.208 | 0.08 | 261 | 0 | 0.27 | 1 | 1 | cs | TRUE
60 | LV_786-4_0_4_line_60 | NAYY 4x150 SE | 53 | 61 | 0.028827 | 0.208 | 0.08 | 261 | 0 | 0.27 | 1 | 1 | cs | TRUE
61 | LV_786-4_0_4_line_61 | NAYY 4x150 SE | 54 | 55 | 0.03512 | 0.208 | 0.08 | 261 | 0 | 0.27 | 1 | 1 | cs | TRUE
62 | LV_786-4_0_4_line_62 | NAYY 4x150 SE | 54 | 56 | 0.033496 | 0.208 | 0.08 | 261 | 0 | 0.27 | 1 | 1 | cs | TRUE
63 | LV_786-4_0_4_line_63 | NAYY 4x150 SE | 57 | 72 | 0.017986 | 0.208 | 0.08 | 261 | 0 | 0.27 | 1 | 2 | cs | TRUE
64 | LV_786-4_0_4_line_64 | NAYY 4x150 SE | 58 | 59 | 0.036292 | 0.208 | 0.08 | 261 | 0 | 0.27 | 1 | 1 | cs | TRUE
65 | LV_786-4_0_4_line_65 | NAYY 4x150 SE | 59 | 76 | 0.020341 | 0.208 | 0.08 | 261 | 0 | 0.27 | 1 | 1 | cs | TRUE
66 | LV_786-4_0_4_line_66 | NAYY 4x150 SE | 60 | 91 | 0.0019479 | 0.208 | 0.08 | 261 | 0 | 0.27 | 1 | 1 | cs | TRUE
67 | LV_786-4_0_4_line_67 | NAYY 4x150 SE | 62 | 63 | 0.032504 | 0.208 | 0.08 | 261 | 0 | 0.27 | 1 | 1 | cs | TRUE
68 | LV_786-4_0_4_line_68 | NAYY 4x150 SE | 63 | 64 | 0.0089916 | 0.208 | 0.08 | 261 | 0 | 0.27 | 1 | 1 | cs | TRUE
69 | LV_786-4_0_4_line_69 | NAYY 4x150 SE | 64 | 67 | 0.0093139 | 0.208 | 0.08 | 261 | 0 | 0.27 | 1 | 1 | cs | TRUE
70 | LV_786-4_0_4_line_70 | NAYY 4x150 SE | 64 | 68 | 0.044886 | 0.208 | 0.08 | 261 | 0 | 0.27 | 1 | 1 | cs | TRUE
71 | LV_786-4_0_4_line_71 | NAYY 4x150 SE | 65 | 66 | 0.025044 | 0.208 | 0.08 | 261 | 0 | 0.27 | 1 | 1 | cs | TRUE
72 | LV_786-4_0_4_line_72 | NAYY 4x150 SE | 66 | 69 | 0.020505 | 0.208 | 0.08 | 261 | 0 | 0.27 | 1 | 1 | cs | TRUE
73 | LV_786-4_0_4_line_73 | NAYY 4x150 SE | 67 | 70 | 0.031391 | 0.208 | 0.08 | 261 | 0 | 0.27 | 1 | 1 | cs | TRUE
74 | LV_786-4_0_4_line_74 | NAYY 4x150 SE | 68 | 71 | 0.0071957 | 0.208 | 0.08 | 261 | 0 | 0.27 | 1 | 1 | cs | TRUE
75 | LV_786-4_0_4_line_75 | NAYY 4x150 SE | 69 | 72 | 0.044201 | 0.208 | 0.08 | 261 | 0 | 0.27 | 1 | 1 | cs | TRUE
76 | LV_786-4_0_4_line_76 | NAYY 4x150 SE | 69 | 73 | 0.014119 | 0.208 | 0.08 | 261 | 0 | 0.27 | 1 | 1 | cs | TRUE
77 | LV_786-4_0_4_line_77 | NAYY 4x150 SE | 69 | 74 | 0.021223 | 0.208 | 0.08 | 261 | 0 | 0.27 | 1 | 1 | cs | TRUE
78 | LV_786-4_0_4_line_78 | NAYY 4x150 SE | 70 | 86 | 0.026287 | 0.208 | 0.08 | 261 | 0 | 0.27 | 1 | 1 | cs | TRUE
79 | LV_786-4_0_4_line_79 | NAYY 4x150 SE | 71 | 82 | 0.0096014 | 0.208 | 0.08 | 261 | 0 | 0.27 | 1 | 1 | cs | TRUE
80 | LV_786-4_0_4_line_80 | NAYY 4x150 SE | 71 | 83 | 0.0083576 | 0.208 | 0.08 | 261 | 0 | 0.27 | 1 | 1 | cs | TRUE
81 | LV_786-4_0_4_line_81 | NAYY 4x150 SE | 72 | 77 | 0.006135 | 0.208 | 0.08 | 261 | 0 | 0.27 | 1 | 1 | cs | TRUE
82 | LV_786-4_0_4_line_82 | NAYY 4x150 SE | 73 | 78 | 0.012799 | 0.208 | 0.08 | 261 | 0 | 0.27 | 1 | 1 | cs | TRUE
83 | LV_786-4_0_4_line_83 | NAYY 4x150 SE | 74 | 76 | 0.038902 | 0.208 | 0.08 | 261 | 0 | 0.27 | 1 | 1 | cs | TRUE
84 | LV_786-4_0_4_line_84 | NAYY 4x150 SE | 77 | 79 | 0.019004 | 0.208 | 0.08 | 261 | 0 | 0.27 | 1 | 1 | cs | TRUE
85 | LV_786-4_0_4_line_85 | NAYY 4x150 SE | 77 | 80 | 0.01309 | 0.208 | 0.08 | 261 | 0 | 0.27 | 1 | 1 | cs | TRUE
86 | LV_786-4_0_4_line_86 | NAYY 4x150 SE | 78 | 81 | 0.010632 | 0.208 | 0.08 | 261 | 0 | 0.27 | 1 | 1 | cs | TRUE
87 | LV_786-4_0_4_line_87 | NAYY 4x150 SE | 79 | 102 | 0.012016 | 0.208 | 0.08 | 261 | 0 | 0.27 | 1 | 1 | cs | TRUE
88 | LV_786-4_0_4_line_88 | NAYY 4x150 SE | 80 | 90 | 0.03032 | 0.208 | 0.08 | 261 | 0 | 0.27 | 1 | 1 | cs | TRUE
89 | LV_786-4_0_4_line_89 | NAYY 4x150 SE | 81 | 91 | 0.018695 | 0.208 | 0.08 | 261 | 0 | 0.27 | 1 | 1 | cs | TRUE
90 | LV_786-4_0_4_line_90 | NAYY 4x150 SE | 82 | 84 | 0.024981 | 0.208 | 0.08 | 261 | 0 | 0.27 | 1 | 1 | cs | TRUE
91 | LV_786-4_0_4_line_91 | NAYY 4x150 SE | 83 | 85 | 0.019165 | 0.208 | 0.08 | 261 | 0 | 0.27 | 1 | 1 | cs | TRUE
92 | LV_786-4_0_4_line_92 | NAYY 4x150 SE | 84 | 87 | 0.093992 | 0.208 | 0.08 | 261 | 0 | 0.27 | 1 | 1 | cs | TRUE
93 | LV_786-4_0_4_line_93 | NAYY 4x150 SE | 85 | 88 | 0.038786 | 0.208 | 0.08 | 261 | 0 | 0.27 | 1 | 1 | cs | TRUE
94 | LV_786-4_0_4_line_94 | NAYY 4x150 SE | 86 | 94 | 0.04794 | 0.208 | 0.08 | 261 | 0 | 0.27 | 1 | 1 | cs | TRUE
95 | LV_786-4_0_4_line_95 | NAYY 4x150 SE | 87 | 92 | 8.4148e-05 | 0.208 | 0.08 | 261 | 0 | 0.27 | 1 | 1 | cs | TRUE
96 | LV_786-4_0_4_line_96 | NAYY 4x150 SE | 89 | 90 | 0.0022756 | 0.208 | 0.08 | 261 | 0 | 0.27 | 1 | 1 | cs | TRUE
97 | LV_786-4_0_4_line_97 | NAYY 4x150 SE | 92 | 93 | 0.13343 | 0.208 | 0.08 | 261 | 0 | 0.27 | 1 | 1 | cs | TRUE
98 | LV_786-4_0_4_line_98 | NAYY 4x150 SE | 93 | 111 | 0.010589 | 0.208 | 0.08 | 261 | 0 | 0.27 | 1 | 1 | cs | TRUE
99 | LV_786-4_0_4_line_99 | NAYY 4x150 SE | 93 | 110 | 0.018619 | 0.208 | 0.08 | 261 | 0 | 0.27 | 1 | 1 | cs | TRUE
100 | LV_786-4_0_4_line_100 | NAYY 4x150 SE | 94 | 95 | 0.051884 | 0.208 | 0.08 | 261 | 0 | 0.27 | 1 | 1 | cs | TRUE
101 | LV_786-4_0_4_line_101 | NAYY 4x150 SE | 95 | 98 | 0.076536 | 0.208 | 0.08 | 261 | 0 | 0.27 | 1 | 1 | cs | TRUE
102 | LV_786-4_0_4_line_102 | NAYY 4x150 SE | 96 | 97 | 0.0085364 | 0.208 | 0.08 | 261 | 0 | 0.27 | 1 | 1 | cs | TRUE
103 | LV_786-4_0_4_line_103 | NAYY 4x150 SE | 97 | 98 | 0.086475 | 0.208 | 0.08 | 261 | 0 | 0.27 | 1 | 1 | cs | TRUE
104 | LV_786-4_0_4_line_104 | NAYY 4x150 SE | 98 | 99 | 0.060124 | 0.208 | 0.08 | 261 | 0 | 0.27 | 1 | 1 | cs | TRUE
105 | LV_786-4_0_4_line_105 | NAYY 4x150 SE | 99 | 100 | 0.044036 | 0.208 | 0.08 | 261 | 0 | 0.27 | 1 | 1 | cs | TRUE
106 | LV_786-4_0_4_line_106 | NAYY 4x150 SE | 102 | 103 | 0.046443 | 0.208 | 0.08 | 261 | 0 | 0.27 | 1 | 1 | cs | TRUE
107 | LV_786-4_0_4_line_107 | NAYY 4x150 SE | 103 | 117 | 0.02949 | 0.208 | 0.08 | 261 | 0 | 0.27 | 1 | 1 | cs | TRUE
108 | LV_786-4_0_4_line_108 | NAYY 4x150 SE | 105 | 106 | 0.06713 | 0.208 | 0.08 | 261 | 0 | 0.27 | 1 | 1 | cs | TRUE
109 | LV_786-4_0_4_line_109 | NAYY 4x150 SE | 107 | 108 | 0.035524 | 0.208 | 0.08 | 261 | 0 | 0.27 | 1 | 1 | cs | TRUE
110 | LV_786-4_0_4_line_110 | NAYY 4x150 SE | 108 | 109 | 0.025726 | 0.208 | 0.08 | 261 | 0 | 0.27 | 1 | 1 | cs | TRUE
111 | LV_786-4_0_4_line_111 | NAYY 4x150 SE | 109 | 110 | 0.025623 | 0.208 | 0.08 | 261 | 0 | 0.27 | 1 | 1 | cs | TRUE
112 | LV_786-4_0_4_line_112 | NAYY 4x150 SE | 111 | 112 | 0.007168 | 0.208 | 0.08 | 261 | 0 | 0.27 | 1 | 1 | cs | TRUE
113 | LV_786-4_0_4_line_113 | NAYY 4x150 SE | 112 | 113 | 0.00085721 | 0.208 | 0.08 | 261 | 0 | 0.27 | 1 | 1 | cs | TRUE
114 | LV_786-4_0_4_line_114 | NAYY 4x150 SE | 113 | 114 | 0.031405 | 0.208 | 0.08 | 261 | 0 | 0.27 | 1 | 1 | cs | TRUE
115 | LV_786-4_0_4_line_115 | NAYY 4x150 SE | 114 | 115 | 0.037829 | 0.208 | 0.08 | 261 | 0 | 0.27 | 1 | 1 | cs | TRUE
116 | LV_786-4_0_4_line_116 | NAYY 4x150 SE | 115 | 116 | 0.026783 | 0.208 | 0.08 | 261 | 0 | 0.27 | 1 | 1 | cs | TRUE

## trafo
| name | std_type | hv_bus | lv_bus | sn_mva | vn_hv_kv | vn_lv_kv | vk_percent | vkr_percent | pfe_kw | i0_percent | shift_degree | tap_side | tap_neutral | tap_min | tap_max | tap_step_percent | tap_step_degree | tap_pos | tap_phase_shifter | parallel | df | in_service
0 | LV_786-4_0_4_trafo_25 | 0.25 MVA 20/0.4 kV | 118 | 54 | 0.25 | 20 | 0.4 | 6 | 1.44 | 0.8 | 0.32 | 150 | hv | 0 | -2 | 2 | 2.5 | 0 | 0 | FALSE | 1 | 1 | TRUE

## line_geodata
| x0 | y0 | x1 | y1 | x2 | y2 | x3 | y3 | x4 | y4 | x5 | y5 | x6 | y6 | x7 | y7 | x8 | y8 | x9 | y9 | x10 | y10 | x11 | y11 | x12 | y12 | x13 | y13
0 | 2657358.7257 | 1174574.7447 | 2657344.1866 | 1174574.8339
1 | 2657368.9091 | 1174574.6822 | 2657358.7257 | 1174574.7447
2 | 2657335.61 | 1174574.8865 | 2657344.1866 | 1174574.8339
3 | 2657368.9091 | 1174574.6822 | 2657374.4909 | 1174549.0436 | 2657373.3246 | 1174542.2843 | 2657370.084 | 1174538.1622 | 2657364.3698 | 1174535.2505
4 | 2657368.9091 | 1174574.6822 | 2657391.4674 | 1174576.3215
5 | 2657335.61 | 1174574.8865 | 2657333.1031 | 1174620.5263
6 | 2657330.8281 | 1174573.6401 | 2657335.61 | 1174574.8865
7 | 2657409.0373 | 1174577.5983 | 2657391.4674 | 1174576.3215
8 | 2657330.8281 | 1174573.6401 | 2657341.8228 | 1174552.8114
9 | 2657330.8281 | 1174573.6401 | 2657313.7444 | 1174567.5626 | 2657280.1725 | 1174555.4912
10 | 2657409.0373 | 1174577.5983 | 2657412.452 | 1174577.8464
11 | 2657280.1725 | 1174555.4912 | 2657275.6291 | 1174545.2756 | 2657271.3988 | 1174541.4998 | 2657267.8683 | 1174540.7056
12 | 2657326.7451 | 1174445.5083 | 2657324.2071 | 1174451.1429 | 2657323.1749 | 1174453.5455
13 | 2657352.5962 | 1174429.5466 | 2657352.5962 | 1174429.5466 | 2657353.0788 | 1174430.2516 | 2657352.7666 | 1174430.9157 | 2657328.4253 | 1174441.7781 | 2657326.7451 | 1174445.5083
14 | 2657330.1019 | 1174460.7712 | 2657323.1749 | 1174453.5455
15 | 2657330.1019 | 1174460.7712 | 2657317.8992 | 1174465.5573 | 2657307.5082 | 1174471.1946 | 2657297.2048 | 1174474.8649 | 2657291.465 | 1174474.6323 | 2657286.3664 | 1174470.5036 | 2657284.6433 | 1174467.8548
16 | 2657228.9176 | 1174441.4065 | 2657233.4669 | 1174447.0196 | 2657241.3434 | 1174454.1097 | 2657249.2083 | 1174456.7972 | 2657255.0127 | 1174456.6747 | 2657267.0765 | 1174454.4107 | 2657275.0083 | 1174456.4987 | 2657281.0615 | 1174462.3485 | 2657284.6433 | 1174467.8548
17 | 2657412.452 | 1174577.8464 | 2657415.0648 | 1174578.0363 | 2657433.5663 | 1174578.7445
18 | 2657220.0728 | 1174371.4838 | 2657231.6443 | 1174371.9499 | 2657242.4391 | 1174367.2835 | 2657263.7495 | 1174351.945 | 2657276.8278 | 1174344.3544 | 2657284.0588 | 1174341.3773 | 2657290.3673 | 1174340.5148 | 2657305.0359 | 1174340.1434 | 2657308.3021 | 1174340.1399
19 | 2657220.0728 | 1174371.4838 | 2657212.3122 | 1174373.8778 | 2657208.1128 | 1174373.2597 | 2657205.448 | 1174372.8786 | 2657202.8662 | 1174371.0085 | 2657200.4331 | 1174367.9725 | 2657199.9432 | 1174366.4337
20 | 2657220.0728 | 1174371.4838 | 2657263.4738 | 1174416.9002
21 | 2657199.9432 | 1174366.4337 | 2657196.0676 | 1174363.9287 | 2657190.9364 | 1174359.9888 | 2657186.0844 | 1174354.8398 | 2657181.8383 | 1174350.2969 | 2657176.5836 | 1174347.2896 | 2657172.9593 | 1174346.488 | 2657168.7658 | 1174347.6598 | 2657165.2832 | 1174349.65 | 2657158.8088 | 1174353.4793 | 2657157.5961 | 1174353.9681 | 2657154.1868 | 1174353.88 | 2657148.4824 | 1174351.5244
22 | 2657263.4738 | 1174416.9002 | 2657259.1228 | 1174416.9588 | 2657255.0852 | 1174418.6101 | 2657251.6185 | 1174421.3452 | 2657239.7087 | 1174432.3043 | 2657231.8779 | 1174438.8666 | 2657228.9176 | 1174441.4065
23 | 2657148.4824 | 1174351.5244 | 2657118.8786 | 1174295.1229
24 | 2657220.2061 | 1174504.258 | 2657228.9176 | 1174441.4065
25 | 2657118.8786 | 1174295.1229 | 2657206.7254 | 1174186.5535
26 | 2657118.8786 | 1174295.1229 | 2657115.5277 | 1174294.5241 | 2657113.8643 | 1174290.1392 | 2657109.9675 | 1174280.2189 | 2657106.7595 | 1174277.4535 | 2657101.5207 | 1174275.1691 | 2657095.3855 | 1174275.4887 | 2657090.3707 | 1174275.3743 | 2657080.8417 | 1174277.9963 | 2657077.0557 | 1174278.1271 | 2657073.0603 | 1174276.944 | 2657069.2255 | 1174273.3611 | 2657066.5598 | 1174265.8317 | 2657066.3956 | 1174265.1843
27 | 2657590.1854 | 1174455.0234 | 2657585.5557 | 1174453.0446 | 2657573.1608 | 1174445.177 | 2657559.9381 | 1174436.7122
28 | 2657559.9381 | 1174436.7122 | 2657543.7239 | 1174463.8315
29 | 2657590.1854 | 1174455.0234 | 2657596.0763 | 1174455.4468 | 2657627.5057 | 1174448.5779
30 | 2657590.1854 | 1174455.0234 | 2657586.2919 | 1174470.35 | 2657583.0215 | 1174486.9243
31 | 2657486.4934 | 1174505.9689 | 2657501.8998 | 1174478.8238
32 | 2657501.8998 | 1174478.8238 | 2657485.0162 | 1174470.1697
33 | 2657486.4934 | 1174505.9689 | 2657478.7864 | 1174520.3364
34 | 2657486.4934 | 1174505.9689 | 2657460.2317 | 1174491.954
35 | 2657486.8945 | 1174524.7498 | 2657492.1512 | 1174526.7234 | 2657498.6948 | 1174526.8528 | 2657503.7756 | 1174524.8337 | 2657506.3388 | 1174518.2657
36 | 2657478.7864 | 1174520.3364 | 2657482.0494 | 1174522.1131 | 2657485.2288 | 1174523.8444 | 2657486.8945 | 1174524.7498
37 | 2657478.7864 | 1174520.3364 | 2657476.9386 | 1174523.5727
38 | 2657624.7534 | 1174466.0722 | 2657627.5057 | 1174448.5779
39 | 2657649.1567 | 1174443.2272 | 2657627.5057 | 1174448.5779
40 | 2657583.0215 | 1174486.9243 | 2657582.1932 | 1174491.1222 | 2657579.4625 | 1174496.8213 | 2657579.4625 | 1174496.8213
41 | 2657220.2061 | 1174504.258 | 2657225.3915 | 1174511.3113 | 2657234.2746 | 1174522.969
42 | 2657243.8503 | 1174532.7657 | 2657235.5631 | 1174524.66 | 2657234.2746 | 1174522.969
43 | 2657257.8596 | 1174541.3484 | 2657243.8503 | 1174532.7657
44 | 2657257.8596 | 1174541.3484 | 2657265.0511 | 1174540.0718 | 2657267.8683 | 1174540.7056
45 | 2657448.1637 | 1174583.567 | 2657445.4843 | 1174579.1389 | 2657437.9095 | 1174578.9108 | 2657433.5663 | 1174578.7445
46 | 2657457.58 | 1174585.5026 | 2657455.9241 | 1174585.1643 | 2657451.6968 | 1174584.2901 | 2657448.1637 | 1174583.567
47 | 2657448.1637 | 1174583.567 | 2657449.2381 | 1174578.3633 | 2657449.8104 | 1174576.0786 | 2657452.412 | 1174568.6772 | 2657452.7929 | 1174567.8779
48 | 2657457.58 | 1174585.5026 | 2657455.8123 | 1174595.4829
49 | 2657457.58 | 1174585.5026 | 2657484.347 | 1174587.9712 | 2657492.0915 | 1174587.2339 | 2657498.8818 | 1174586.0343
50 | 2657457.58 | 1174585.5026 | 2657459.4394 | 1174575.7706 | 2657465.5512 | 1174562.4358
51 | 2657459.6845 | 1174554.1611 | 2657455.8607 | 1174561.4396 | 2657452.7929 | 1174567.8779
52 | 2657498.8818 | 1174586.0343 | 2657507.3889 | 1174584.5314
53 | 2657438.674 | 1174698.7506 | 2657442.8465 | 1174672.0749
54 | 2657406.3737 | 1174681.7324 | 2657424.7265 | 1174690.9685 | 2657423.5646 | 1174696.5382 | 2657429.3596 | 1174697.3719 | 2657438.674 | 1174698.7506
55 | 2657442.8465 | 1174672.0749 | 2657444.5885 | 1174660.9382
56 | 2657406.3737 | 1174681.7324 | 2657409.9132 | 1174676.9747 | 2657419.4112 | 1174655.9762 | 2657422.3632 | 1174646.3878
57 | 2657447.3799 | 1174643.0922 | 2657444.5885 | 1174660.9382
58 | 2657447.3799 | 1174643.0922 | 2657459.6613 | 1174640.4825
59 | 2657476.5621 | 1174636.8912 | 2657459.6613 | 1174640.4825
60 | 2657429.6242 | 1174618.5643 | 2657428.5094 | 1174626.4248 | 2657422.3632 | 1174646.3878
61 | 2657459.6845 | 1174554.1611 | 2657468.9884 | 1174537.4965 | 2657476.9386 | 1174523.5727
62 | 2657459.6845 | 1174554.1611 | 2657456.1972 | 1174550.2589 | 2657446.3917 | 1174533.8561 | 2657443.87 | 1174528.9181 | 2657443.7997 | 1174525.3111
63 | 2657525.1004 | 1174581.4024 | 2657507.3889 | 1174584.5314
64 | 2657490.3378 | 1174694.0307 | 2657496.9827 | 1174692.7832 | 2657526.0086 | 1174687.3475
65 | 2657546.0024 | 1174683.6033 | 2657526.0086 | 1174687.3475
66 | 2657476.5621 | 1174636.8912 | 2657478.4674 | 1174636.4863
67 | 2657701.4613 | 1174590.3401 | 2657725.6282 | 1174585.0176 | 2657732.8271 | 1174582.1261
68 | 2657741.1708 | 1174578.7747 | 2657732.8271 | 1174582.1261
69 | 2657741.1708 | 1174578.7747 | 2657735.7205 | 1174571.222
70 | 2657741.1708 | 1174578.7747 | 2657749.5746 | 1174590.5732 | 2657771.2232 | 1174609.2695 | 2657772.7504 | 1174610.2146
71 | 2657553.532 | 1174620.4855 | 2657578.0167 | 1174615.2216
72 | 2657533.4846 | 1174624.7954 | 2657553.532 | 1174620.4855
73 | 2657735.7205 | 1174571.222 | 2657731.5734 | 1174565.4751 | 2657722.9423 | 1174557.4211 | 2657712.5311 | 1174550.5059
74 | 2657778.8692 | 1174614.0012 | 2657772.7504 | 1174610.2146
75 | 2657525.1004 | 1174581.4024 | 2657533.4846 | 1174624.7954
76 | 2657533.4846 | 1174624.7954 | 2657519.6737 | 1174627.7302
77 | 2657533.4846 | 1174624.7954 | 2657537.9031 | 1174645.5533
78 | 2657693.8596 | 1174532.4535 | 2657694.6798 | 1174533.9588 | 2657703.9037 | 1174544.7756 | 2657712.5311 | 1174550.5059
79 | 2657778.8692 | 1174614.0012 | 2657787.4053 | 1174618.3969
80 | 2657778.8692 | 1174614.0012 | 2657778.5798 | 1174622.3538
81 | 2657525.6406 | 1174575.2931 | 2657525.1004 | 1174581.4024
82 | 2657519.6737 | 1174627.7302 | 2657507.1543 | 1174630.3905
83 | 2657546.0024 | 1174683.6033 | 2657537.9031 | 1174645.5533
84 | 2657525.6406 | 1174575.2931 | 2657526.794 | 1174565.0429 | 2657530.1539 | 1174557.0294
85 | 2657525.6406 | 1174575.2931 | 2657538.4084 | 1174572.408
86 | 2657496.7542 | 1174632.6004 | 2657507.1543 | 1174630.3905
87 | 2657530.1539 | 1174557.0294 | 2657534.8002 | 1174545.9477
88 | 2657538.4084 | 1174572.408 | 2657546.6431 | 1174570.5472 | 2657568.3414 | 1174567.7515
89 | 2657496.7542 | 1174632.6004 | 2657478.4674 | 1174636.4863
90 | 2657803.0431 | 1174637.2022 | 2657798.3801 | 1174628.3746 | 2657794.7712 | 1174623.6262 | 2657787.4053 | 1174618.3969
91 | 2657777.9162 | 1174641.5071 | 2657778.5798 | 1174622.3538
92 | 2657803.0431 | 1174637.2022 | 2657820.7279 | 1174636.3609 | 2657854.7355 | 1174638.7675 | 2657896.7907 | 1174642.1878
93 | 2657777.9162 | 1174641.5071 | 2657739.8222 | 1174648.802
94 | 2657693.8596 | 1174532.4535 | 2657679.5706 | 1174506.2317 | 2657671.712 | 1174489.952
95 | 2657896.7907 | 1174642.1878 | 2657896.8746 | 1174642.1946
96 | 2657570.5983 | 1174567.4607 | 2657568.3414 | 1174567.7515
97 | 2658029.1417 | 1174659.2173 | 2658009.8558 | 1174655.6289 | 2657932.5913 | 1174645.0994 | 2657896.8746 | 1174642.1946
98 | 2658029.1417 | 1174659.2173 | 2658031.8655 | 1174650.3165 | 2658032.0637 | 1174649.051
99 | 2658029.1417 | 1174659.2173 | 2658047.4333 | 1174662.6943
100 | 2657649.1567 | 1174443.2272 | 2657671.712 | 1174489.952
101 | 2657649.1567 | 1174443.2272 | 2657660.642 | 1174443.9045 | 2657667.0842 | 1174446.6346 | 2657670.6669 | 1174450.1598 | 2657675.0639 | 1174453.2704 | 2657681.9651 | 1174455.1822 | 2657697.6759 | 1174456.923 | 2657702.6611 | 1174458.5051 | 2657707.0598 | 1174461.449 | 2657718.3523 | 1174470.2401
102 | 2657777.0834 | 1174541.8024 | 2657769.6833 | 1174537.5471
103 | 2657718.3523 | 1174470.2401 | 2657732.5937 | 1174490.4103 | 2657744.5395 | 1174517.1177 | 2657763.0202 | 1174533.7156 | 2657769.6833 | 1174537.5471
104 | 2657718.3523 | 1174470.2401 | 2657734.4053 | 1174473.763 | 2657738.8331 | 1174475.262 | 2657746.854 | 1174479.1968 | 2657759.0656 | 1174488.6083 | 2657770.4531 | 1174497.8452
105 | 2657810.7612 | 1174507.4495 | 2657808.0243 | 1174509.7911 | 2657803.0433 | 1174510.966 | 2657795.3582 | 1174509.4801 | 2657777.7903 | 1174501.3177 | 2657770.4531 | 1174497.8452 | 2657770.4531 | 1174497.8452
106 | 2657552.105 | 1174502.9455 | 2657551.3895 | 1174503.7338 | 2657549.7186 | 1174507.3531 | 2657544.3883 | 1174522.6326 | 2657538.3354 | 1174537.5161 | 2657534.8002 | 1174545.9477
107 | 2657552.105 | 1174502.9455 | 2657554.4805 | 1174500.3282 | 2657561.2475 | 1174498.6922 | 2657570.5595 | 1174499.5486 | 2657576.2754 | 1174499.0809 | 2657579.4625 | 1174496.8213
108 | 2657206.7254 | 1174186.5535 | 2657241.2542 | 1174128.9844
109 | 2658097.7349 | 1174672.9881 | 2658103.8501 | 1174668.3892 | 2658111.3977 | 1174664.2933 | 2658117.5836 | 1174659.495 | 2658126.95 | 1174652.8982
110 | 2658097.7349 | 1174672.9881 | 2658072.6039 | 1174667.4884
111 | 2658047.4333 | 1174662.6943 | 2658072.2754 | 1174667.4166 | 2658072.6039 | 1174667.4884
112 | 2658033.173 | 1174641.9693 | 2658032.0637 | 1174649.051
113 | 2658033.3057 | 1174641.1225 | 2658033.173 | 1174641.9693
114 | 2658040.3321 | 1174611.2768 | 2658037.3578 | 1174614.4498 | 2658034.6818 | 1174625.5189 | 2658033.5278 | 1174639.7045 | 2658033.3057 | 1174641.1225
115 | 2658040.3321 | 1174611.2768 | 2658037.2824 | 1174603.2763 | 2658030.1522 | 1174590.2891 | 2658022.6895 | 1174582.4349 | 2658019.9202 | 1174580.1083
116 | 2657998.2634 | 1174565.2483 | 2658003.5471 | 1174566.3522 | 2658019.9202 | 1174580.1083

## bus_geodata
| x | y | coords
0 | 2657358.7257 | 1174574.7447
1 | 2657344.1866 | 1174574.8338
2 | 2657368.9091 | 1174574.6822
3 | 2657335.61 | 1174574.8865
4 | 2657364.3698 | 1174535.2505
5 | 2657391.4674 | 1174576.3215
6 | 2657333.1031 | 1174620.5263
7 | 2657330.8281 | 1174573.6401
8 | 2657409.0373 | 1174577.5983
9 | 2657341.8228 | 1174552.8114
10 | 2657280.1725 | 1174555.4912
11 | 2657326.7451 | 1174445.5083
12 | 2657323.1749 | 1174453.5455
13 | 2657352.5962 | 1174429.5466
14 | 2657330.1019 | 1174460.7712
15 | 2657284.6433 | 1174467.8548
16 | 2657412.452 | 1174577.8464
17 | 2657308.3021 | 1174340.1399
18 | 2657220.0728 | 1174371.4838
19 | 2657199.9432 | 1174366.4337
20 | 2657263.4738 | 1174416.9002
21 | 2657148.4824 | 1174351.5244
22 | 2657228.9176 | 1174441.4065
23 | 2657118.8786 | 1174295.1229
24 | 2657559.9381 | 1174436.7122
25 | 2657590.1854 | 1174455.0234
26 | 2657543.7239 | 1174463.8315
27 | 2657501.8998 | 1174478.8238
28 | 2657486.4934 | 1174505.9689
29 | 2657485.0162 | 1174470.1697
30 | 2657486.8945 | 1174524.7498
31 | 2657506.3388 | 1174518.2657
32 | 2657478.7864 | 1174520.3364
33 | 2657627.5057 | 1174448.5779
34 | 2657583.0215 | 1174486.9243
35 | 2657220.2061 | 1174504.258
36 | 2657234.2746 | 1174522.969
37 | 2657243.8503 | 1174532.7657
38 | 2657257.8595 | 1174541.3484
39 | 2657267.8683 | 1174540.7056
40 | 2657433.5663 | 1174578.7445
41 | 2657448.1637 | 1174583.567
42 | 2657457.58 | 1174585.5026
43 | 2657452.7929 | 1174567.8779
44 | 2657455.8123 | 1174595.4829
45 | 2657498.8818 | 1174586.0343
46 | 2657465.5512 | 1174562.4358
47 | 2657438.674 | 1174698.7506
48 | 2657442.8465 | 1174672.0749
49 | 2657406.3737 | 1174681.7324
50 | 2657447.3799 | 1174643.0922
51 | 2657444.5885 | 1174660.9382
52 | 2657459.6613 | 1174640.4825
53 | 2657422.3632 | 1174646.3878
54 | 2657459.6845 | 1174554.1611
55 | 2657476.9386 | 1174523.5727
56 | 2657443.7997 | 1174525.3111
57 | 2657507.3889 | 1174584.5314
58 | 2657490.3378 | 1174694.0307
59 | 2657526.0086 | 1174687.3475
60 | 2657476.5621 | 1174636.8912
61 | 2657429.6242 | 1174618.5643
62 | 2657701.4613 | 1174590.3401
63 | 2657732.8271 | 1174582.1261
64 | 2657741.1708 | 1174578.7747
65 | 2657578.0167 | 1174615.2216
66 | 2657553.532 | 1174620.4855
67 | 2657735.7205 | 1174571.222
68 | 2657772.7504 | 1174610.2146
69 | 2657533.4846 | 1174624.7954
70 | 2657712.5311 | 1174550.5059
71 | 2657778.8692 | 1174614.0012
72 | 2657525.1004 | 1174581.4024
73 | 2657519.6737 | 1174627.7302
74 | 2657537.9031 | 1174645.5533
75 | 2657460.2317 | 1174491.954
76 | 2657546.0024 | 1174683.6033
77 | 2657525.6406 | 1174575.2931
78 | 2657507.1543 | 1174630.3905
79 | 2657530.1539 | 1174557.0294
80 | 2657538.4084 | 1174572.408
81 | 2657496.7542 | 1174632.6004
82 | 2657787.4053 | 1174618.3969
83 | 2657778.5798 | 1174622.3538
84 | 2657803.0431 | 1174637.2022
85 | 2657777.9162 | 1174641.5071
86 | 2657693.8596 | 1174532.4535
87 | 2657896.7907 | 1174642.1878
88 | 2657739.8222 | 1174648.802
89 | 2657570.5983 | 1174567.4607
90 | 2657568.3414 | 1174567.7515
91 | 2657478.4674 | 1174636.4863
92 | 2657896.8746 | 1174642.1946
93 | 2658029.1416 | 1174659.2173
94 | 2657671.712 | 1174489.952
95 | 2657649.1567 | 1174443.2272
96 | 2657777.0834 | 1174541.8024
97 | 2657769.6833 | 1174537.5471
98 | 2657718.3523 | 1174470.2401
99 | 2657770.4531 | 1174497.8452
100 | 2657810.7612 | 1174507.4495
101 | 2657624.7534 | 1174466.0722
102 | 2657534.8002 | 1174545.9477
103 | 2657552.105 | 1174502.9455
104 | 2657066.3956 | 1174265.1843
105 | 2657206.7254 | 1174186.5535
106 | 2657241.2542 | 1174128.9844
107 | 2658126.95 | 1174652.8982
108 | 2658097.7349 | 1174672.9881
109 | 2658072.6039 | 1174667.4884
110 | 2658047.4333 | 1174662.6943
111 | 2658032.0637 | 1174649.051
112 | 2658033.173 | 1174641.9693
113 | 2658033.3057 | 1174641.1225
114 | 2658040.3321 | 1174611.2768
115 | 2658019.9202 | 1174580.1083
116 | 2657998.2634 | 1174565.2483
117 | 2657579.4625 | 1174496.8213
118 | 2657448.1637 | 1174583.567

## line_std_types
| c_nf_per_km | r_ohm_per_km | x_ohm_per_km | max_i_ka | type | q_mm2 | alpha | voltage_rating
NAYY 4x50 SE | 210 | 0.642 | 0.083 | 0.142 | cs | 50 | 0.00403 | LV
NAYY 4x120 SE | 264 | 0.225 | 0.08 | 0.242 | cs | 120 | 0.00403 | LV
NAYY 4x150 SE | 261 | 0.208 | 0.08 | 0.27 | cs | 150 | 0.00403 | LV
NA2XS2Y 1x95 RM/25 12/20 kV | 216 | 0.313 | 0.132 | 0.252 | cs | 95 | 0.00403 | MV
NA2XS2Y 1x185 RM/25 12/20 kV | 273 | 0.161 | 0.117 | 0.362 | cs | 185 | 0.00403 | MV
NA2XS2Y 1x240 RM/25 12/20 kV | 304 | 0.122 | 0.112 | 0.421 | cs | 240 | 0.00403 | MV
NA2XS2Y 1x95 RM/25 6/10 kV | 315 | 0.313 | 0.123 | 0.249 | cs | 95 | 0.00403 | MV
NA2XS2Y 1x185 RM/25 6/10 kV | 406 | 0.161 | 0.11 | 0.358 | cs | 185 | 0.00403 | MV
NA2XS2Y 1x240 RM/25 6/10 kV | 456 | 0.122 | 0.105 | 0.416 | cs | 240 | 0.00403 | MV
NA2XS2Y 1x150 RM/25 12/20 kV | 250 | 0.206 | 0.116 | 0.319 | cs | 150 | 0.00403 | MV
NA2XS2Y 1x120 RM/25 12/20 kV | 230 | 0.253 | 0.119 | 0.283 | cs | 120 | 0.00403 | MV
NA2XS2Y 1x70 RM/25 12/20 kV | 190 | 0.443 | 0.132 | 0.22 | cs | 70 | 0.00403 | MV
NA2XS2Y 1x150 RM/25 6/10 kV | 360 | 0.206 | 0.11 | 0.315 | cs | 150 | 0.00403 | MV
NA2XS2Y 1x120 RM/25 6/10 kV | 340 | 0.253 | 0.113 | 0.28 | cs | 120 | 0.00403 | MV
NA2XS2Y 1x70 RM/25 6/10 kV | 280 | 0.443 | 0.123 | 0.217 | cs | 70 | 0.00403 | MV
N2XS(FL)2Y 1x120 RM/35 64/110 kV | 112 | 0.153 | 0.166 | 0.366 | cs | 120 | 0.00393 | HV
N2XS(FL)2Y 1x185 RM/35 64/110 kV | 125 | 0.099 | 0.156 | 0.457 | cs | 185 | 0.00393 | HV
N2XS(FL)2Y 1x240 RM/35 64/110 kV | 135 | 0.075 | 0.149 | 0.526 | cs | 240 | 0.00393 | HV
N2XS(FL)2Y 1x300 RM/35 64/110 kV | 144 | 0.06 | 0.144 | 0.588 | cs | 300 | 0.00393 | HV
15-AL1/3-ST1A 0.4 | 11 | 1.8769 | 0.35 | 0.105 | ol | 16 | 0.00403 | LV
24-AL1/4-ST1A 0.4 | 11.25 | 1.2012 | 0.335 | 0.14 | ol | 24 | 0.00403 | LV
48-AL1/8-ST1A 0.4 | 12.2 | 0.5939 | 0.3 | 0.21 | ol | 48 | 0.00403 | LV
94-AL1/15-ST1A 0.4 | 13.2 | 0.306 | 0.29 | 0.35 | ol | 94 | 0.00403 | LV
34-AL1/6-ST1A 10.0 | 9.7 | 0.8342 | 0.36 | 0.17 | ol | 34 | 0.00403 | MV
48-AL1/8-ST1A 10.0 | 10.1 | 0.5939 | 0.35 | 0.21 | ol | 48 | 0.00403 | MV
70-AL1/11-ST1A 10.0 | 10.4 | 0.4132 | 0.339 | 0.29 | ol | 70 | 0.00403 | MV
94-AL1/15-ST1A 10.0 | 10.75 | 0.306 | 0.33 | 0.35 | ol | 94 | 0.00403 | MV
122-AL1/20-ST1A 10.0 | 11.1 | 0.2376 | 0.323 | 0.41 | ol | 122 | 0.00403 | MV
149-AL1/24-ST1A 10.0 | 11.25 | 0.194 | 0.315 | 0.47 | ol | 149 | 0.00403 | MV
34-AL1/6-ST1A 20.0 | 9.15 | 0.8342 | 0.382 | 0.17 | ol | 34 | 0.00403 | MV
48-AL1/8-ST1A 20.0 | 9.5 | 0.5939 | 0.372 | 0.21 | ol | 48 | 0.00403 | MV
70-AL1/11-ST1A 20.0 | 9.7 | 0.4132 | 0.36 | 0.29 | ol | 70 | 0.00403 | MV
94-AL1/15-ST1A 20.0 | 10 | 0.306 | 0.35 | 0.35 | ol | 94 | 0.00403 | MV
122-AL1/20-ST1A 20.0 | 10.3 | 0.2376 | 0.344 | 0.41 | ol | 122 | 0.00403 | MV
149-AL1/24-ST1A 20.0 | 10.5 | 0.194 | 0.337 | 0.47 | ol | 149 | 0.00403 | MV
184-AL1/30-ST1A 20.0 | 10.75 | 0.1571 | 0.33 | 0.535 | ol | 184 | 0.00403 | MV
243-AL1/39-ST1A 20.0 | 11 | 0.1188 | 0.32 | 0.645 | ol | 243 | 0.00403 | MV
48-AL1/8-ST1A 110.0 | 8 | 0.5939 | 0.46 | 0.21 | ol | 48 | 0.00403 | HV
70-AL1/11-ST1A 110.0 | 8.4 | 0.4132 | 0.45 | 0.29 | ol | 70 | 0.00403 | HV
94-AL1/15-ST1A 110.0 | 8.65 | 0.306 | 0.44 | 0.35 | ol | 94 | 0.00403 | HV
122-AL1/20-ST1A 110.0 | 8.5 | 0.2376 | 0.43 | 0.41 | ol | 122 | 0.00403 | HV
149-AL1/24-ST1A 110.0 | 8.75 | 0.194 | 0.41 | 0.47 | ol | 149 | 0.00403 | HV
184-AL1/30-ST1A 110.0 | 8.8 | 0.1571 | 0.4 | 0.535 | ol | 184 | 0.00403 | HV
243-AL1/39-ST1A 110.0 | 9 | 0.1188 | 0.39 | 0.645 | ol | 243 | 0.00403 | HV
305-AL1/39-ST1A 110.0 | 9.2 | 0.0949 | 0.38 | 0.74 | ol | 305 | 0.00403 | HV
490-AL1/64-ST1A 110.0 | 9.75 | 0.059 | 0.37 | 0.96 | ol | 490 | 0.00403 | HV
679-AL1/86-ST1A 110.0 | 9.95 | 0.042 | 0.36 | 1.15 | ol | 679 | 0.00403 | HV
490-AL1/64-ST1A 220.0 | 10 | 0.059 | 0.285 | 0.96 | ol | 490 | 0.00403 | HV
679-AL1/86-ST1A 220.0 | 11.7 | 0.042 | 0.275 | 1.15 | ol | 679 | 0.00403 | HV
490-AL1/64-ST1A 380.0 | 11 | 0.059 | 0.253 | 0.96 | ol | 490 | 0.00403 | HV
679-AL1/86-ST1A 380.0 | 14.6 | 0.042 | 0.25 | 1.15 | ol | 679 | 0.00403 | HV

## trafo_std_types
| i0_percent | pfe_kw | vkr_percent | sn_mva | vn_lv_kv | vn_hv_kv | vk_percent | shift_degree | vector_group | tap_side | tap_neutral | tap_min | tap_max | tap_step_degree | tap_step_percent | tap_phase_shifter
160 MVA 380/110 kV | 0.06 | 60 | 0.25 | 160 | 110 | 380 | 12.2 | 0 | Yy0 | hv | 0 | -9 | 9 | 0 | 1.5 | FALSE
100 MVA 220/110 kV | 0.06 | 55 | 0.26 | 100 | 110 | 220 | 12 | 0 | Yy0 | hv | 0 | -9 | 9 | 0 | 1.5 | FALSE
63 MVA 110/20 kV | 0.04 | 22 | 0.32 | 63 | 20 | 110 | 18 | 150 | YNd5 | hv | 0 | -9 | 9 | 0 | 1.5 | FALSE
40 MVA 110/20 kV | 0.05 | 18 | 0.34 | 40 | 20 | 110 | 16.2 | 150 | YNd5 | hv | 0 | -9 | 9 | 0 | 1.5 | FALSE
25 MVA 110/20 kV | 0.07 | 14 | 0.41 | 25 | 20 | 110 | 12 | 150 | YNd5 | hv | 0 | -9 | 9 | 0 | 1.5 | FALSE
63 MVA 110/10 kV | 0.04 | 22 | 0.32 | 63 | 10 | 110 | 18 | 150 | YNd5 | hv | 0 | -9 | 9 | 0 | 1.5 | FALSE
40 MVA 110/10 kV | 0.05 | 18 | 0.34 | 40 | 10 | 110 | 16.2 | 150 | YNd5 | hv | 0 | -9 | 9 | 0 | 1.5 | FALSE
25 MVA 110/10 kV | 0.07 | 14 | 0.41 | 25 | 10 | 110 | 12 | 150 | YNd5 | hv | 0 | -9 | 9 | 0 | 1.5 | FALSE
0.25 MVA 20/0.4 kV | 0.32 | 0.8 | 1.44 | 0.25 | 0.4 | 20 | 6 | 150 | Yzn5 | hv | 0 | -2 | 2 | 0 | 2.5 | FALSE
0.4 MVA 20/0.4 kV | 0.3375 | 1.35 | 1.425 | 0.4 | 0.4 | 20 | 6 | 150 | Dyn5 | hv | 0 | -2 | 2 | 0 | 2.5 | FALSE
0.63 MVA 20/0.4 kV | 0.2619 | 1.65 | 1.206 | 0.63 | 0.4 | 20 | 6 | 150 | Dyn5 | hv | 0 | -2 | 2 | 0 | 2.5 | FALSE
0.25 MVA 10/0.4 kV | 0.24 | 0.6 | 1.2 | 0.25 | 0.4 | 10 | 4 | 150 | Dyn5 | hv | 0 | -2 | 2 | 0 | 2.5 | FALSE
0.4 MVA 10/0.4 kV | 0.2375 | 0.95 | 1.325 | 0.4 | 0.4 | 10 | 4 | 150 | Dyn5 | hv | 0 | -2 | 2 | 0 | 2.5 | FALSE
0.63 MVA 10/0.4 kV | 0.1873 | 1.18 | 1.0794 | 0.63 | 0.4 | 10 | 4 | 150 | Dyn5 | hv | 0 | -2 | 2 | 0 | 2.5 | FALSE

## trafo3w_std_types
| sn_hv_mva | sn_mv_mva | sn_lv_mva | vn_hv_kv | vn_mv_kv | vn_lv_kv | vk_hv_percent | vk_mv_percent | vk_lv_percent | vkr_hv_percent | vkr_mv_percent | vkr_lv_percent | pfe_kw | i0_percent | shift_mv_degree | shift_lv_degree | vector_group | tap_side | tap_neutral | tap_min | tap_max | tap_step_percent
63/25/38 MVA 110/20/10 kV | 63 | 25 | 38 | 110 | 20 | 10 | 10.4 | 10.4 | 10.4 | 0.28 | 0.32 | 0.35 | 35 | 0.89 | 0 | 0 | YN0yn0yn0 | hv | 0 | -10 | 10 | 1.2
63/25/38 MVA 110/10/10 kV | 63 | 25 | 38 | 110 | 10 | 10 | 10.4 | 10.4 | 10.4 | 0.28 | 0.32 | 0.35 | 35 | 0.89 | 0 | 0 | YN0yn0yn0 | hv | 0 | -10 | 10 | 1.2

## fuse_std_types
| fuse_type | i_rated_a | t_avg | t_min | t_total | x_avg | x_min | x_total
HV 100A | HV 100A | 100 | 0 | [10.0, 3.64, 0.854, 0.281, 0.1, 0.0531, 0.022, 0.01] | [10.0, 4.267, 1.21, 0.403, 0.1, 0.058, 0.022, 0.01] | 0 | [300.0, 350.0, 450.0, 550.0, 700.0, 850.0, 1200.0, 1752.0] | [600.0, 700.0, 900.0, 1150.0, 1665.0, 2000.0, 3000.0, 4313.0]
HV 10A | HV 10A | 10 | 0 | [10.0, 1675.0, 0.344, 0.156, 0.1, 0.0417, 0.0171, 0.01] | [10.0, 1.3, 0.3, 0.155, 0.1, 0.0555, 0.023, 0.01] | 0 | [30.0, 32.0, 35.0, 37.0, 39.0, 50.0, 70.0, 88.0] | [60.0, 70.0, 80.0, 87.0, 94.0, 110.0, 150.0, 216.0]
HV 125A | HV 125A | 125 | 0 | [10.0, 1.82, 0.344, 0.1, 0.0467, 0.0269, 0.01] | [10.0, 2.478, 0.426, 0.1, 0.0427, 0.0211, 0.01] | 0 | [375.0, 500.0, 700.0, 925.0, 1200.0, 1500.0, 2341.0] | [750.0, 1000.0, 1500.0, 2200.0, 3000.0, 4000.0, 5765.0]
HV 160A | HV 160A | 160 | 0 | [10.0, 4.15, 1.03, 0.198, 0.1, 0.051, 0.0172, 0.01] | [10.0, 2.3, 0.734, 0.274, 0.1, 0.046, 0.0177, 0.01] | 0 | [480.0, 550.0, 700.0, 1000.0, 1260.0, 1600.0, 2500.0, 3227.0] | [960.0, 1300.0, 1700.0, 2200.0, 2996.0, 4000.0, 6000.0, 7946.0]
HV 16A | HV 16A | 16 | 0 | [10.0, 0.352, 0.164, 0.1, 0.0649, 0.0342, 0.01] | [10.0, 2.34, 0.722, 0.181, 0.1, 0.055, 0.0296, 0.01] | 0 | [48.0, 60.0, 65.0, 71.0, 80.0, 100.0, 162.0] | [96.0, 110.0, 125.0, 150.0, 168.0, 200.0, 250.0, 398.0]
HV 200A | HV 200A | 200 | 0 | [10.0, 4.267, 1.21, 0.403, 0.1, 0.058, 0.022, 0.01] | [10.0, 3.73, 1.654, 0.328, 0.1, 0.0531, 0.019, 0.01] | 0 | [600.0, 700.0, 900.0, 1150.0, 1665.0, 2000.0, 3000.0, 4313.0] | [1200.0, 1500.0, 1800.0, 2700.0, 3960.0, 5000.0, 7500.0, 10620.0]
HV 20A | HV 20A | 20 | 0 | [10.0, 1.3, 0.3, 0.155, 0.1, 0.0555, 0.023, 0.01] | [10.0, 1.3, 0.161, 0.1, 0.0611, 0.0399, 0.0141, 0.01] | 0 | [60.0, 70.0, 80.0, 87.0, 94.0, 110.0, 150.0, 216.0] | [120.0, 150.0, 200.0, 223.0, 260.0, 300.0, 450.0, 532.0]
HV 25A | HV 25A | 25 | 0 | [10.0, 2.512, 0.833, 0.299, 0.1, 0.0372, 0.0223, 0.01] | [10.0, 3.125, 0.597, 0.198, 0.1, 0.0378, 0.022, 0.01] | 0 | [75.0, 82.0, 90.0, 100.0, 124.0, 170.0, 200.0, 289.0] | [150.0, 170.0, 210.0, 250.0, 294.0, 400.0, 500.0, 711.0]
HV 31.5A | HV 31.5A | 31.5 | 0 | [10.0, 2.34, 0.722, 0.181, 0.1, 0.055, 0.0296, 0.01] | [10.0, 2.84, 0.368, 0.164, 0.1, 0.0621, 0.0378, 0.0195, 0.01] | 0 | [95.0, 110.0, 125.0, 150.0, 165.0, 200.0, 250.0, 390.0] | [189.0, 220.0, 300.0, 350.0, 393.0, 450.0, 530.0, 700.0, 960.0]
HV 40A | HV 40A | 40 | 0 | [10.0, 1.3, 0.161, 0.1, 0.0611, 0.0399, 0.0141, 0.01] | [10.0, 2.05, 0.369, 0.198, 0.1, 0.051, 0.0298, 0.01] | 0 | [120.0, 150.0, 200.0, 223.0, 260.0, 300.0, 450.0, 532.0] | [240.0, 300.0, 400.0, 450.0, 530.0, 650.0, 800.0, 1311.0]
HV 50A | HV 50A | 50 | 0 | [10.0, 3.215, 0.597, 0.198, 0.1, 0.0378, 0.022, 0.01] | [10.0, 3.64, 0.854, 0.281, 0.1, 0.0531, 0.022, 0.01] | 0 | [150.0, 170.0, 210.0, 250.0, 294.0, 400.0, 500.0, 711.0] | [300.0, 350.0, 450.0, 550.0, 700.0, 850.0, 1200.0, 1752.0]
HV 6.3A | HV 6.3A | 6.3 | 0 | [10.0, 1.39, 0.344, 0.168, 0.1, 0.056, 0.0263, 0.01] | [10.0, 1.711, 0.516, 0.198, 0.1, 0.0634, 0.0303, 0.01] | 0 | [19.0, 19.5, 20.4, 20.8, 22.0, 25.0, 32.0, 48.0] | [38.0, 40.0, 43.0, 48.0, 53.0, 60.0, 75.0, 118.0]
HV 63A | HV 63A | 63 | 0 | [10.0, 2.84, 0.368, 0.164, 0.1, 0.0621, 0.0378, 0.0195, 0.01] | [10.0, 1.82, 0.344, 0.1, 0.0467, 0.0269, 0.01] | 0 | [189.0, 220.0, 300.0, 350.0, 393.0, 450.0, 530.0, 700.0, 961.0] | [378.0, 500.0, 700.0, 934.0, 1200.0, 1500.0, 2366.0]
HV 80A | HV 80A | 80 | 0 | [10.0, 2.05, 0.369, 0.198, 0.1, 0.051, 0.0298, 0.01] | [10.0, 4.15, 1.03, 0.198, 0.1, 0.051, 0.0172, 0.01] | 0 | [240.0, 300.0, 400.0, 450.0, 530.0, 650.0, 800.0, 1311.0] | [480.0, 550.0, 700.0, 1000.0, 1260.0, 1600.0, 2500.0, 3227.0]
Siemens NH-1-100 | Siemens NH-1-100 | 100 | [5400.0, 2000.0, 400.0, 20.0, 1.0, 0.2, 0.012, 0.004] | 0 | 0 | [150.0, 190.0, 250.0, 430.0, 900.0, 1250.0, 2700.0, 3600.0] | 0 | 0
Siemens NH-1-125 | Siemens NH-1-125 | 125 | [4800.0, 120.0, 7.0, 0.1, 0.004] | 0 | 0 | [180.0, 400.0, 740.0, 2000.0, 4250.0] | 0 | 0
Siemens NH-1-16 | Siemens NH-1-16 | 16 | [4000.0, 400.0, 2.0, 0.1, 0.04, 0.01] | 0 | 0 | [26.0, 35.0, 75.0, 150.0, 200.0, 300.0] | 0 | 0
Siemens NH-1-160 | Siemens NH-1-160 | 160 | [4800.0, 120.0, 7.0, 0.1, 0.004] | 0 | 0 | [210.0, 500.0, 900.0, 2300.0, 5000.0] | 0 | 0
Siemens NH-1-25 | Siemens NH-1-25 | 25 | [4000.0, 1000.0, 10.0, 0.2, 0.02, 0.01] | 0 | 0 | [40.0, 50.0, 100.0, 210.0, 400.0, 500.0] | 0 | 0
Siemens NH-1-50 | Siemens NH-1-50 | 50 | [4000.0, 40.0, 4.0, 1.0, 0.02, 0.01] | 0 | 0 | [86.0, 200.0, 300.0, 400.0, 1000.0, 1280.0] | 0 | 0
Siemens NH-1-63 | Siemens NH-1-63 | 63 | [4000.0, 100.0, 10.0, 2.0, 0.04, 0.01] | 0 | 0 | [100.0, 200.0, 300.0, 400.0, 1000.0, 1500.0] | 0 | 0
Siemens NH-1-80 | Siemens NH-1-80 | 80 | [4800.0, 120.0, 7.0, 0.1, 0.01] | 0 | 0 | [150.58, 250.0, 450.0, 1150.0, 2470.0] | 0 | 0
Siemens NH-2-1000 | Siemens NH-2-1000 | 1000 | [4800.0, 120.0, 7.0, 0.1, 0.004] | 0 | 0 | [1900.0, 3500.0, 8400.0, 24000.0, 52000.0] | 0 | 0
Siemens NH-2-200 | Siemens NH-2-200 | 200 | [4800.0, 120.0, 7.0, 0.1, 0.004] | 0 | 0 | [280.0, 650.0, 1200.0, 3000.0, 7000.0] | 0 | 0
Siemens NH-2-224 | Siemens NH-2-224 | 224 | [4800.0, 120.0, 7.0, 0.2, 0.04, 0.004] | 0 | 0 | [400.0, 750.0, 1453.0, 3025.0, 4315.0, 7600.0] | 0 | 0
Siemens NH-2-250 | Siemens NH-2-250 | 250 | [4800.0, 120.0, 7.0, 0.1, 0.004] | 0 | 0 | [450.0, 800.0, 1650.0, 4000.0, 8500.0] | 0 | 0
Siemens NH-2-315 | Siemens NH-2-315 | 315 | [4800.0, 120.0, 7.0, 0.1, 0.004] | 0 | 0 | [550.0, 920.0, 1900.0, 5000.0, 11000.0] | 0 | 0
Siemens NH-2-355 | Siemens NH-2-355 | 355 | [4800.0, 120.0, 6.0, 0.1, 0.004] | 0 | 0 | [650.0, 1116.27, 2350.0, 5840.0, 12790.0] | 0 | 0
Siemens NH-2-400 | Siemens NH-2-400 | 400 | [4800.0, 120.0, 7.0, 0.1, 0.004] | 0 | 0 | [720.0, 1350.0, 2800.0, 6500.0, 15000.0] | 0 | 0
Siemens NH-2-425 | Siemens NH-2-425 | 425 | [4800.0, 120.0, 7.0, 0.1, 0.004] | 0 | 0 | [850.0, 1500.0, 3050.0, 7500.0, 16500.0] | 0 | 0
Siemens NH-2-630 | Siemens NH-2-630 | 630 | [4800.0, 120.0, 7.0, 0.1, 0.004] | 0 | 0 | [1200.0, 2000.0, 4800.0, 12000.0, 26000.0] | 0 | 0

## dtypes
| element | column | dtype
0 | bus | name | object
1 | bus | vn_kv | float64
2 | bus | type | object
3 | bus | zone | object
4 | bus | in_service | bool
5 | load | name | object
6 | load | bus | uint32
7 | load | p_mw | float64
8 | load | q_mvar | float64
9 | load | const_z_percent | float64
10 | load | const_i_percent | float64
11 | load | sn_mva | float64
12 | load | scaling | float64
13 | load | in_service | bool
14 | load | type | object
15 | ext_grid | name | object
16 | ext_grid | bus | uint32
17 | ext_grid | vm_pu | float64
18 | ext_grid | va_degree | float64
19 | ext_grid | slack_weight | float64
20 | ext_grid | in_service | bool
21 | line | name | object
22 | line | std_type | object
23 | line | from_bus | uint32
24 | line | to_bus | uint32
25 | line | length_km | float64
26 | line | r_ohm_per_km | float64
27 | line | x_ohm_per_km | float64
28 | line | c_nf_per_km | float64
29 | line | g_us_per_km | float64
30 | line | max_i_ka | float64
31 | line | df | float64
32 | line | parallel | uint32
33 | line | type | object
34 | line | in_service | bool
35 | trafo | name | object
36 | trafo | std_type | object
37 | trafo | hv_bus | uint32
38 | trafo | lv_bus | uint32
39 | trafo | sn_mva | float64
40 | trafo | vn_hv_kv | float64
41 | trafo | vn_lv_kv | float64
42 | trafo | vk_percent | float64
43 | trafo | vkr_percent | float64
44 | trafo | pfe_kw | float64
45 | trafo | i0_percent | float64
46 | trafo | shift_degree | float64
47 | trafo | tap_side | object
48 | trafo | tap_neutral | int32
49 | trafo | tap_min | int32
50 | trafo | tap_max | int32
51 | trafo | tap_step_percent | float64
52 | trafo | tap_step_degree | float64
53 | trafo | tap_pos | int32
54 | trafo | tap_phase_shifter | bool
55 | trafo | parallel | uint32
56 | trafo | df | float64
57 | trafo | in_service | bool
58 | line_geodata | coords | object
59 | bus_geodata | x | float64
60 | bus_geodata | y | float64
61 | bus_geodata | coords | object

## parameters
| version | format_version | converged | OPF_converged | name | f_hz | sn_mva
0 | 2.14.6 | 2.14.0 | FALSE | FALSE |  | 50 | 1